## List1
Název | ÚSKVBL Brno FVE 99,9 kWp
Popis položky | Počet | Jednotka | Jednotková cena | Cena celkem bez DPH
Materiál:
FV panel monokrystalický 450 Wp | 222 | ks |  | 0
Hmotnost 24,3 kg, rozměry 2102 x 1048 x 35 mm
Síťový měnič 50 kW, 3 x 230/400 V | 2 | ks |  | 0
Max. výkon FVE DC 65 kW, krytí IP66, váha 62 kg
Hliníková konstrukce na sedlvou střechu vč. Kotev | 222 | ks |  | 0
AC,DC rozvaděč vč. Výzbroje | 1 | kpl |  | 0
Doplnění elektroměrového rozvaděče s přenosem HDO | 1 | kpl |  | 0
Kabely DC, AC, datové | 1 | kpl |  | 0
Doplnění hromosvodů, pospojování | 1 | kpl |  | 0
Ostatní pomocný materiál (lišty, žlaby, dutinky, pásky atd.) | 1 | kpl |  | 0
Montážní práce
Montáž hliníkové konstrukce a panelů, kabeláž | 1 | kpl |  | 0
Montáž kabelových tras, rozvaděčů, meničů | 1 | kpl |  | 0
Montáž doplnění hromosvodů | 1 | kpl |  | 0
Spuštění a nas tavení FVE | 1 | kpl |  | 0
Ostatní
Jeřábnické práce, přesuny materiálu | 1 | kpl |  | 0
Doprava | 1 | kpl |  | 0
Zaškolení obsluhy | 1 | kpl |  | 0
Revize | 1 | kpl |  | 0
Ostatní náklady
Projektová dokumentace skutečného provedení | 1 | kpl |  | 0
Zajištění dokumentů pro kolaudaci | 1 | kpl |  | 0
Kooperace při vyřízení administrativy (licence, připojení k DS) | 1 | kpl |  | 0
Cena bez DPH |  |  |  | 0