## KUBATURY_CELKOM
Morava, km 230,728-231,934 - přírodě blízká protipovodňová opatření na pravém břehu a napojení levobřežního ramene
SO 02.3.1 – Napojení odstavného ramene Moravy
KUBATURY PRO CELY OBJEKT
svahování výkopu | 6126.06 | m2
uprava plane | 12515.06 | m2
kamenna patka | 702.7077 | m3
kamenna rovnanina | 756.408 | m3
šterkopískový podsyp | 252.136 | m3
kamenna dlažba | 440.38 | m2
podkladový beton | 440.38 | m2
ohumusování svahu | 768.6 | m3
betonový prah | 29.07 | m3
ornice | 12282 | m3
podornice | 11405.6 | m3
vykopy | 33104.1497 | m3
odstranení nanosu | 24690.8318 | m3
osetí | 11818.4908 | m2
osázení mokřadními rostlinami | 4125.8536 | m2

## NANOSY
KORYTO - NÁNOSY
číslo | staničení | vzdál.prof. | odstranění nánosů
profilu | km | m | m2 | m2 | m3
1 | 0.086 |  | 7.715
|  | 14.23 |  | 38.577 | 548.9514
2 | 0.10023 |  | 69.4391
|  | 24.77 |  | 48.3222 | 1196.9397
3 | 0.125 |  | 27.2052
|  | 25 |  | 23.0099 | 575.2475
4 | 0.15 |  | 18.8146
|  | 24 |  | 28.9283 | 694.2792
5 | 0.174 |  | 39.042
|  | 26 |  | 35.7388 | 929.2088
6 | 0.2 |  | 32.4356
|  | 25 |  | 27.863 | 696.5738
7 | 0.225 |  | 23.2903
|  | 25 |  | 23.0437 | 576.0925
8 | 0.25 |  | 22.7971
|  | 24 |  | 22.7403 | 545.7684
9 | 0.274 |  | 22.6836
|  | 26 |  | 24.74 | 643.24
10 | 0.3 |  | 26.7964
|  | 25 |  | 29.5058 | 737.6463
11 | 0.325 |  | 32.2153
|  | 25 |  | 46.1327 | 1153.3175
12 | 0.35 |  | 60.0501
|  | 24 |  | 41.925 | 1006.2012
13 | 0.374 |  | 23.8
|  | 26 |  | 26.5667 | 690.7355
14 | 0.4 |  | 29.3335
|  | 24 |  | 29.1551 | 699.7224
15 | 0.424 |  | 28.9767
|  | 26 |  | 30.7132 | 798.5445
16 | 0.45 |  | 32.4498
|  | 24.99 |  | 27.663 | 691.2984
17 | 0.47499 |  | 22.8762
|  | 25.01 |  | 21.7839 | 544.8141
18 | 0.5 |  | 20.6915
|  | 24 |  | 20.5557 | 493.338
19 | 0.524 |  | 20.42
|  | 26 |  | 20.3157 | 528.2082
20 | 0.55 |  | 20.2114
|  | 25 |  | 20.0925 | 502.3125
21 | 0.575 |  | 19.9736
|  | 25 |  | 19.8954 | 497.3838
22 | 0.6 |  | 19.8171
|  | 25 |  | 19.7098 | 492.745
23 | 0.625 |  | 19.6025
|  | 25 |  | 19.4955 | 487.3875
24 | 0.65 |  | 19.3885
|  | 25 |  | 19.2818 | 482.0462
25 | 0.675 |  | 19.1752
|  | 25 |  | 19.0688 | 476.72
26 | 0.7 |  | 18.9624
|  | 25 |  | 18.8563 | 471.4075
27 | 0.725 |  | 18.7502
|  | 25 |  | 18.6444 | 466.1112
28 | 0.75 |  | 18.5387
|  | 25 |  | 18.8486 | 471.215
29 | 0.775 |  | 19.1585
|  | 25 |  | 19.402 | 485.0513
30 | 0.8 |  | 19.6456
|  | 25 |  | 18.8142 | 470.355
31 | 0.825 |  | 17.9828
|  | 25 |  | 17.8446 | 446.1137
32 | 0.85 |  | 17.7063
|  | 25 |  | 18.0141 | 450.3525
33 | 0.875 |  | 18.3219
|  | 25 |  | 18.3833 | 459.5813
34 | 0.9 |  | 18.4446
|  | 25 |  | 19.1358 | 478.3938
35 | 0.925 |  | 19.8269
|  | 25 |  | 20.8396 | 520.99
36 | 0.95 |  | 21.8523
|  | 25 |  | 21.4862 | 537.155
37 | 0.975 |  | 21.1201
|  | 25 |  | 20.584 | 514.5988
38 | 1 |  | 20.0478
|  | 25 |  | 19.4849 | 487.1212
39 | 1.025 |  | 18.9219
|  | 25 |  | 19.1006 | 477.515
40 | 1.05 |  | 19.2793
|  | 25 |  | 20.8321 | 520.8037
41 | 1.075 |  | 22.385
|  | 12.5 |  | 20.6164 | 257.7044
42 | 1.0875 |  | 18.8477
|  | 12.5 |  | 19.3664 | 242.08
43 | 1.1 |  | 19.8851
|  | 8.93 |  | 20.057 | 179.1086
44 | 1.1089 |  | 20.2288
|  | 6.57 |  | 10.1144 | 66.4516
45 | 1.1155 |  | 0
|  | 5 |  | 0 | 0
46 | 1.1205 |  | 0
|  | 7.45 |  | 0 | 0
47 | 1.128 |  | 0
|  | 14.9 |  | 0 | 0
48 | 1.1428 |  | 0
Celkem |  |  | 24690.8318 |  | m3

## VYKOPY_PRELIV
| Staničení | Délka úseku | Výkop
|  |  | m2 | m2 | m3
44 | 1.1089 |  | 64.37
|  | 6.57 |  | 75.76 | 497.7432
45 | 1.1155 |  | 87.15
|  | 5 |  | 78.91 | 394.55
46 | 1.1205 |  | 70.67
|  | 7.45 |  | 59.205 | 441.0772
47 | 1.128 |  | 47.74
|  | 14.9 |  | 26.655 | 397.1595
48 | 1.1428 |  | 5.57
|  | 12.14 |  | 5.57 | 67.6198
konec |  |  | 5.57
|  |  |  | Spolu | 1798.1498 | m3

## POMOCNE_PLOCHY
Zdrojové soubory:
r:\19\19-036\DUR_SP\D_DOKUMENTACE OBJEKTU\_D.3.1_SO_02_3_1_ODSTAVNE_RAMENO\_archiv\KUBATURY_02_2021
r:\19\19-036\DUR_SP\!CIVIL\I_ETAPA_07_2020\3D_MODEL_TUN_2
Preliv |  |  |  |  | Napojení na Moravu |  |  | *pouze po prah mostu
Kubatury |  |  |  |  | Kubatury
patka | 490.9983 | m3 |  |  | patka | 211.7094 | m3
kamenna rovnanina | 668.172 | m3 |  |  | kamenna rovnanina | 88.236 | m3
šterkopískový podsyp | 222.724 | m3 |  |  | šterkopískový podsyp | 29.412 | m3
kamenna dlažba | 440.38 | m2 |  |  | svahování výkopu | 147.06 | m2
podkladový beton | 440.38 | m2 |  |  | betonový prah | 11.14 | m3
svahování výkopu | 855 | m2 |  |  | uprava plane | 263.06 | m2
betonový prah | 17.93 | m3
uprava plane | 686 | m2
výkop | 1798.1498 | m3
Plocha prahu v situaci |  | 17.93 | m2 |  | Plocha prahu v situaci |  | 11.14 | m2
Hloubka prahu |  | 1 | m |  | Hloubka prahu |  | 1 | m
Délka patky |  | 87.21 | 63.33 | m | Délka patky |  | 79.59 | m
Plocha patky v reze |  | 2.66 | 4.09 | m2 | Plocha patky v reze |  | 2.66 | m2
Plocha uprava svahu |  | 855 | m2 |  | Plocha uprava svahu |  | 147.06 | m2
Plocha uprava plane |  | 686 | m2 |  | Tlouštka kam. rovnaniny |  | 0.6 | m
Plocha kam. rovnaniny |  | 1113.62 | m2 |  | Tlouštka ŠP podsypu |  | 0.2 | m
Plocha kam. dlažby |  | 440.38 | m2 |  | plocha dna |  | 263.06 | m2
Tlouštka kam. rovnaniny |  | 0.6 | m
Tlouštka ŠP podsypu |  | 0.2 | m
Tlouštka kam. dlažby |  | 0.3 | m
Tloušťka podkl. betonu |  | 0.2 | m
Tune |  |  |  |  | Koryto
Kubatury |  |  |  |  | Kubatury
svahování výkopu | 5124 |  |  | m2 | odstranení nanosu | 24690.8318 | m3
uložení nánosu | 24691 |  |  | m3
uprava plane | 11566 |  |  | m2
ohumusování svahu | 768.6 |  |  | m3
ornice | Tune | 6578 | 12282 | m3
| PR5 | 156.8
| Cesta | 719.6
| Okolo tuní | 4827.6
podornice | Tune | 6578 | 11405.6 | m3
| Okolo tuní | 4827.6
vykopy | Hlinité zeminy | 18872 | 31306 | m3
| Štěrky | 11391
| Jíly | 1043
osetí | 11818.4908 |  |  | m2
osázení mokřadními rostlinami | 4125.8536 |  |  | m2
PR5= |  | 392 | m2
Cesta= |  | 1799 | m2
Okolo tuni= |  | 12069 | m2
Hloubka ornice a podornice= |  | 0.4 | m
Plocha cele tune |  | 16446 | m2
Hloubka uložení humozní vrstvy |  | 0.15 | m
Plocha svahu |  | 5124 | m2
Plocha dna |  | 11566 | m2
Hloubka uložení nánosu do dna tuni |  | 1.3
Hloubka uložení nánosu okolo tuni |  | 0.8
Koeficienty prepoču svahu |  | 1.0541
1.0198