## zemní práce a
Miroslávka, Troskotovice, v ř.km. 4,300 - 5,525, úprava toku
PROFIL |  | VZDÁLE- | VÝKOP KORYTA |  |  | ZÁSYP KORYTA |  |  | VÝKOP OPEVNĚNÍ
ČÍS. | STANIČENÍ | NOST | JEDNOTL. | PRŮMĚR | MNOŽSTVÍ | JEDNOTL. | PRŮMĚR | MNOŽSTVÍ | JEDNOTL. | PRŮMĚR | MNOŽSTVÍ
| km | m | m2 | m2 | m3 | m2 | m2 | m3 | m2 | m2 | m3
0 | 0 |  | 0.14 |  |  | 0 |  |  | 1.76
|  | 13.6 |  | 0.14 | 1.904 |  | 0 | 0 |  | 1.76 | 23.936
16 | 0.0136 |  | 0.14 |  |  | 0 |  |  | 1.76
|  | 19 |  | 0.24 | 4.56 |  | 0 | 0 |  | 1.7 | 32.3
17 | 0.0326 |  | 0.34 |  |  | 0 |  |  | 1.64
|  | 28.3 |  | 2.33 | 65.939 |  | 0 | 0 |  | 1.845 | 52.2135
18 | 0.0609 |  | 4.32 |  |  | 0 |  |  | 2.05
|  | 38 |  | 5.505 | 209.19 |  | 0 | 0 |  | 2.055 | 78.09
19 | 0.0989 |  | 6.69 |  |  | 0 |  |  | 2.06
|  | 26.8 |  | 8.02 | 214.936 |  | 0 | 0 |  | 2.06 | 55.208
20 | 0.1257 |  | 9.35 |  |  | 0 |  |  | 2.06
|  | 23.6 |  | 8.385 | 197.886 |  | 0 | 0 |  | 2.06 | 48.616
21 | 0.1493 |  | 7.42 |  |  | 0 |  |  | 2.06
|  | 32.7 |  | 4.875 | 159.4125 |  | 0 | 0 |  | 2.06 | 67.362
22 | 0.182 |  | 2.33 |  |  | 0 |  |  | 2.06
|  | 27.8 |  | 2.405 | 66.859 |  | 0 | 0 |  | 2.06 | 57.268
23 | 0.2098 |  | 2.48 |  |  | 0 |  |  | 2.06
|  | 39.9 |  | 2.795 | 111.5205 |  | 0 | 0 |  | 2.055 | 81.9945
24 | 0.2497 |  | 3.11 |  |  | 0 |  |  | 2.05
|  | 22.9 |  | 4.595 | 105.2255 |  | 0 | 0 |  | 2.055 | 47.0595
25 | 0.2726 |  | 6.08 |  |  | 0 |  |  | 2.06
|  | 25.6 |  | 5.245 | 134.272 |  | 0 | 0 |  | 2.06 | 52.736
26 | 0.2982 |  | 4.41 |  |  | 0 |  |  | 2.06
|  | 30.8 |  | 2.77 | 85.316 |  | 0 | 0 |  | 1.96 | 60.368
27 | 0.329 |  | 1.13 |  |  | 0 |  |  | 1.86
|  | 10.5 |  | 1.13 | 11.865 |  | 0 | 0 |  | 1.86 | 19.53
28 | 0.3395 |  | 1.13 |  |  | 0 |  |  | 1.86
[5 empty] | 1368.8855 |  |  | 0 |  |  | 676.6815
1
2
3
4
5
6
7
8
50
50
51
52
53
54
55
56
57
58
59
60
61
62
63
64
65
[5 empty] | 2737.771 |  |  | 0 |  |  | 1353.363