## zemní práce a
Miroslávka, Troskotovice, v ř.km. 4,300 - 5,525, úprava toku
PROFIL |  | VZDÁLE- | VÝKOP KORYTA |  |  | ZÁSYP KORYTA |  |  | VÝKOP OPEVNĚNÍ
ČÍS. | STANIČENÍ | NOST | JEDNOTL. | PRŮMĚR | MNOŽSTVÍ | JEDNOTL. | PRŮMĚR | MNOŽSTVÍ | JEDNOTL. | PRŮMĚR | MNOŽSTVÍ
| km | m | m2 | m2 | m3 | m2 | m2 | m3 | m2 | m2 | m3
0 | 4.3 |  | 0 |  |  | 0 |  |  | 1.42
|  | 6 |  | 0.025 | 0.15 |  | 0.36 | 2.16 |  | 1.42 | 8.52
1 | 4.306 |  | 0.05 |  |  | 0.72 |  |  | 1.42
|  | 43.5 |  | 0.035 | 1.5225 |  | 0.59 | 25.665 |  | 1.315 | 57.2025
2 | 4.3495 |  | 0.02 |  |  | 0.46 |  |  | 1.21
|  | 40.5 |  | 0.01 | 0.405 |  | 0.555 | 22.4775 |  | 1.135 | 45.9675
3 | 4.39 |  | 0 |  |  | 0.65 |  |  | 1.06
|  | 48 |  | 0 | 0 |  | 0.62 | 29.76 |  | 1.015 | 48.72
4 | 4.438 |  | 0 |  |  | 0.59 |  |  | 0.97
|  | 50 |  | 0 | 0 |  | 0.57 | 28.5 |  | 0.845 | 42.25
5 | 4.488 |  | 0 |  |  | 0.55 |  |  | 0.72
|  | 47 |  | 0 | 0 |  | 0.655 | 30.785 |  | 0.87 | 40.89
6 | 4.535 |  | 0 |  |  | 0.76 |  |  | 1.02
|  | 31 |  | 0 | 0 |  | 0.95 | 29.45 |  | 1.085 | 33.635
7 | 4.566 |  | 0 |  |  | 1.14 |  |  | 1.15
|  | 42 |  | 0.04 | 1.68 |  | 0.98 | 41.16 |  | 1.295 | 54.39
8 | 4.608 |  | 0.08 |  |  | 0.82 |  |  | 1.44
|  | 30 |  | 0.21 | 6.3 |  | 0.445 | 13.35 |  | 1.575 | 47.25
9 | 4.638 |  | 0.34 |  |  | 0.07 |  |  | 1.71
|  | 31 |  | 0.42 | 13.02 |  | 0.05 | 1.55 |  | 1.87 | 57.97
10 | 4.669 |  | 0.5 |  |  | 0.03 |  |  | 2.03
|  | 47 |  | 0.5 | 23.5 |  | 0.015 | 0.705 |  | 2.015 | 94.705
11 | 4.716 |  | 0.5 |  |  | 0 |  |  | 2
|  | 37 |  | 0.425 | 15.725 |  | 0.075 | 2.775 |  | 1.86 | 68.82
12 | 4.753 |  | 0.35 |  |  | 0.15 |  |  | 1.72
|  | 39 |  | 0.51 | 19.89 |  | 0.175 | 6.825 |  | 1.715 | 66.885
13 | 4.792 |  | 0.67 |  |  | 0.2 |  |  | 1.71
|  | 34 |  | 0.645 | 21.93 |  | 0.1 | 3.4 |  | 1.8 | 61.2
14 | 4.826 |  | 0.62 |  |  | 0 |  |  | 1.89
|  | 32 |  | 0.395 | 12.64 |  | 0 | 0 |  | 1.86 | 59.52
15 | 4.858 |  | 0.17 |  |  | 0 |  |  | 1.83
|  | 22 |  | 0.085 | 1.87 |  | 0.035 | 0.77 |  | 0.915 | 20.13
16 | 4.88 |  | 0 |  |  | 0.07 |  |  | 0
|  | 19 |  | 0 | 0 |  | 0.08 | 1.52 |  | 0 | 0
17 | 4.899 |  | 0 |  |  | 0.09 |  |  | 0
|  | 28 |  | 0 | 0 |  | 1.875 | 52.5 |  | 0 | 0
18 | 4.927 |  | 0 |  |  | 3.66 |  |  | 0
|  | 33 |  | 0 | 0 |  | 4.83 | 159.39 |  | 0 | 0
19 | 4.96 |  | 0 |  |  | 6 |  |  | 0
|  | 22 |  | 0 | 0 |  | 5.35 | 117.7 |  | 0 | 0
20 | 4.982 |  | 0 |  |  | 4.7 |  |  | 0
|  | 21 |  | 0 | 0 |  | 4.425 | 92.925 |  | 0 | 0
21 | 5.003 |  | 0 |  |  | 4.15 |  |  | 0
|  | 23 |  | 0 | 0 |  | 10.91 | 250.93 |  | 0 | 0
22 | 5.026 |  | 0 |  |  | 17.67 |  |  | 0
|  | 25 |  | 0 | 0 |  | 14.61 | 365.25 |  | 0 | 0
23 | 5.051 |  | 0 |  |  | 11.55 |  |  | 0
|  | 35 |  | 0 | 0 |  | 5.775 | 202.125 |  | 0 | 0
24 | 5.086 |  | 0 |  |  | 0 |  |  | 0
|  | 22 |  | 0 | 0 |  | 2.39 | 52.58 |  | 0 | 0
25 | 5.108 |  | 0 |  |  | 4.78 |  |  | 0
25 | 5.108 |  | 0 |  |  | 4.78 |  |  | 0
|  | 26 |  | 0 | 0 |  | 3.97 | 103.22 |  | 0 | 0
26 | 5.134 |  | 0 |  |  | 3.16 |  |  | 0
|  | 30 |  | 0 | 0 |  | 1.76 | 52.8 |  | 0 | 0
27 | 5.164 |  | 0 |  |  | 0.36 |  |  | 0
|  | 42 |  | 0.36 | 15.12 |  | 0.18 | 7.56 |  | 0 | 0
28 | 5.206 |  | 0.72 |  |  | 0 |  |  | 0
|  | 20 |  | 0.785 | 15.7 |  | 0.135 | 2.7 |  | 0 | 0
29 | 5.226 |  | 0.85 |  |  | 0.27 |  |  | 0
|  | 36 |  | 0.675 | 24.3 |  | 0.23 | 8.28 |  | 0 | 0
30 | 5.262 |  | 0.5 |  |  | 0.19 |  |  | 0
|  | 31 |  | 0.545 | 16.895 |  | 0.2 | 6.2 |  | 0 | 0
31 | 5.293 |  | 0.59 |  |  | 0.21 |  |  | 0
|  | 23 |  | 0.67 | 15.41 |  | 0.19 | 4.37 |  | 0 | 0
32 | 5.316 |  | 0.75 |  |  | 0.17 |  |  | 0
|  | 14 |  | 0.475 | 6.65 |  | 0.205 | 2.87 |  | 0 | 0
33 | 5.33 |  | 0.2 |  |  | 0.24 |  |  | 0
|  | 16 |  | 0.33 | 5.28 |  | 0.63 | 10.08 |  | 0 | 0
34 | 5.346 |  | 0.46 |  |  | 1.02 |  |  | 0
|  | 26 |  | 0.55 | 14.3 |  | 0.62 | 16.12 |  | 0 | 0
35 | 5.372 |  | 0.64 |  |  | 0.22 |  |  | 0
|  | 37 |  | 0.585 | 21.645 |  | 0.175 | 6.475 |  | 0 | 0
36 | 5.409 |  | 0.53 |  |  | 0.13 |  |  | 0
|  | 27 |  | 0.51 | 13.77 |  | 0.105 | 2.835 |  | 0 | 0
37 | 5.436 |  | 0.49 |  |  | 0.08 |  |  | 0
|  | 40 |  | 0.575 | 23 |  | 0.07 | 2.8 |  | 0 | 0
38 | 5.476 |  | 0.66 |  |  | 0.06 |  |  | 0
|  | 25 |  | 0.555 | 13.875 |  | 0.03 | 0.75 |  | 0 | 0
39 | 5.501 |  | 0.45 |  |  | 0 |  |  | 0
|  | 14 |  | 0.64 | 8.96 |  | 0 | 0 |  | 0 | 0
40 | 5.515 |  | 0.83 |  |  | 0 |  |  | 0
|  | 10 |  | 0.415 | 4.15 |  | 0 | 0 |  | 0 | 0
41 | 5.525 |  | 0 |  |  | 0 |  |  | 0
42 |  |  |  |  | 317.6875 |  |  | 1761.3125 |  |  | 808.055
43
44 |  |  |  |  | 118.6325 |  |  | 239.3325
45
46 | [7 empty] | 71.04
47
48 | [7 empty] | 1450.94
49
50
50
51
52
53
54
55
56
57
58
59
60
61
62
63
64
65
[5 empty] | 754.0075 |  |  | 5283.9375 |  |  | 1616.11