## DRÁHA A SCHODY
Akce: | VD Mostiště, svážnice - oprava
Objekt: | SO 01 Garáž člunu
Obsah: | VÝPIS VÝZTUŽE DRÁHY A SCHODY | [6 empty] | Výkr.č. : | D.01.02.02
položka | označení | typ/po | rozměr (m) | ks | øR10 | øR16 | KY86 8/150/150 6,0x2,4 | KH30 6/100/100 3,0 x 2,0 | KA16 4/100/100 3,0 x 2,0
1 | ØR10 | po 350 | 3.24 | 142 | 460.08
2 | ØR16 | x | 6 | 72 |  | 432
3 | ØR10 | x | 6 | 36 | 216
4 | ØR10 | po 350 | 3.85 | 32 | 123.2
5 | ØR16 | x | 3.4 | 24 |  | 81.6
6 | ØR10 | x | 3.4 | 16 | 54.4
7 | KH30 | 6/100/100 | 2x3m | 5 |  |  |  | 5
8 | ØR10 | po 350 | 1.5 | 71 | 106.5
9 | ØR10 | po 350 | 2.44 | 68 | 165.92
10 | ØR10 | x | 6 | 36 | 216
11 | KA16 | 4/100/100 | 2x3m | 3 |  |  |  |  | 3
délka/počet ks celkem |  |  |  |  | 1342.1 | 513.6 | 0 | 5 | 3
hmotnost 1bm/ks |  |  |  |  | 0.617 | 1.58 | 75.84 | 26.64 | 11.88
hmotnost celkem |  |  |  |  | 828.0757 | 811.488 | 0 | 133.2 | 35.64
SUMA (kg) |  |  |  |  | 1639.5637 |  |  | 168.84
1808.4037