## Rekapitulace stavby
Export Komplet | [24 empty] | VZ | 2.0 | ZAMOK | [6 empty] | False | True | {788accd4-a46c-4108-82f3-0ad1fbed6be0}
[33 empty] | 0,01 | 21
[33 empty] | 0,01 | 15
|  | REKAPITULACE STAVBY | [15 empty] | v --- níže se nacházejí doplnkové a pomocné údaje k sestavám --- v | [13 empty] | Návod na vyplnění | 0,001
|  | Kód: |  |  |  |  | 23030-14XT-DM | [24 empty] | Měnit lze pouze buňky se žlutým podbarvením! 1) v Rekapitulaci stavby vyplňte údaje o Uchazeči (přenesou se do ostatních sestav i v jiných listech) 2) na vybraných listech vyplňte v sestavě Soupis prací ceny u položek | 0,01
|  | Stavba: |  |  |  |  | Dřevnice, stupeň Malenovice, rekonstrukce - migrační prostupnost | [25 empty] | 0,1
|  | KSO: | [11 empty] | CC-CZ: | [18 empty] | 1
|  | Místo: | [11 empty] | Datum: |  | 14. 8. 2023 | [16 empty] | 10
100
|  | Zadavatel: | [11 empty] | IČ: |  | 70890013 | [16 empty] | 0,1
|  |  | Povodí Moravy, s.p. | [10 empty] | DIČ: |  | CZ70890013 | [16 empty] | 0,1
0,1
|  | Uchazeč: | [11 empty] | IČ: |  | Vyplň údaj | [16 empty] | 0,1
|  |  | Vyplň údaj | [10 empty] | DIČ: |  | Vyplň údaj | [16 empty] | 0,1
False
|  | Projektant: | [11 empty] | IČ: |  | 00220078 | [16 empty] | False
|  |  | Regioprojekt Brno, s.r.o | [10 empty] | DIČ: |  | CZ00220078 | [16 empty] | True
0,01
|  | Zpracovatel: | [11 empty] | IČ: | [18 empty] | 0,01
|  |  | Ing. Michal Doubek | [10 empty] | DIČ: | [18 empty] | False
Poznámka:
Soupis prací je sestaven s využitím Cenové soustavy ÚRS. Položky, které pochází z této cenové soustavy, jsou ve sloupci 'Cenová soustava' označeny popisem 'CS ÚRS' a úrovní příslušného kalendářního pololetí. Veškeré další informace vymezující popis a podmínky použití těchto položek z Cenové soustavy, které nejsou uvedeny přímo v soupisu prací, jsou neomezeně dálkově k dispozici na webu podminky.urs.cz.
|  | Cena bez DPH | [11 empty] | 0
[8 empty] | Sazba daně |  | Základ daně |  |  |  | Výše daně
|  | DPH |  | základní |  |  |  | 21% |  | 0 |  |  |  | 0
|  |  |  | snížená |  |  |  | 15% |  | 0 |  |  |  | 0
|  |  |  | zákl. přenesená |  |  |  | 21% |  | 0 |  |  |  | 0
|  |  |  | sníž. přenesená |  |  |  | 15% |  | 0 |  |  |  | 0
|  |  |  | nulová |  |  |  | 0% |  | 0 |  |  |  | 0
|  | Cena s DPH | [6 empty] | v |  | CZK |  |  | 0
REKAPITULACE OBJEKTŮ STAVBY A SOUPISŮ PRACÍ
| Kód: | [6 empty] | 23030-14XT-DM
| Stavba: | [6 empty] | Dřevnice, stupeň Malenovice, rekonstrukce - migrační prostupnost
| Místo: | [11 empty] | Datum: |  | 14. 8. 2023
| Zadavatel: | [6 empty] | Povodí Moravy, s.p. |  |  |  |  | Projektant: |  | Regioprojekt Brno, s.r.o |  |  | Informatívní údaje z listů zakázek
| Uchazeč: | [11 empty] | Zpracovatel: |  | Ing. Michal Doubek
| Kód |  |  |  | Popis | [6 empty] | Cena bez DPH [CZK] |  |  |  | Cena s DPH [CZK] | Typ | z toho Materiál [CZK] | z toho Montáž [CZK] | z toho Ostat. náklady [CZK] | DPH [CZK] | Normohodiny [h] | DPH základní [CZK] | DPH snížená [CZK] | DPH základní přenesená [CZK] | DPH snížená přenesená [CZK] | Základna DPH základní | Základna DPH snížená | Základna DPH zákl. přenesená | Základna DPH sníž. přenesená | Základna DPH nulová
| Náklady stavby celkem | [10 empty] | 0 |  |  |  | 0 |  | 0 | 0 | 0 | 0 | 0 | 0 | 0 | 0 | 0 | 0 | 0 | 0 | 0 | 0 |  | D | 0 |  | IMPORT | {788accd4-a46c-4108-82f3-0ad1fbed6be0} | {00000000-0000-0000-0000-000000000000}
/ |  | 23030-14XT-DM |  |  |  | Dřevnice, stupeň Malenovice, rekonstrukce - migrační prostupnost | [5 empty] | 0 |  |  |  | 0 | STA | 0 | 0 | 0 | 0 | 0 | 0 | 0 | 0 | 0 | 0 | 0 | 0 | 0 | 0 |  |  | 1 | ###NOINSERT### | IMPORT | {788accd4-a46c-4108-82f3-0ad1fbed6be0} | {00000000-0000-0000-0000-000000000000}

## 23030-14XT-DM - Dřevnice,...
[22 empty] | {788accd4-a46c-4108-82f3-0ad1fbed6be0} | [5 empty] | SUŤ_2 | 212,16 | 2
[22 empty] | 2 | [5 empty] | SUŤ_3 | 183,6 | 2
| KRYCÍ LIST SOUPISU PRACÍ | [8 empty] | v --- níže se nacházejí doplnkové a pomocné údaje k sestavám --- v | [11 empty] | False | [5 empty] | PŘÍČNÉ | 238,4 | 2
[28 empty] | PŘELIV | 472 | 2
| Stavba: | [26 empty] | PODÉLNÉ | 360 | 2
|  | Dřevnice, stupeň Malenovice, rekonstrukce - migrační prostupnost | [25 empty] | NÁSYP | 213 | 2
[28 empty] | PODKLAD | 742 | 2
| KSO: |  |  |  |  | CC-CZ: | [21 empty] | KEŘE | 460 | 2
| Místo: |  |  |  |  | Datum: | 14. 8. 2023 | [20 empty] | ODKOP | 809,437 | 2
[28 empty] | VÝKOP | 1031,4 | 2
| Zadavatel: |  |  |  |  | IČ: | 70890013 | [20 empty] | ZAPAŽENÝ | 44,843 | 2
|  | Povodí Moravy, s.p. |  |  |  | DIČ: | CZ70890013 | [20 empty] | JÁMY | 429,42 | 2
[28 empty] | SUŤ_6 | 9 | 2
| Uchazeč: |  |  |  |  | IČ: | Vyplň údaj | [20 empty] | ODVOZ | 1070,7 | 2
|  | Vyplň údaj |  |  |  | DIČ: | Vyplň údaj | [20 empty] | BETON | 160,56 | 2
[28 empty] | BEDNĚNÍ | 150,175 | 2
| Projektant: |  |  |  |  | IČ: | 00220078 | [20 empty] | PÁSY | 31,5 | 2
|  | Regioprojekt Brno, s.r.o |  |  |  | DIČ: | CZ00220078 | [20 empty] | SUŤ_5 | 52,92 | 2
[28 empty] | SPÁRA | 6,4 | 2
| Zpracovatel: |  |  |  |  | IČ: | [21 empty] | SUŤ_4 | 5,823 | 2
|  | Ing. Michal Doubek |  |  |  | DIČ: | [21 empty] | SUŤ_1 | 127,377 | 2
[28 empty] | ODPAD | 118,176 | 2
Poznámka:
Soupis prací je sestaven s využitím Cenové soustavy ÚRS. Položky, které pochází z této cenové soustavy, jsou ve sloupci 'Cenová soustava' označeny popisem 'CS ÚRS' a úrovní příslušného kalendářního pololetí. Veškeré další informace vymezující popis a podmínky použití těchto položek z Cenové soustavy, které nejsou uvedeny přímo v soupisu prací, jsou neomezeně dálkově k dispozici na webu podminky.urs.cz.
|  | Materiál | [5 empty] | 0
|  | Montáž | [5 empty] | 0
| Cena bez DPH | [6 empty] | 0
|  |  | Základ daně |  |  | Sazba daně |  | Výše daně
| DPH | základní | 0 |  |  | 21% |  | 0
|  | snížená | 0 |  |  | 15% |  | 0
|  | zákl. přenesená | 0 |  |  | 21% |  | 0
|  | sníž. přenesená | 0 |  |  | 15% |  | 0
|  | nulová | 0 |  |  | 0% |  | 0
| Cena s DPH |  |  | v | CZK |  |  | 0
REKAPITULACE ČLENĚNÍ SOUPISU PRACÍ
Stavba:
Dřevnice, stupeň Malenovice, rekonstrukce - migrační prostupnost
Místo: | [5 empty] | Datum: | 14. 8. 2023
Zadavatel: |  |  | Povodí Moravy, s.p. |  |  | Projektant: | Regioprojekt Brno, s.r.o
Uchazeč: |  |  | Vyplň údaj |  |  | Zpracovatel: | Ing. Michal Doubek
Kód dílu - Popis | [5 empty] | Materiál [CZK] | Montáž [CZK] | Cena celkem [CZK]
Náklady stavby celkem | [5 empty] | 0 | 0 | 0 | [14 empty] | -1
| HSV - Práce a dodávky HSV |  |  |  |  | 0 | 0 | 0
| 1 - Zemní práce |  |  |  |  | 0 | 0 | 0
| 2 - Zakládání |  |  |  |  | 0 | 0 | 0
| 3 - Svislé a kompletní konstrukce |  |  |  |  | 0 | 0 | 0
| 4 - Vodorovné konstrukce |  |  |  |  | 0 | 0 | 0
| 9 - Ostatní konstrukce a práce, bourání |  |  |  |  | 0 | 0 | 0
| 998 - Přesun hmot |  |  |  |  | 0 | 0 | 0
| VRN - Vedlejší rozpočtové náklady |  |  |  |  | 0 | 0 | 0
SOUPIS PRACÍ
Stavba:
Dřevnice, stupeň Malenovice, rekonstrukce - migrační prostupnost
Místo: | [5 empty] | Datum: | 14. 8. 2023
Zadavatel: |  |  | Povodí Moravy, s.p. |  |  | Projektant: | Regioprojekt Brno, s.r.o
Uchazeč: |  |  | Vyplň údaj |  |  | Zpracovatel: | Ing. Michal Doubek
PČ | Typ | Kód | Popis | MJ | Množství | J. materiál [CZK] | J. montáž [CZK] | Cena celkem [CZK] | Cenová soustava |  | DPH | J.cena [CZK] | Materiál celkem [CZK] | Montáž celkem [CZK] | J. Nh [h] | Nh celkem [h] | J. hmotnost [t] | Hmotnost celkem [t] | J. suť [t] | Suť Celkem [t]
Náklady soupisu celkem | [7 empty] | 0 |  |  |  |  | 0 | 0 |  | 0 |  | 5471.3767 |  | 1172.6268 |  | D | -1 | [13 empty] | 0
| D | HSV | Práce a dodávky HSV |  |  |  |  | 0 |  |  |  |  | 0 | 0 |  | 0 |  | 5471.3767 |  | 1172.6268 | 1 | D | 0 |  |  |  | ROZPOCET | [9 empty] | 0
| D | 1 | Zemní práce |  |  |  |  | 0 |  |  |  |  | 0 | 0 |  | 0 |  | 758.9463 |  | 833.6976 | 1 | D | 1 |  |  |  | ROZPOCET | [9 empty] | 0
1 | K | R09 | Odstranění travin a rákosu strojně travin, při celkové ploše přes 500 m2 včetně likvidace posečených travin a rákosu | m2 | 2700 |  |  | 0 |  |  | základní | 0 | 0 | 0 |  | 0 | 0 | 0 | 0 | 0 | 4 | K | 2 |  |  |  | ROZPOCET |  |  |  | 0 | 0 | 0 | 0 | 0 | 1 | 0 | 4 | -1425368665
| P |  | Poznámka k položce: - výchozí položka 111151103 - Položka obsahuje také likvidaci posečených travin a rákosu včetně jejich odvozu a další zpracování dle zákonu O odpadech (např. využití jako druhotné suroviny, řízené skládkování apod.). - Zahrnuta je veškerá činnost spojená s likvidací - naložení, vodorovný přesun, manipulace, ekologická likvidace | [18 empty] | P | 2
| VV |  | "levý břeh" 1500 |  | 1500 | [16 empty] | VV | 2 | 2 | True | 0 | ROZPOCET
| VV |  | "pravý břeh" 1200 |  | 1200 | [16 empty] | VV | 2 | 2 | True | 0 | ROZPOCET
| VV |  | Součet |  | 2700 | [16 empty] | VV | 2 | 4 | True | 1 | ROZPOCET
2 | K | 111251202 | Odstranění křovin a stromů s odstraněním kořenů strojně průměru kmene do 100 mm v rovině nebo ve svahu sklonu terénu přes 1:5, při celkové ploše přes 100 do 500 m2 | m2 | 460 |  |  | 0 | CS ÚRS 2023 02 |  | základní | 0 | 0 | 0 |  | 0 | 0 | 0 | 0 | 0 | 4 | K | 2 |  |  |  | ROZPOCET |  |  |  | 0 | 0 | 0 | 0 | 0 | 1 | 0 | 4 | 989081312
| Online PSC |  | https://podminky.urs.cz/item/CS_URS_2023_02/111251202 | [18 empty] | Online PSC | 2
| VV |  | 460 |  | 460 | [16 empty] | VV | 2 | 2 | True | 0 | ROZPOCET
| VV | KEŘE | Součet |  | 460 | [16 empty] | VV | 2 | 4 | True | 1 | ROZPOCET
3 | K | 112151116 | Pokácení stromu směrové v celku s odřezáním kmene a s odvětvením průměru kmene přes 600 do 700 mm | kus | 2 |  |  | 0 | CS ÚRS 2023 02 |  | základní | 0 | 0 | 0 |  | 0 | 0 | 0 | 0 | 0 | 4 | K | 2 |  |  |  | ROZPOCET |  |  |  | 0 | 0 | 0 | 0 | 0 | 1 | 0 | 4 | -86978098
| Online PSC |  | https://podminky.urs.cz/item/CS_URS_2023_02/112151116 | [18 empty] | Online PSC | 2
4 | K | 112151120 | Pokácení stromu směrové v celku s odřezáním kmene a s odvětvením průměru kmene přes 1000 do 1100 mm | kus | 2 |  |  | 0 | CS ÚRS 2023 02 |  | základní | 0 | 0 | 0 |  | 0 | 0 | 0 | 0 | 0 | 4 | K | 2 |  |  |  | ROZPOCET |  |  |  | 0 | 0 | 0 | 0 | 0 | 1 | 0 | 4 | 220118938
| Online PSC |  | https://podminky.urs.cz/item/CS_URS_2023_02/112151120 | [18 empty] | Online PSC | 2
5 | K | 112151122 | Pokácení stromu směrové v celku s odřezáním kmene a s odvětvením průměru kmene přes 1200 do 1300 mm | kus | 3 |  |  | 0 | CS ÚRS 2023 02 |  | základní | 0 | 0 | 0 |  | 0 | 0 | 0 | 0 | 0 | 4 | K | 2 |  |  |  | ROZPOCET |  |  |  | 0 | 0 | 0 | 0 | 0 | 1 | 0 | 4 | -1411837764
| Online PSC |  | https://podminky.urs.cz/item/CS_URS_2023_02/112151122 | [18 empty] | Online PSC | 2
6 | K | 112151124 | Pokácení stromu směrové v celku s odřezáním kmene a s odvětvením průměru kmene přes 1400 do 1500 mm | kus | 1 |  |  | 0 | CS ÚRS 2023 02 |  | základní | 0 | 0 | 0 |  | 0 | 0 | 0 | 0 | 0 | 4 | K | 2 |  |  |  | ROZPOCET |  |  |  | 0 | 0 | 0 | 0 | 0 | 1 | 0 | 4 | 1816694222
| Online PSC |  | https://podminky.urs.cz/item/CS_URS_2023_02/112151124 | [18 empty] | Online PSC | 2
7 | K | 112155225 | Štěpkování s naložením na dopravní prostředek a odvozem do 20 km stromků a větví solitérů, průměru kmene přes 500 do 700 mm | kus | 2 |  |  | 0 | CS ÚRS 2023 02 |  | základní | 0 | 0 | 0 |  | 0 | 0 | 0 | 0 | 0 | 4 | K | 2 |  |  |  | ROZPOCET |  |  |  | 0 | 0 | 0 | 0 | 0 | 1 | 0 | 4 | -379045432
| Online PSC |  | https://podminky.urs.cz/item/CS_URS_2023_02/112155225 | [18 empty] | Online PSC | 2
8 | K | 112155315 | Štěpkování s naložením na dopravní prostředek a odvozem do 20 km keřového porostu hustého | m2 | 460 |  |  | 0 | CS ÚRS 2023 02 |  | základní | 0 | 0 | 0 |  | 0 | 0 | 0 | 0 | 0 | 4 | K | 2 |  |  |  | ROZPOCET |  |  |  | 0 | 0 | 0 | 0 | 0 | 1 | 0 | 4 | 967160171
| Online PSC |  | https://podminky.urs.cz/item/CS_URS_2023_02/112155315 | [18 empty] | Online PSC | 2
| VV |  | KEŘE |  | 460 | [16 empty] | VV | 2 | 2 | True | 0 | ROZPOCET
| VV |  | Součet |  | 460 | [16 empty] | VV | 2 | 4 | True | 1 | ROZPOCET
9 | K | 112251211 | Odstranění pařezu odfrézováním nebo odvrtáním hloubky do 200 mm v rovině nebo na svahu do 1:5 | m2 | 2 |  |  | 0 | CS ÚRS 2023 02 |  | základní | 0 | 0 | 0 |  | 0 | 0 | 0 | 0 | 0 | 4 | K | 2 |  |  |  | ROZPOCET |  |  |  | 0 | 0 | 0 | 0 | 0 | 1 | 0 | 4 | -40089440
| Online PSC |  | https://podminky.urs.cz/item/CS_URS_2023_02/112251211 | [18 empty] | Online PSC | 2
| VV |  | "levý břeh - 2 pařezy" 2*1 |  | 2 | [16 empty] | VV | 2 | 2 | True | 1 | ROZPOCET
10 | K | 162201414 | Vodorovné přemístění větví, kmenů nebo pařezů s naložením, složením a dopravou do 1000 m kmenů stromů listnatých, průměru přes 700 do 900 mm | kus | 2 |  |  | 0 | CS ÚRS 2023 02 |  | základní | 0 | 0 | 0 |  | 0 | 0 | 0 | 0 | 0 | 4 | K | 2 |  |  |  | ROZPOCET |  |  |  | 0 | 0 | 0 | 0 | 0 | 1 | 0 | 4 | -196138693
| Online PSC |  | https://podminky.urs.cz/item/CS_URS_2023_02/162201414 | [18 empty] | Online PSC | 2
11 | K | 162201510 | Vodorovné přemístění větví, kmenů nebo pařezů s naložením, složením a dopravou do 1000 m kmenů stromů listnatých, průměru přes 900 do 1100 mm | kus | 2 |  |  | 0 | CS ÚRS 2023 02 |  | základní | 0 | 0 | 0 |  | 0 | 0 | 0 | 0 | 0 | 4 | K | 2 |  |  |  | ROZPOCET |  |  |  | 0 | 0 | 0 | 0 | 0 | 1 | 0 | 4 | -1719484654
| Online PSC |  | https://podminky.urs.cz/item/CS_URS_2023_02/162201510 | [18 empty] | Online PSC | 2
12 | K | 162201511 | Vodorovné přemístění větví, kmenů nebo pařezů s naložením, složením a dopravou do 1000 m kmenů stromů listnatých, průměru přes 1100 do 1300 mm | kus | 3 |  |  | 0 | CS ÚRS 2023 02 |  | základní | 0 | 0 | 0 |  | 0 | 0 | 0 | 0 | 0 | 4 | K | 2 |  |  |  | ROZPOCET |  |  |  | 0 | 0 | 0 | 0 | 0 | 1 | 0 | 4 | 471464267
| Online PSC |  | https://podminky.urs.cz/item/CS_URS_2023_02/162201511 | [18 empty] | Online PSC | 2
13 | K | 162201512 | Vodorovné přemístění větví, kmenů nebo pařezů s naložením, složením a dopravou do 1000 m kmenů stromů listnatých, průměru přes 1300 do 1500 mm | kus | 1 |  |  | 0 | CS ÚRS 2023 02 |  | základní | 0 | 0 | 0 |  | 0 | 0 | 0 | 0 | 0 | 4 | K | 2 |  |  |  | ROZPOCET |  |  |  | 0 | 0 | 0 | 0 | 0 | 1 | 0 | 4 | -302404095
| Online PSC |  | https://podminky.urs.cz/item/CS_URS_2023_02/162201512 | [18 empty] | Online PSC | 2
14 | K | R07 | Štěpkování s naložením na dopravní prostředek a odvozem do 20 km stromků a větví solitérů, průměru kmene přes 700 mm | kus | 6 |  |  | 0 |  |  | základní | 0 | 0 | 0 |  | 0 | 0 | 0 | 0 | 0 | 4 | K | 2 |  |  |  | ROZPOCET |  |  |  | 0 | 0 | 0 | 0 | 0 | 1 | 0 | 4 | -1333232354
15 | K | 122251106 | Odkopávky a prokopávky nezapažené strojně v hornině třídy těžitelnosti I skupiny 3 přes 1 000 do 5 000 m3 | m3 | 809.437 |  |  | 0 | CS ÚRS 2023 02 |  | základní | 0 | 0 | 0 |  | 0 | 0 | 0 | 0 | 0 | 4 | K | 2 |  |  |  | ROZPOCET |  |  |  | 0 | 0 | 0 | 0 | 0 | 1 | 0 | 4 | 1011463386
| Online PSC |  | https://podminky.urs.cz/item/CS_URS_2023_02/122251106 | [18 empty] | Online PSC | 2
| VV |  | "koryto - z tab. kubatur" 1215-SUŤ_3 |  | 1031.4 | [16 empty] | VV | 2 | 2 | True | 0 | ROZPOCET
| VV | VÝKOP | Součet |  | 1031.4 | [16 empty] | VV | 2 | 4 | True | 0 | ROZPOCET
| VV |  | "odkop - 70% objemu výkopů" VÝKOP*0,7 |  | 721.98 | [16 empty] | VV | 2 | 2 | True | 0 | ROZPOCET
| VV |  | "očištění stávajícího opevnění - oprava - pr. délka 9 m, pr. tl. nánosu 0,3m" (39+10)*9*0,3 |  | 132.3 | [16 empty] | VV | 2 | 2 | True | 0 | ROZPOCET
| VV |  | "odpočet zapažených výkopů" -ZAPAŽENÝ |  | -44.843 | [16 empty] | VV | 2 | 2 | True | 0 | ROZPOCET
| VV | ODKOP | Součet |  | 809.437 | [16 empty] | VV | 2 | 4 | True | 1 | ROZPOCET
16 | K | 122251505 | Odkopávky a prokopávky zapažené strojně v hornině třídy těžitelnosti I skupiny 3 přes 500 do 1 000 m3 | m3 | 44.843 |  |  | 0 | CS ÚRS 2023 02 |  | základní | 0 | 0 | 0 |  | 0 | 0 | 0 | 0 | 0 | 4 | K | 2 |  |  |  | ROZPOCET |  |  |  | 0 | 0 | 0 | 0 | 0 | 1 | 0 | 4 | -147838307
| Online PSC |  | https://podminky.urs.cz/item/CS_URS_2023_02/122251505 | [18 empty] | Online PSC | 2
| VV |  | "výkop v březích podél štětovnic" (0,25*4,75*4,75*4,8)+(0,25*4,75*4,75*3,15) |  | 44.843 | [16 empty] | VV | 2 | 2 | True | 0 | ROZPOCET
| VV | ZAPAŽENÝ | Součet |  | 44.843 | [16 empty] | VV | 2 | 4 | True | 1 | ROZPOCET
17 | K | 131251106 | Hloubení nezapažených jam a zářezů strojně s urovnáním dna do předepsaného profilu a spádu v hornině třídy těžitelnosti I skupiny 3 přes 1 000 do 5 000 m3 | m3 | 429.42 |  |  | 0 | CS ÚRS 2023 02 |  | základní | 0 | 0 | 0 |  | 0 | 0 | 0 | 0 | 0 | 4 | K | 2 |  |  |  | ROZPOCET |  |  |  | 0 | 0 | 0 | 0 | 0 | 1 | 0 | 4 | 66243171
| Online PSC |  | https://podminky.urs.cz/item/CS_URS_2023_02/131251106 | [18 empty] | Online PSC | 2
| VV |  | "jámy - 30% objemu výkopů" VÝKOP*0,3 |  | 309.42 | [16 empty] | VV | 2 | 2 | True | 0 | ROZPOCET
| VV |  | "výkop rozšíření koryta nad stupněm pro převádění vody - 120 m3" 120 |  | 120 | [16 empty] | VV | 2 | 2 | True | 0 | ROZPOCET
| VV | JÁMY | Součet |  | 429.42 | [16 empty] | VV | 2 | 4 | True | 1 | ROZPOCET
18 | K | 161151103 | Svislé přemístění výkopku strojně bez naložení do dopravní nádoby avšak s vyprázdněním dopravní nádoby na hromadu nebo do dopravního prostředku z horniny třídy těžitelnosti I skupiny 1 až 3 při hloubce výkopu přes 4 do 8 m | m3 | 214.71 |  |  | 0 | CS ÚRS 2023 02 |  | základní | 0 | 0 | 0 |  | 0 | 0 | 0 | 0 | 0 | 4 | K | 2 |  |  |  | ROZPOCET |  |  |  | 0 | 0 | 0 | 0 | 0 | 1 | 0 | 4 | 1361936378
| Online PSC |  | https://podminky.urs.cz/item/CS_URS_2023_02/161151103 | [18 empty] | Online PSC | 2
| VV |  | JÁMY*0,5 |  | 214.71 | [16 empty] | VV | 2 | 2 | True | 0 | ROZPOCET
| VV |  | Součet |  | 214.71 | [16 empty] | VV | 2 | 4 | True | 1 | ROZPOCET
19 | K | 114203103 | Rozebrání dlažeb nebo záhozů s naložením na dopravní prostředek dlažeb z lomového kamene nebo betonových tvárnic do cementové malty se spárami zalitými cementovou maltou | m3 | 9 |  |  | 0 | CS ÚRS 2023 02 |  | základní | 0 | 0 | 0 |  | 0 | 0 | 0 | 1.9 | 17.1 | 4 | K | 2 |  |  |  | ROZPOCET |  |  |  | 0 | 0 | 0 | 0 | 0 | 1 | 0 | 4 | -881912423
| Online PSC |  | https://podminky.urs.cz/item/CS_URS_2023_02/114203103 | [18 empty] | Online PSC | 2
| VV |  | "bourání opevnění vývaru kolem přelivu" 2*(3*3*0,5) |  | 9 | [16 empty] | VV | 2 | 2 | True | 0 | ROZPOCET
| VV | SUŤ_6 | Součet |  | 9 | [16 empty] | VV | 2 | 4 | True | 1 | ROZPOCET
20 | K | 114203301 | Třídění lomového kamene nebo betonových tvárnic získaných při rozebrání dlažeb, záhozů, rovnanin a soustřeďovacích staveb podle druhu, velikosti nebo tvaru | m3 | 457.68 |  |  | 0 | CS ÚRS 2023 02 |  | základní | 0 | 0 | 0 |  | 0 | 0 | 0 | 0 | 0 | 4 | K | 2 |  |  |  | ROZPOCET |  |  |  | 0 | 0 | 0 | 0 | 0 | 1 | 0 | 4 | -1690109122
| Online PSC |  | https://podminky.urs.cz/item/CS_URS_2023_02/114203301 | [18 empty] | Online PSC | 2
| VV |  | SUŤ_2+SUŤ_3+SUŤ_5+SUŤ_6 |  | 457.68 | [16 empty] | VV | 2 | 2 | True | 0 | ROZPOCET
| VV |  | Součet |  | 457.68 | [16 empty] | VV | 2 | 4 | True | 1 | ROZPOCET
21 | K | 114203401 | Srovnání lomového kamene nebo betonových tvárnic do měřitelných figur s přemístěním na vzdálenost do 10 m | m3 | 590.88 |  |  | 0 | CS ÚRS 2023 02 |  | základní | 0 | 0 | 0 |  | 0 | 0 | 0 | 0 | 0 | 4 | K | 2 |  |  |  | ROZPOCET |  |  |  | 0 | 0 | 0 | 0 | 0 | 1 | 0 | 4 | 48530010
| Online PSC |  | https://podminky.urs.cz/item/CS_URS_2023_02/114203401 | [18 empty] | Online PSC | 2
| VV |  | (SUŤ_1+SUŤ_2+SUŤ_3+SUŤ_4+SUŤ_5+SUŤ_6) |  | 590.88 | [16 empty] | VV | 2 | 2 | True | 0 | ROZPOCET
| VV |  | Součet |  | 590.88 | [16 empty] | VV | 2 | 4 | True | 1 | ROZPOCET
22 | K | 114203104 | Rozebrání dlažeb nebo záhozů s naložením na dopravní prostředek záhozů, rovnanin a soustřeďovacích staveb provedených na sucho | m3 | 448.68 |  |  | 0 | CS ÚRS 2023 02 |  | základní | 0 | 0 | 0 |  | 0 | 0 | 0 | 1.82 | 816.5976 | 4 | K | 2 |  |  |  | ROZPOCET |  |  |  | 0 | 0 | 0 | 0 | 0 | 1 | 0 | 4 | -1961396051
| Online PSC |  | https://podminky.urs.cz/item/CS_URS_2023_02/114203104 | [18 empty] | Online PSC | 2
| VV |  | "rozebrání stávajícího opevnění koryta" | [18 empty] | VV | 2 | 1 | True | 0 | ROZPOCET
| VV |  | "LB nad" 2*(10+0,8)*0,6 |  | 12.96 | [16 empty] | VV | 2 | 2 | True | 0 | ROZPOCET
| VV |  | "PB nad" 41,5*8*0,6 |  | 199.2 | [16 empty] | VV | 2 | 2 | True | 0 | ROZPOCET
| VV | SUŤ_2 | Mezisoučet |  | 212.16 | [16 empty] | VV | 2 | 3 | True | 0 | ROZPOCET
| VV |  | "LB pod" 29*(8+1)*0,3 |  | 78.3 | [16 empty] | VV | 2 | 2 | True | 0 | ROZPOCET
| VV |  | "PB pod" 39*(8+1)*0,3 |  | 105.3 | [16 empty] | VV | 2 | 2 | True | 0 | ROZPOCET
| VV | SUŤ_3 | Mezisoučet |  | 183.6 | [16 empty] | VV | 2 | 3 | True | 0 | ROZPOCET
| VV |  | "oprava stávajícího opevnění" SUŤ_5 |  | 52.92 | [16 empty] | VV | 2 | 2 | True | 0 | ROZPOCET
| VV |  | Součet |  | 448.68 | [16 empty] | VV | 2 | 4 | True | 1 | ROZPOCET
23 | K | 153111114 | Úprava ocelových štětovnic pro štětové stěny řezání z terénu, štětovnic zaberaněných příčné | kus | 240.5 |  |  | 0 | CS ÚRS 2023 02 |  | základní | 0 | 0 | 0 |  | 0 | 0.00020071 | 0.048271 | 0 | 0 | 4 | K | 2 |  |  |  | ROZPOCET |  |  |  | 0 | 0 | 0 | 0 | 0 | 1 | 0 | 4 | 1717981225
| Online PSC |  | https://podminky.urs.cz/item/CS_URS_2023_02/153111114 | [18 empty] | Online PSC | 2
| VV |  | "přeliv" 32/0,4 |  | 80 | [16 empty] | VV | 2 | 2 | True | 0 | ROZPOCET
| VV |  | "příčné stěny VE SKLUZU" 2*24 |  | 48 | [16 empty] | VV | 2 | 2 | True | 0 | ROZPOCET
| VV |  | "podélná stěna" PODÉLNÉ/8/0,4 |  | 112.5 | [16 empty] | VV | 2 | 2 | True | 0 | ROZPOCET
| VV |  | Součet |  | 240.5 | [16 empty] | VV | 2 | 4 | True | 1 | ROZPOCET
24 | K | 153112121 | Zřízení beraněných stěn z ocelových štětovnic z terénu zaberanění štětovnic ve standardních podmínkách, délky do 4 m | m2 | 238.4 |  |  | 0 | CS ÚRS 2023 02 |  | základní | 0 | 0 | 0 |  | 0 | 0 | 0 | 0 | 0 | 4 | K | 2 |  |  |  | ROZPOCET |  |  |  | 0 | 0 | 0 | 0 | 0 | 1 | 0 | 4 | 1497738562
| Online PSC |  | https://podminky.urs.cz/item/CS_URS_2023_02/153112121 | [18 empty] | Online PSC | 2
| VV |  | "střední stěna" 30,4*4 |  | 121.6 | [16 empty] | VV | 2 | 2 | True | 0 | ROZPOCET
| VV |  | "spodní stěna" 29,2*4 |  | 116.8 | [16 empty] | VV | 2 | 2 | True | 0 | ROZPOCET
| VV | PŘÍČNÉ | Součet |  | 238.4 | [16 empty] | VV | 2 | 4 | True | 1 | ROZPOCET
25 | M | R05 | štětovnice IIIn dle EN 10248-1, S240GP | t | 37.071 |  |  | 0 |  |  | základní | 0 | 0 | 0 |  | 0 | 1 | 37.071 | 0 | 0 | 8 | M | 2 |  |  |  | ROZPOCET |  |  |  | 0 | 0 | 0 | 0 | 0 | 1 | 0 | 4 | -850798848
| VV |  | (PŘÍČNÉ*155,5/1000) |  | 37.071 | [16 empty] | VV | 2 | 2 | True | 0 | ROZPOCET
| VV |  | Součet |  | 37.071 | [16 empty] | VV | 2 | 4 | True | 1 | ROZPOCET
26 | K | 153112123 | Zřízení beraněných stěn z ocelových štětovnic z terénu zaberanění štětovnic ve standardních podmínkách, délky do 12 m | m2 | 445.139 |  |  | 0 | CS ÚRS 2023 02 |  | základní | 0 | 0 | 0 |  | 0 | 0 | 0 | 0 | 0 | 4 | K | 2 |  |  |  | ROZPOCET |  |  |  | 0 | 0 | 0 | 0 | 0 | 1 | 0 | 4 | -2128289101
| Online PSC |  | https://podminky.urs.cz/item/CS_URS_2023_02/153112123 | [18 empty] | Online PSC | 2
27 | M | R05 | štětovnice IIIn dle EN 10248-1, S240GP | t | 73.396 |  |  | 0 |  |  | základní | 0 | 0 | 0 |  | 0 | 1 | 73.396 | 0 | 0 | 8 | M | 2 |  |  |  | ROZPOCET |  |  |  | 0 | 0 | 0 | 0 | 0 | 1 | 0 | 4 | -1431854576
| VV |  | (PŘELIV*155,5/1000) |  | 73.396 | [16 empty] | VV | 2 | 2 | True | 0 | ROZPOCET
| VV |  | Součet |  | 73.396 | [16 empty] | VV | 2 | 4 | True | 1 | ROZPOCET
28 | K | 153112122 | Zřízení beraněných stěn z ocelových štětovnic z terénu zaberanění štětovnic ve standardních podmínkách, délky do 8 m | m2 | 360 |  |  | 0 | CS ÚRS 2023 02 |  | základní | 0 | 0 | 0 |  | 0 | 0 | 0 | 0 | 0 | 4 | K | 2 |  |  |  | ROZPOCET |  |  |  | 0 | 0 | 0 | 0 | 0 | 1 | 0 | 4 | -112069548
| Online PSC |  | https://podminky.urs.cz/item/CS_URS_2023_02/153112122 | [18 empty] | Online PSC | 2
| VV |  | "dočasné podélné přehrazení koryta - převádění vody" 45*8 |  | 360 | [16 empty] | VV | 2 | 2 | True | 0 | ROZPOCET
| VV | PODÉLNÉ | Součet |  | 360 | [16 empty] | VV | 2 | 4 | True | 1 | ROZPOCET
29 | M | R05 | štětovnice IIIn dle EN 10248-1, S240GP | t | 55.98 |  |  | 0 |  |  | základní | 0 | 0 | 0 |  | 0 | 1 | 55.98 | 0 | 0 | 8 | M | 2 |  |  |  | ROZPOCET |  |  |  | 0 | 0 | 0 | 0 | 0 | 1 | 0 | 4 | -1991467048
| VV |  | (PODÉLNÉ*155,5/1000) |  | 55.98 | [16 empty] | VV | 2 | 2 | True | 0 | ROZPOCET
| VV |  | Součet |  | 55.98 | [16 empty] | VV | 2 | 4 | True | 1 | ROZPOCET
30 | K | 171151103 | Uložení sypanin do násypů strojně s rozprostřením sypaniny ve vrstvách a s hrubým urovnáním zhutněných z hornin soudržných jakékoliv třídy těžitelnosti | m3 | 213 |  |  | 0 | CS ÚRS 2023 02 |  | základní | 0 | 0 | 0 |  | 0 | 0 | 0 | 0 | 0 | 4 | K | 2 |  |  |  | ROZPOCET |  |  |  | 0 | 0 | 0 | 0 | 0 | 1 | 0 | 4 | -864042463
| Online PSC |  | https://podminky.urs.cz/item/CS_URS_2023_02/171151103 | [18 empty] | Online PSC | 2
| VV |  | "násyp podél opevnění - z tab. kubatur" 93 |  | 93 | [16 empty] | VV | 2 | 2 | True | 0 | ROZPOCET
| VV |  | "zásyp rozšíření koryta nad stupněm pro převádění vody - 120 m3" 120 |  | 120 | [16 empty] | VV | 2 | 2 | True | 0 | ROZPOCET
| VV | NÁSYP | Součet |  | 213 | [16 empty] | VV | 2 | 4 | True | 1 | ROZPOCET
31 | K | 171151112 | Uložení sypanin do násypů strojně s rozprostřením sypaniny ve vrstvách a s hrubým urovnáním zhutněných z hornin nesoudržných kamenitých | m3 | 533.221 |  |  | 0 | CS ÚRS 2023 02 |  | základní | 0 | 0 | 0 |  | 0 | 0 | 0 | 0 | 0 | 4 | K | 2 |  |  |  | ROZPOCET |  |  |  | 0 | 0 | 0 | 0 | 0 | 1 | 0 | 4 | 872036021
| Online PSC |  | https://podminky.urs.cz/item/CS_URS_2023_02/171151112 | [18 empty] | Online PSC | 2
32 | M | 58380651 | kámen lomový netříděný žula odval | t | 592.451 |  |  | 0 | CS ÚRS 2023 02 |  | základní | 0 | 0 | 0 |  | 0 | 1 | 592.451 | 0 | 0 | 8 | M | 2 |  |  |  | ROZPOCET |  |  |  | 0 | 0 | 0 | 0 | 0 | 1 | 0 | 4 | 237646672
| VV |  | "2,2 t na 1 m3, předpoklad použití 80% objemu vybouraných hmot" | [18 empty] | VV | 2 | 1 | True | 0 | ROZPOCET
| VV |  | (PODKLAD-(SUŤ_1+SUŤ_2+SUŤ_3+SUŤ_4+SUŤ_5+SUŤ_6)*0,8)*2,2 |  | 592.451 | [16 empty] | VV | 2 | 2 | True | 0 | ROZPOCET
| VV |  | Součet |  | 592.451 | [16 empty] | VV | 2 | 4 | True | 1 | ROZPOCET
33 | K | 182151111 | Svahování trvalých svahů do projektovaných profilů strojně s potřebným přemístěním výkopku při svahování v zářezech v hornině třídy těžitelnosti I, skupiny 1 až 3 | m2 | 224 |  |  | 0 | CS ÚRS 2023 02 |  | základní | 0 | 0 | 0 |  | 0 | 0 | 0 | 0 | 0 | 4 | K | 2 |  |  |  | ROZPOCET |  |  |  | 0 | 0 | 0 | 0 | 0 | 1 | 0 | 4 | 1134102255
| Online PSC |  | https://podminky.urs.cz/item/CS_URS_2023_02/182151111 | [18 empty] | Online PSC | 2
| VV |  | "z tab. kubatur" 224 |  | 224 | [16 empty] | VV | 2 | 2 | True | 0 | ROZPOCET
| VV |  | Součet |  | 224 | [16 empty] | VV | 2 | 4 | True | 1 | ROZPOCET
34 | K | 182251101 | Svahování trvalých svahů do projektovaných profilů strojně s potřebným přemístěním výkopku při svahování násypů v jakékoliv hornině | m2 | 190 |  |  | 0 | CS ÚRS 2023 02 |  | základní | 0 | 0 | 0 |  | 0 | 0 | 0 | 0 | 0 | 4 | K | 2 |  |  |  | ROZPOCET |  |  |  | 0 | 0 | 0 | 0 | 0 | 1 | 0 | 4 | 1480157702
| Online PSC |  | https://podminky.urs.cz/item/CS_URS_2023_02/182251101 | [18 empty] | Online PSC | 2
| VV |  | "z tab. kubatur" 190 |  | 190 | [16 empty] | VV | 2 | 2 | True | 0 | ROZPOCET
| VV |  | Součet |  | 190 | [16 empty] | VV | 2 | 4 | True | 1 | ROZPOCET
35 | K | R01 | Převázky na štetovnicové stěně v rozích | kpl | 2 |  |  | 0 |  |  | základní | 0 | 0 | 0 |  | 0 | 0 | 0 | 0 | 0 | 4 | K | 2 |  |  |  | ROZPOCET |  |  |  | 0 | 0 | 0 | 0 | 0 | 1 | 0 | 4 | 1108151515
| P |  | Poznámka k položce: - zajištění stability štětovnicové stěny v rozích | [18 empty] | P | 2
| VV |  | "přeliv - PB" 1 |  | 1 | [16 empty] | VV | 2 | 2 | True | 0 | ROZPOCET
| VV |  | "přeliv - LB" 1 |  | 1 | [16 empty] | VV | 2 | 2 | True | 0 | ROZPOCET
| VV |  | Součet |  | 2 | [16 empty] | VV | 2 | 4 | True | 1 | ROZPOCET
36 | K | R17 | Převázky na štetovnicové stěně - napojení v křížení | kpl | 1 |  |  | 0 |  |  | základní | 0 | 0 | 0 |  | 0 | 0 | 0 | 0 | 0 | 4 | K | 2 |  |  |  | ROZPOCET |  |  |  | 0 | 0 | 0 | 0 | 0 | 1 | 0 | 4 | 1954898867
| P |  | Poznámka k položce: - propojení v místech křížení podélné a příčných štětovnicových stěn - v maximální možné délce - např. přeplátování nebo svařením | [18 empty] | P | 2
37 | K | R04 | Napojení podélné štětovnicové stěny na příčnou stěnu nad stupněm, včetně přesunu při změně strany převádění vody - dodávka + montáž | kpl | 1 |  |  | 0 |  |  | základní | 0 | 0 | 0 |  | 0 | 0 | 0 | 0 | 0 | 4 | K | 2 |  |  |  | ROZPOCET |  |  |  | 0 | 0 | 0 | 0 | 0 | 1 | 0 | 4 | 1978764525
38 | K | R02 | Opracování řezných ploch štětovnic v místě rybochodu | m | 16.8 |  |  | 0 |  |  | základní | 0 | 0 | 0 |  | 0 | 0 | 0 | 0 | 0 | 4 | K | 2 |  |  |  | ROZPOCET |  |  |  | 0 | 0 | 0 | 0 | 0 | 1 | 0 | 4 | -910657503
| P |  | Poznámka k položce: - ostranění otřepů a výstupků ze zhlaví štětovnic | [18 empty] | P | 2
| VV |  | "přeliv" 4 |  | 4 | [16 empty] | VV | 2 | 2 | True | 0 | ROZPOCET
| VV |  | "střed" 6,4 |  | 6.4 | [16 empty] | VV | 2 | 2 | True | 0 | ROZPOCET
| VV |  | "spodní" 6,4 |  | 6.4 | [16 empty] | VV | 2 | 2 | True | 0 | ROZPOCET
| VV |  | Součet |  | 16.8 | [16 empty] | VV | 2 | 4 | True | 1 | ROZPOCET
39 | K | R12 | Likvidace přebytečné zeminy z výkopů a sedimentu v souladu se zákonem O odpadech č 541/2020 Sb. v platném znění. Součástí položky je doprava, potřebná manipulace se zeminou z výkopů a sedimentem a poplatky za uložení zeminy a sedimentu na skládku. | t | 1820.19 |  |  | 0 |  |  | základní | 0 | 0 | 0 |  | 0 | 0 | 0 | 0 | 0 | 4 | K | 2 |  |  |  | ROZPOCET |  |  |  | 0 | 0 | 0 | 0 | 0 | 1 | 0 | 4 | -2042976290
| P |  | Poznámka k položce: - odvoz přebytečné zeminy z výkopů a sedimentu na skládku včetně poplatku za skládku - předpokládá se odvoz na skládku ve vzdálenosti do cca 20 km | [18 empty] | P | 2
| VV |  | ODKOP+JÁMY+ZAPAŽENÝ |  | 1283.7 | [16 empty] | VV | 2 | 2 | True | 0 | ROZPOCET
| VV |  | -NÁSYP |  | -213 | [16 empty] | VV | 2 | 2 | True | 0 | ROZPOCET
| VV | ODVOZ | Součet |  | 1070.7 | [16 empty] | VV | 2 | 4 | True | 0 | ROZPOCET
| VV |  | "přepočet na hmotnost"ODVOZ*1,7 |  | 1820.19 | [16 empty] | VV | 2 | 2 | True | 0 | ROZPOCET
| VV |  | Součet |  | 1820.19 | [16 empty] | VV | 2 | 4 | True | 1 | ROZPOCET
40 | K | R16 | Zbudování a odstranění zemních hrázek v korytě nad a pod stavbou | kpl | 1 |  |  | 0 |  |  | základní | 0 | 0 | 0 |  | 0 | 0 | 0 | 0 | 0 | 4 | K | 2 |  |  |  | ROZPOCET |  |  |  | 0 | 0 | 0 | 0 | 0 | 1 | 0 | 4 | -1550496042
| P |  | Poznámka k položce: - zbudování zemních hrázek ze zemin vhodných do hrázek (včetně zajištění materiálu) a dostatečně těsnících, jímkovaní, soustředění převáděné vody, přeložení při změně strany převádění vody, rozebrání hrázek - včetně údržby hrázek - včetně obnovy v případě poškození zvýšenými průtoky - zemní hrázky v korytě nad a pod stavbou, přesuny podle zvoleného postupu zhotovitelem stavby | [18 empty] | P | 2
41 | K | R15 | Zajištění převádění vody a čerpání vody dle zvolené technologie po dobu nutnou pro výstavbu pro celou stavbu | kpl | 1 |  |  | 0 |  |  | základní | 0 | 0 | 0 |  | 0 | 0 | 0 | 0 | 0 | 4 | K | 2 |  |  |  | ROZPOCET |  |  |  | 0 | 0 | 0 | 0 | 0 | 1 | 0 | 4 | 428509088
| P |  | Poznámka k položce: - včetně čerpání průsaků a dešťových srážek z prostoru stavební jámy; - pohotovostní čerpací soustavy dimenzovanou na požadovanou čerpací výšku a průtok; | [18 empty] | P | 2
| D | 2 | Zakládání |  |  |  |  | 0 |  |  |  |  | 0 | 0 |  | 0 |  | 6.2548 |  | 0 | 1 | D | 1 |  |  |  | ROZPOCET | [9 empty] | 0
42 | K | 274351111 | Bednění základových konstrukcí pasů tradiční oboustranné | m2 | 178.2 |  |  | 0 | CS ÚRS 2023 02 |  | základní | 0 | 0 | 0 |  | 0 | 0.0351 | 6.2548 | 0 | 0 | 4 | K | 2 |  |  |  | ROZPOCET |  |  |  | 0 | 0 | 0 | 0 | 0 | 1 | 0 | 4 | -2110798763
| Online PSC |  | https://podminky.urs.cz/item/CS_URS_2023_02/274351111 | [18 empty] | Online PSC | 2
| VV |  | "podklad pod rybochodem"33*0,2*2 |  | 13.2 | [16 empty] | VV | 2 | 2 | True | 0 | ROZPOCET
| VV |  | "prolití rybochodu" 33*0,5*2 |  | 33 | [16 empty] | VV | 2 | 2 | True | 0 | ROZPOCET
| VV |  | "podklad pod skluzem podél rybochodu" 33*0,2*2 |  | 13.2 | [16 empty] | VV | 2 | 2 | True | 0 | ROZPOCET
| VV |  | "prolití skluzu podél rybochodu" 33*1*2+33*0,8*2 |  | 118.8 | [16 empty] | VV | 2 | 2 | True | 0 | ROZPOCET
| VV |  | Součet |  | 178.2 | [16 empty] | VV | 2 | 4 | True | 1 | ROZPOCET
| D | 3 | Svislé a kompletní konstrukce |  |  |  |  | 0 |  |  |  |  | 0 | 0 |  | 0 |  | 70.4246 |  | 0 | 1 | D | 1 |  |  |  | ROZPOCET | [9 empty] | 0
43 | K | 321213345 | Zdivo nadzákladové z lomového kamene vodních staveb přehrad, jezů a plavebních komor, spodní stavby vodních elektráren, odběrných věží a výpustných zařízení, opěrných zdí, šachet, šachtic a ostatních konstrukcí obkladní z lomového kamene lomařsky upraveného s vyspárováním, na cementovou maltu | m3 | 16.74 |  |  | 0 | CS ÚRS 2023 02 |  | základní | 0 | 0 | 0 |  | 0 | 3.1139 | 52.1264 | 0 | 0 | 4 | K | 2 |  |  |  | ROZPOCET |  |  |  | 0 | 0 | 0 | 0 | 0 | 1 | 0 | 4 | 596306091
| Online PSC |  | https://podminky.urs.cz/item/CS_URS_2023_02/321213345 | [18 empty] | Online PSC | 2
| VV |  | "přelivná hrana" ((2+8,6+5+1,5+1,5)*2)*1,5*0,3 |  | 16.74 | [16 empty] | VV | 2 | 2 | True | 0 | ROZPOCET
| VV |  | Součet |  | 16.74 | [16 empty] | VV | 2 | 4 | True | 1 | ROZPOCET
44 | K | 321311116 | Konstrukce vodních staveb z betonu přehrad, jezů a plavebních komor, spodní stavby vodních elektráren, jader přehrad, odběrných věží a výpustných zařízení, opěrných zdí, šachet, šachtic a ostatních konstrukcí prostého pro prostředí s mrazovými cykly tř. C 30/37 | m3 | 65.1 |  |  | 0 | CS ÚRS 2023 02 |  | základní | 0 | 0 | 0 |  | 0 | 0 | 0 | 0 | 0 | 4 | K | 2 |  |  |  | ROZPOCET |  |  |  | 0 | 0 | 0 | 0 | 0 | 1 | 0 | 4 | 500002170
| Online PSC |  | https://podminky.urs.cz/item/CS_URS_2023_02/321311116 | [18 empty] | Online PSC | 2
| VV |  | "výplň prostoru pod tělesem - mezi původním tělesem a štětovnicema" 36*0,3*(0,5+0,15) |  | 7.02 | [16 empty] | VV | 2 | 2 | True | 0 | ROZPOCET
| VV |  | "podkladní deska pod rybochodem" 33*6*0,2 |  | 39.6 | [16 empty] | VV | 2 | 2 | True | 0 | ROZPOCET
| VV |  | "podkladní deska pod skluzem podél rybochodu" 33*(1+1)*0,2 |  | 13.2 | [16 empty] | VV | 2 | 2 | True | 0 | ROZPOCET
| VV |  | "výplň rýhy ve dně vývaru kolem podélných štětovnic"(10+1)*0,8*0,6 |  | 5.28 | [16 empty] | VV | 2 | 2 | True | 0 | ROZPOCET
| VV |  | Součet |  | 65.1 | [16 empty] | VV | 2 | 4 | True | 1 | ROZPOCET
45 | K | 321321116 | Konstrukce vodních staveb z betonu přehrad, jezů a plavebních komor, spodní stavby vodních elektráren, jader přehrad, odběrných věží a výpustných zařízení, opěrných zdí, šachet, šachtic a ostatních konstrukcí železového pro prostředí s mrazovými cykly tř. C 30/37 | m3 | 160.56 |  |  | 0 | CS ÚRS 2023 02 |  | základní | 0 | 0 | 0 |  | 0 | 0 | 0 | 0 | 0 | 4 | K | 2 |  |  |  | ROZPOCET |  |  |  | 0 | 0 | 0 | 0 | 0 | 1 | 0 | 4 | 2119118822
| Online PSC |  | https://podminky.urs.cz/item/CS_URS_2023_02/321321116 | [18 empty] | Online PSC | 2
| VV |  | "těleso - šířka 1,5 m" (((2*4,75)+(8*(4,75+1,55)/2)+(5*(1,55+1,3)/2)+(1,5*(1,3+1)/2)+(1,5*0,7))*1,5)*2 |  | 133.8 | [16 empty] | VV | 2 | 2 | True | 0 | ROZPOCET
| VV |  | "těleso - šířka ke štětovnicím - 0,3 m" (((2*4,75)+(8*(4,75+1,55)/2)+(5*(1,55+1,3)/2)+(1,5*(1,3+1)/2)+(1,5*0,7))*(0,3))*2 |  | 26.76 | [16 empty] | VV | 2 | 2 | True | 0 | ROZPOCET
| VV | BETON | Součet |  | 160.56 | [16 empty] | VV | 2 | 4 | True | 1 | ROZPOCET
46 | K | 321351010 | Bednění konstrukcí z betonu prostého nebo železového vodních staveb přehrad, jezů a plavebních komor, spodní stavby vodních elektráren, jader přehrad, odběrných věží a výpustných zařízení, opěrných zdí, šachet, šachtic a ostatních konstrukcí zřízení ploch rovinných | m2 | 150.175 |  |  | 0 | CS ÚRS 2023 02 |  | základní | 0 | 0 | 0 |  | 0 | 0.0086524 | 1.2994 | 0 | 0 | 4 | K | 2 |  |  |  | ROZPOCET |  |  |  | 0 | 0 | 0 | 0 | 0 | 1 | 0 | 4 | -1521004759
| Online PSC |  | https://podminky.urs.cz/item/CS_URS_2023_02/321351010 | [18 empty] | Online PSC | 2
| VV |  | "přeliv " (4,75*2+(4,75+1,55)/2*8+(1,55+1,3)/2*5+(1,3+1)/2*1,5+0,7*1,5)*2 |  | 89.2 | [16 empty] | VV | 2 | 2 | True | 0 | ROZPOCET
| VV |  | "přeliv - svislá čela" 4,75*1,5+0,7*1,5*2 |  | 9.225 | [16 empty] | VV | 2 | 2 | True | 0 | ROZPOCET
| VV |  | "přeliv - šikminy" (8,6+5+1,5+0,75)*1,5*2 |  | 47.55 | [16 empty] | VV | 2 | 2 | True | 0 | ROZPOCET
| VV |  | "DILATAČNÍ SPÁRY" 2*(1,4*1,5) |  | 4.2 | [16 empty] | VV | 2 | 2 | True | 0 | ROZPOCET
| VV | BEDNĚNÍ | Součet |  | 150.175 | [16 empty] | VV | 2 | 4 | True | 1 | ROZPOCET
47 | K | 321352010 | Bednění konstrukcí z betonu prostého nebo železového vodních staveb přehrad, jezů a plavebních komor, spodní stavby vodních elektráren, jader přehrad, odběrných věží a výpustných zařízení, opěrných zdí, šachet, šachtic a ostatních konstrukcí odstranění ploch rovinných | m2 | 150.175 |  |  | 0 | CS ÚRS 2023 02 |  | základní | 0 | 0 | 0 |  | 0 | 0 | 0 | 0 | 0 | 4 | K | 2 |  |  |  | ROZPOCET |  |  |  | 0 | 0 | 0 | 0 | 0 | 1 | 0 | 4 | -308412652
| Online PSC |  | https://podminky.urs.cz/item/CS_URS_2023_02/321352010 | [18 empty] | Online PSC | 2
| VV |  | BEDNĚNÍ |  | 150.175 | [16 empty] | VV | 2 | 2 | True | 1 | ROZPOCET
48 | K | 321366111 | Výztuž železobetonových konstrukcí vodních staveb přehrad, jezů a plavebních komor, spodní stavby vodních elektráren, jader přehrad, odběrných věží a výpustných zařízení, opěrných zdí, šachet, šachtic a ostatních konstrukcí jednotlivé pruty průměru do 12 mm, z oceli 10 505 (R) nebo BSt 500 | t | 3.211 |  |  | 0 | CS ÚRS 2023 02 |  | základní | 0 | 0 | 0 |  | 0 | 1.0953 | 3.5169 | 0 | 0 | 4 | K | 2 |  |  |  | ROZPOCET |  |  |  | 0 | 0 | 0 | 0 | 0 | 1 | 0 | 4 | 1542828000
| Online PSC |  | https://podminky.urs.cz/item/CS_URS_2023_02/321366111 | [18 empty] | Online PSC | 2
| VV |  | "výztuž 100 kg/m3 - 20% prutová výztuž (pr. 10 mm, pomocná)" (BETON*100*0,2)/1000 |  | 3.211 | [16 empty] | VV | 2 | 2 | True | 0 | ROZPOCET
| VV |  | Součet |  | 3.211 | [16 empty] | VV | 2 | 4 | True | 1 | ROZPOCET
49 | K | 321366112 | Výztuž železobetonových konstrukcí vodních staveb přehrad, jezů a plavebních komor, spodní stavby vodních elektráren, jader přehrad, odběrných věží a výpustných zařízení, opěrných zdí, šachet, šachtic a ostatních konstrukcí jednotlivé pruty přes 12 do 32 mm, z oceli 10 505 (R) nebo BSt 500 | t | 8.028 |  |  | 0 | CS ÚRS 2023 02 |  | základní | 0 | 0 | 0 |  | 0 | 1.0556 | 8.4743 | 0 | 0 | 4 | K | 2 |  |  |  | ROZPOCET |  |  |  | 0 | 0 | 0 | 0 | 0 | 1 | 0 | 4 | 1600819395
| Online PSC |  | https://podminky.urs.cz/item/CS_URS_2023_02/321366112 | [18 empty] | Online PSC | 2
| VV |  | "výztuž 100 kg/m3 - 50% prutová výztuž (pr. 12, 16, 20 mm)" (BETON*100*0,5)/1000 |  | 8.028 | [16 empty] | VV | 2 | 2 | True | 0 | ROZPOCET
| VV |  | Součet |  | 8.028 | [16 empty] | VV | 2 | 4 | True | 1 | ROZPOCET
50 | K | 321368211 | Výztuž železobetonových konstrukcí vodních staveb přehrad, jezů a plavebních komor, spodní stavby vodních elektráren, jader přehrad, odběrných věží a výpustných zařízení, opěrných zdí, šachet, šachtic a ostatních konstrukcí svařované sítě z ocelových tažených drátů jakéhokoliv druhu oceli jakéhokoliv průměru a roztečí | t | 4.817 |  |  | 0 | CS ÚRS 2023 02 |  | základní | 0 | 0 | 0 |  | 0 | 1.0396 | 5.0075 | 0 | 0 | 4 | K | 2 |  |  |  | ROZPOCET |  |  |  | 0 | 0 | 0 | 0 | 0 | 1 | 0 | 4 | -356929134
| Online PSC |  | https://podminky.urs.cz/item/CS_URS_2023_02/321368211 | [18 empty] | Online PSC | 2
| VV |  | "výztuž 100 kg/m3 - 30% KARI 8/100/100" (BETON*100*0,3)/1000 |  | 4.817 | [16 empty] | VV | 2 | 2 | True | 0 | ROZPOCET
| VV |  | Součet |  | 4.817 | [16 empty] | VV | 2 | 4 | True | 1 | ROZPOCET
51 | K | 320902031 | Dodatečná úprava ploch betonových konstrukcí s naložením suti na dopravní prostředek nebo s odklizením na hromady do vzdálenosti 3 m přes 4 dny do 28 dnů tvrdnutí betonu zdrsněním kladivy | m2 | 55.8 |  |  | 0 | CS ÚRS 2023 02 |  | základní | 0 | 0 | 0 |  | 0 | 0 | 0 | 0 | 0 | 4 | K | 2 |  |  |  | ROZPOCET |  |  |  | 0 | 0 | 0 | 0 | 0 | 1 | 0 | 4 | 1107215573
| Online PSC |  | https://podminky.urs.cz/item/CS_URS_2023_02/320902031 | [18 empty] | Online PSC | 2
| P |  | Poznámka k položce: - zdrsnění plochy např. rozbrušovačím kotoučem | [18 empty] | P | 2
| VV |  | "přelivná hrana" ((2+8,6+5+1,5+1,5)*2)*1,5 |  | 55.8 | [16 empty] | VV | 2 | 2 | True | 0 | ROZPOCET
| VV |  | Součet |  | 55.8 | [16 empty] | VV | 2 | 4 | True | 1 | ROZPOCET
52 | K | R10 | Lešení řadové trubkové s podlahami po dobu nezbytnou pro provádění stavby, včetně přestaveb | kpl | 1 |  |  | 0 |  |  | základní | 0 | 0 | 0 |  | 0 | 0 | 0 | 0 | 0 | 4 | K | 2 |  |  |  | ROZPOCET |  |  |  | 0 | 0 | 0 | 0 | 0 | 1 | 0 | 4 | -1650427243
| P |  | Poznámka k položce: - montáž a demontáž lešení, včetně pronájmu - po dobu nezbytnou pro provádění - včetně přestaveb | [18 empty] | P | 2
| D | 4 | Vodorovné konstrukce |  |  |  |  | 0 |  |  |  |  | 0 | 0 |  | 0 |  | 4635.4636 |  | 0 | 1 | D | 1 |  |  |  | ROZPOCET | [9 empty] | 0
53 | K | 457541111 | Filtrační vrstvy jakékoliv tloušťky a sklonu ze štěrkodrti bez zhutnění, frakce od 0-22 do 0-63 mm | m3 | 213.138 |  |  | 0 | CS ÚRS 2023 02 |  | základní | 0 | 0 | 0 |  | 0 | 1.89 | 402.8308 | 0 | 0 | 4 | K | 2 |  |  |  | ROZPOCET |  |  |  | 0 | 0 | 0 | 0 | 0 | 1 | 0 | 4 | -1283810402
| Online PSC |  | https://podminky.urs.cz/item/CS_URS_2023_02/457541111 | [18 empty] | Online PSC | 2
| P |  | Poznámka k položce: -podsyp pod rovnaninou u opevnění břehů a dna mimo skluz | [18 empty] | P | 2
| VV |  | "opevnění koryta - podsyp v tl. 0,2 m" | [18 empty] | VV | 2 | 1 | True | 0 | ROZPOCET
| VV |  | "DNO pod - plocha 160 m2" 160*0,2 |  | 32 | [16 empty] | VV | 2 | 2 | True | 0 | ROZPOCET
| VV |  | "LB pod - pr. objem 5,5 m3/bm - prům. tl. opevnění 0,7 m" (20*5,5)/0,7*0,2 |  | 31.429 | [16 empty] | VV | 2 | 2 | True | 0 | ROZPOCET
| VV |  | "PB pod - pr. objem 4,6 m3/bm - prům. tl. opevnění 0,7 m" (30*4,6)/0,7*0,2 |  | 39.429 | [16 empty] | VV | 2 | 2 | True | 0 | ROZPOCET
| VV |  | "PB pod - PATKA" 10*0,8*0,2 |  | 1.6 | [16 empty] | VV | 2 | 2 | True | 0 | ROZPOCET
| VV |  | "LB nad - pr. objem 9 m3/bm - prům. tl. opevnění 0,7 m" (2*9)/0,7*0,2 |  | 5.143 | [16 empty] | VV | 2 | 2 | True | 0 | ROZPOCET
| VV |  | "PB nad - pr. objem 9 m3/bm - prům. tl. opevnění 0,7 m" (2*9)/0,7*0,2 |  | 5.143 | [16 empty] | VV | 2 | 2 | True | 0 | ROZPOCET
| VV |  | "PB nad - pr. objem 6,4 m3/bm - prům. tl. opevnění 0,7 m" (39*6,4)/0,7*0,2 |  | 71.314 | [16 empty] | VV | 2 | 2 | True | 0 | ROZPOCET
| VV |  | "PB nad - PATKA" 39*0,8*0,2 |  | 6.24 | [16 empty] | VV | 2 | 2 | True | 0 | ROZPOCET
| VV |  | "DNO nad" 8*2*0,2 |  | 3.2 | [16 empty] | VV | 2 | 2 | True | 0 | ROZPOCET
| VV |  | Mezisoučet |  | 195.498 | [16 empty] | VV | 2 | 3 | True | 0 | ROZPOCET
| VV |  | "oprava rovnaniny nad a pod skluzem - 20%, pr. délka 9 m, pr. tl. 0,6 m" ((39+10)*(9)*0,2)*0,2 |  | 17.64 | [16 empty] | VV | 2 | 2 | True | 0 | ROZPOCET
| VV |  | Mezisoučet |  | 17.64 | [16 empty] | VV | 2 | 3 | True | 0 | ROZPOCET
| VV |  | Součet |  | 213.138 | [16 empty] | VV | 2 | 4 | True | 1 | ROZPOCET
54 | K | 457541112 | Filtrační vrstvy jakékoliv tloušťky a sklonu ze štěrkodrti bez zhutnění, frakce od 0-120 do 0-125 mm | m3 | 240.57 |  |  | 0 | CS ÚRS 2023 02 |  | základní | 0 | 0 | 0 |  | 0 | 1.89 | 454.6773 | 0 | 0 | 4 | K | 2 |  |  |  | ROZPOCET |  |  |  | 0 | 0 | 0 | 0 | 0 | 1 | 0 | 4 | 273408236
| Online PSC |  | https://podminky.urs.cz/item/CS_URS_2023_02/457541112 | [18 empty] | Online PSC | 2
| P |  | Poznámka k položce: - podsyp pod rovnaninou u opevnění břehů a dna ve skluzu | [18 empty] | P | 2
| VV |  | "skluz" 2*33*4*0,3 |  | 79.2 | [16 empty] | VV | 2 | 2 | True | 0 | ROZPOCET
| VV |  | "boky skluzu" 2*(16,5*(8+8,6)/2*0,3)+2*(16,5*8*0,3) |  | 161.37 | [16 empty] | VV | 2 | 2 | True | 0 | ROZPOCET
| VV |  | Součet |  | 240.57 | [16 empty] | VV | 2 | 4 | True | 1 | ROZPOCET
55 | K | 463212111 | Rovnanina z lomového kamene upraveného, tříděného jakékoliv tloušťky rovnaniny s vyklínováním spár a dutin úlomky kamene | m3 | 1373.29 |  |  | 0 | CS ÚRS 2023 02 |  | základní | 0 | 0 | 0 |  | 0 | 1.9968 | 2742.1855 | 0 | 0 | 4 | K | 2 |  |  |  | ROZPOCET |  |  |  | 0 | 0 | 0 | 0 | 0 | 1 | 0 | 4 | -1570468456
| Online PSC |  | https://podminky.urs.cz/item/CS_URS_2023_02/463212111 | [18 empty] | Online PSC | 2
| VV |  | "opevnění skluzu" | [18 empty] | VV | 2 | 1 | True | 0 | ROZPOCET
| VV |  | "boky skluzu" 2*16,5*(8+8,6)/2*0,9+2*16,5*8*0,9 |  | 484.11 | [16 empty] | VV | 2 | 2 | True | 0 | ROZPOCET
| VV |  | "rybochod" 33*6*0,5 |  | 99 | [16 empty] | VV | 2 | 2 | True | 0 | ROZPOCET
| VV | PÁSY | "přehrážky" 15*(0,7*0,5*6) |  | 31.5 | [16 empty] | VV | 2 | 2 | True | 0 | ROZPOCET
| VV |  | Mezisoučet |  | 614.61 | [16 empty] | VV | 2 | 3 | True | 0 | ROZPOCET
| VV |  | "opevnění koryta" | [18 empty] | VV | 2 | 1 | True | 0 | ROZPOCET
| VV |  | "DNO pod - plocha 160 m2" 160*0,8 |  | 128 | [16 empty] | VV | 2 | 2 | True | 0 | ROZPOCET
| VV |  | "LB pod - pr. objem 5,5 m3/bm" 20*5,5 |  | 110 | [16 empty] | VV | 2 | 2 | True | 0 | ROZPOCET
| VV |  | "PB pod - pr. objem 4,6 m3/bm" 30*4,6 |  | 138 | [16 empty] | VV | 2 | 2 | True | 0 | ROZPOCET
| VV |  | "PB pod - PATKA" 10*0,8*0,8 |  | 6.4 | [16 empty] | VV | 2 | 2 | True | 0 | ROZPOCET
| VV |  | "LB nad - pr. objem 9 m3/bm" 2*9 |  | 18 | [16 empty] | VV | 2 | 2 | True | 0 | ROZPOCET
| VV |  | "PB nad - pr. objem 9 m3/bm" 2*9 |  | 18 | [16 empty] | VV | 2 | 2 | True | 0 | ROZPOCET
| VV |  | "PB nad - pr. objem 6,4 m3/bm" 39*6,4 |  | 249.6 | [16 empty] | VV | 2 | 2 | True | 0 | ROZPOCET
| VV |  | "PB nad - PATKA" 39*0,8*0,8 |  | 24.96 | [16 empty] | VV | 2 | 2 | True | 0 | ROZPOCET
| VV |  | "DNO nad" 8*0,8*2 |  | 12.8 | [16 empty] | VV | 2 | 2 | True | 0 | ROZPOCET
| VV |  | Mezisoučet |  | 705.76 | [16 empty] | VV | 2 | 3 | True | 0 | ROZPOCET
| VV |  | "oprava rovnaniny nad a pod skluzem - 20%, pr. délka 9 m, pr. tl. 0,6 m" (39+10)*(9*0,6)*0,2 |  | 52.92 | [16 empty] | VV | 2 | 2 | True | 0 | ROZPOCET
| VV | SUŤ_5 | Mezisoučet |  | 52.92 | [16 empty] | VV | 2 | 3 | True | 0 | ROZPOCET
| VV |  | Součet |  | 1373.29 | [16 empty] | VV | 2 | 4 | True | 1 | ROZPOCET
56 | K | 463212191 | Rovnanina z lomového kamene upraveného, tříděného Příplatek k cenám za vypracování líce | m2 | 198 |  |  | 0 | CS ÚRS 2023 02 |  | základní | 0 | 0 | 0 |  | 0 | 0 | 0 | 0 | 0 | 4 | K | 2 |  |  |  | ROZPOCET |  |  |  | 0 | 0 | 0 | 0 | 0 | 1 | 0 | 4 | 1903931105
| Online PSC |  | https://podminky.urs.cz/item/CS_URS_2023_02/463212191 | [18 empty] | Online PSC | 2
| VV |  | "rybochod" 33*6 |  | 198 | [16 empty] | VV | 2 | 2 | True | 0 | ROZPOCET
| VV |  | Součet |  | 198 | [16 empty] | VV | 2 | 4 | True | 1 | ROZPOCET
57 | K | R03 | Prolití konstrukce z kamene rovnaniny betonem C30/37 | m3 | 60.3 |  |  | 0 |  |  | základní | 0 | 0 | 0 |  | 0 | 2.576 | 155.3301 | 0 | 0 | 4 | K | 2 |  |  |  | ROZPOCET |  |  |  | 0 | 0 | 0 | 0 | 0 | 1 | 0 | 4 | 1265203767
| P |  | Poznámka k položce: - výchozí položka 463451114 - změna na beton C30/37 XF3 Dmax 16 - včetrně očištění povrchu kamenů od betonu | [18 empty] | P | 2
| VV |  | "rybochod" (33*6*0,5)*0,3 |  | 29.7 | [16 empty] | VV | 2 | 2 | True | 0 | ROZPOCET
| VV |  | "skluz podél rybochodu" (33*2*(1*1))*0,3 |  | 19.8 | [16 empty] | VV | 2 | 2 | True | 0 | ROZPOCET
| VV |  | "přehrážky" 15*(6*1*0,3)*0,4 |  | 10.8 | [16 empty] | VV | 2 | 2 | True | 0 | ROZPOCET
| VV |  | Součet |  | 60.3 | [16 empty] | VV | 2 | 4 | True | 1 | ROZPOCET
58 | K | 467510111 | Balvanitý skluz z lomového kamene hmotnosti kamene jednotlivě přes 300 do 3000 kg s proštěrkováním tl. vrstvy 700 až 1200 mm | m3 | 379.5 |  |  | 0 | CS ÚRS 2023 02 |  | základní | 0 | 0 | 0 |  | 0 | 2.32 | 880.44 | 0 | 0 | 4 | K | 2 |  |  |  | ROZPOCET |  |  |  | 0 | 0 | 0 | 0 | 0 | 1 | 0 | 4 | 1579908930
| Online PSC |  | https://podminky.urs.cz/item/CS_URS_2023_02/467510111 | [18 empty] | Online PSC | 2
| VV |  | "dno skluzu"2*33*5*1,15 |  | 379.5 | [16 empty] | VV | 2 | 2 | True | 0 | ROZPOCET
| VV |  | Součet |  | 379.5 | [16 empty] | VV | 2 | 4 | True | 1 | ROZPOCET
59 | K | R21 | Příplatek za zvýšenou pracnost při přesném osazení kamenů a prolívání betonem v přehrážkách rybochodu | m3 | 31.5 |  |  | 0 |  |  | základní | 0 | 0 | 0 |  | 0 | 0 | 0 | 0 | 0 | 4 | K | 2 |  |  |  | ROZPOCET |  |  |  | 0 | 0 | 0 | 0 | 0 | 1 | 0 | 4 | 1699887906
| VV |  | PÁSY |  | 31.5 | [16 empty] | VV | 2 | 2 | True | 0 | ROZPOCET
| VV |  | Součet |  | 31.5 | [16 empty] | VV | 2 | 4 | True | 1 | ROZPOCET
| D | 9 | Ostatní konstrukce a práce, bourání |  |  |  |  | 0 |  |  |  |  | 0 | 0 |  | 0 |  | 0.2874 |  | 338.9292 | 1 | D | 1 |  |  |  | ROZPOCET | [9 empty] | 0
60 | K | 931992121 | Výplň dilatačních spár z polystyrenu extrudovaného, tloušťky 20 mm | m2 | 5.52 |  |  | 0 | CS ÚRS 2022 02 |  | základní | 0 | 0 | 0 |  | 0 | 0.00063 | 0.0034776 | 0 | 0 | 4 | K | 2 |  |  |  | ROZPOCET |  |  |  | 0 | 0 | 0 | 0 | 0 | 1 | 0 | 4 | -573016515
| Online PSC |  | https://podminky.urs.cz/item/CS_URS_2022_02/931992121 | [18 empty] | Online PSC | 2
| VV |  | "dilatační spáry" 2*((1,4*1,8)+(0,8*0,3)) |  | 5.52 | [16 empty] | VV | 2 | 2 | True | 0 | ROZPOCET
| VV |  | Součet |  | 5.52 | [16 empty] | VV | 2 | 4 | True | 1 | ROZPOCET
61 | K | 931994105 | Těsnění spáry betonové konstrukce pásy, profily, tmely těsnicím pásem vnitřním, spáry pracovní | m | 36.5 |  |  | 0 | CS ÚRS 2023 02 |  | základní | 0 | 0 | 0 |  | 0 | 0.001666 | 0.060809 | 0 | 0 | 4 | K | 2 |  |  |  | ROZPOCET |  |  |  | 0 | 0 | 0 | 0 | 0 | 1 | 0 | 4 | -1952843879
| Online PSC |  | https://podminky.urs.cz/item/CS_URS_2023_02/931994105 | [18 empty] | Online PSC | 2
| VV |  | "těsnění nezi stávající a novou konstrukcí na přelivní hraně" 36+2*0,25 |  | 36.5 | [16 empty] | VV | 2 | 2 | True | 0 | ROZPOCET
| VV |  | Součet |  | 36.5 | [16 empty] | VV | 2 | 4 | True | 1 | ROZPOCET
62 | K | 931994106 | Těsnění spáry betonové konstrukce pásy, profily, tmely těsnicím pásem vnitřním, spáry dilatační | m | 2.8 |  |  | 0 | CS ÚRS 2023 02 |  | základní | 0 | 0 | 0 |  | 0 | 0.00208 | 0.005824 | 0 | 0 | 4 | K | 2 |  |  |  | ROZPOCET |  |  |  | 0 | 0 | 0 | 0 | 0 | 1 | 0 | 4 | 1979265106
| Online PSC |  | https://podminky.urs.cz/item/CS_URS_2023_02/931994106 | [18 empty] | Online PSC | 2
| VV |  | "dilatační spáry" 2*1,4 |  | 2.8 | [16 empty] | VV | 2 | 2 | True | 0 | ROZPOCET
| VV |  | Součet |  | 2.8 | [16 empty] | VV | 2 | 4 | True | 1 | ROZPOCET
63 | K | 931994142 | Těsnění spáry betonové konstrukce pásy, profily, tmely tmelem polyuretanovým spáry dilatační do 4,0 cm2 | m | 6.4 |  |  | 0 | CS ÚRS 2022 02 |  | základní | 0 | 0 | 0 |  | 0 | 0.000174 | 0.0011136 | 0 | 0 | 4 | K | 2 |  |  |  | ROZPOCET |  |  |  | 0 | 0 | 0 | 0 | 0 | 1 | 0 | 4 | 685690797
| Online PSC |  | https://podminky.urs.cz/item/CS_URS_2022_02/931994142 | [18 empty] | Online PSC | 2
| VV |  | "dilatační spáry" 2*(1,4+1,8) |  | 6.4 | [16 empty] | VV | 2 | 2 | True | 0 | ROZPOCET
| VV | SPÁRA | Součet |  | 6.4 | [16 empty] | VV | 2 | 4 | True | 1 | ROZPOCET
64 | K | 931994151 | Těsnění spáry betonové konstrukce pásy, profily, tmely spárovým profilem průřezu 20/20 mm | m | 6.4 |  |  | 0 | CS ÚRS 2022 02 |  | základní | 0 | 0 | 0 |  | 0 | 1.1e-05 | 7.04e-05 | 0 | 0 | 4 | K | 2 |  |  |  | ROZPOCET |  |  |  | 0 | 0 | 0 | 0 | 0 | 1 | 0 | 4 | 202567977
| Online PSC |  | https://podminky.urs.cz/item/CS_URS_2022_02/931994151 | [18 empty] | Online PSC | 2
| VV |  | SPÁRA |  | 6.4 | [16 empty] | VV | 2 | 2 | True | 0 | ROZPOCET
| VV |  | Součet |  | 6.4 | [16 empty] | VV | 2 | 4 | True | 1 | ROZPOCET
65 | K | 985131111 | Očištění ploch stěn, rubu kleneb a podlah tlakovou vodou | m2 | 91.8 |  |  | 0 | CS ÚRS 2023 02 |  | základní | 0 | 0 | 0 |  | 0 | 0 | 0 | 0 | 0 | 4 | K | 2 |  |  |  | ROZPOCET |  |  |  | 0 | 0 | 0 | 0 | 0 | 1 | 0 | 4 | 1567613823
| Online PSC |  | https://podminky.urs.cz/item/CS_URS_2023_02/985131111 | [18 empty] | Online PSC | 2
| VV |  | "povrch stávající konstrukce pod betonáží, bez drážky"((1,75-0,2)+0,3)*36 |  | 66.6 | [16 empty] | VV | 2 | 2 | True | 0 | ROZPOCET
| VV |  | "drážka" (0,25+0,2+0,25)*36 |  | 25.2 | [16 empty] | VV | 2 | 2 | True | 0 | ROZPOCET
| VV |  | Součet |  | 91.8 | [16 empty] | VV | 2 | 4 | True | 1 | ROZPOCET
66 | K | 985131411 | Očištění ploch stěn, rubu kleneb a podlah vysušení stlačeným vzduchem | m2 | 25.2 |  |  | 0 | CS ÚRS 2023 02 |  | základní | 0 | 0 | 0 |  | 0 | 0 | 0 | 0 | 0 | 4 | K | 2 |  |  |  | ROZPOCET |  |  |  | 0 | 0 | 0 | 0 | 0 | 1 | 0 | 4 | -1806944422
| Online PSC |  | https://podminky.urs.cz/item/CS_URS_2023_02/985131411 | [18 empty] | Online PSC | 2
| VV |  | "drážka - vysušení počištění tlakovou vodou" (0,25+0,2+0,25)*36 |  | 25.2 | [16 empty] | VV | 2 | 2 | True | 0 | ROZPOCET
| VV |  | Součet |  | 25.2 | [16 empty] | VV | 2 | 4 | True | 1 | ROZPOCET
67 | K | 985331112 | Dodatečné vlepování betonářské výztuže včetně vyvrtání a vyčištění otvoru cementovou aktivovanou maltou průměr výztuže 10 mm | m | 64 |  |  | 0 | CS ÚRS 2023 02 |  | základní | 0 | 0 | 0 |  | 0 | 0.0003915 | 0.025056 | 0 | 0 | 4 | K | 2 |  |  |  | ROZPOCET |  |  |  | 0 | 0 | 0 | 0 | 0 | 1 | 0 | 4 | 932461205
| Online PSC |  | https://podminky.urs.cz/item/CS_URS_2023_02/985331112 | [18 empty] | Online PSC | 2
| VV |  | "ukotvení obkladního zdiva - trny pr. 10 mm, délka vrtání 0,25 m" 256*0,25 |  | 64 | [16 empty] | VV | 2 | 2 | True | 0 | ROZPOCET
| VV |  | Součet |  | 64 | [16 empty] | VV | 2 | 4 | True | 1 | ROZPOCET
68 | K | 985331117 | Dodatečné vlepování betonářské výztuže včetně vyvrtání a vyčištění otvoru cementovou aktivovanou maltou průměr výztuže 20 mm | m | 144 |  |  | 0 | CS ÚRS 2023 02 |  | základní | 0 | 0 | 0 |  | 0 | 0.0012247 | 0.17636 | 0.001 | 0.144 | 4 | K | 2 |  |  |  | ROZPOCET |  |  |  | 0 | 0 | 0 | 0 | 0 | 1 | 0 | 4 | 439169172
| Online PSC |  | https://podminky.urs.cz/item/CS_URS_2023_02/985331117 | [18 empty] | Online PSC | 2
| VV |  | "provázání stávající a nové konstrukce - trny pr. 20 mm, délka vrtání 0,5 m" ((36/0,25)*2)*0,5 |  | 144 | [16 empty] | VV | 2 | 2 | True | 0 | ROZPOCET
| VV |  | Součet |  | 144 | [16 empty] | VV | 2 | 4 | True | 1 | ROZPOCET
69 | K | 977211112 | Řezání konstrukcí stěnovou pilou betonových nebo železobetonových průměru řezané výztuže do 16 mm hloubka řezu přes 200 do 350 mm | m | 72 |  |  | 0 | CS ÚRS 2023 02 |  | základní | 0 | 0 | 0 |  | 0 | 0.0002009 | 0.014465 | 0 | 0 | 4 | K | 2 |  |  |  | ROZPOCET |  |  |  | 0 | 0 | 0 | 0 | 0 | 1 | 0 | 4 | 2091897866
| Online PSC |  | https://podminky.urs.cz/item/CS_URS_2023_02/977211112 | [18 empty] | Online PSC | 2
| VV |  | "drážka pro těsnění" 2*36 |  | 72 | [16 empty] | VV | 2 | 2 | True | 0 | ROZPOCET
| VV |  | Součet |  | 72 | [16 empty] | VV | 2 | 4 | True | 1 | ROZPOCET
70 | K | 966025112 | Bourání konstrukcí LTM ve vodních tocích s přemístěním suti na hromady na vzdálenost do 20 m nebo s naložením na dopravní prostředek strojně ze zdiva kamenného, pro jakýkoliv druh kamene na maltu cementovou | m3 | 5.823 |  |  | 0 | CS ÚRS 2023 02 |  | základní | 0 | 0 | 0 |  | 0 | 0 | 0 | 2.9 | 16.8867 | 4 | K | 2 |  |  |  | ROZPOCET |  |  |  | 0 | 0 | 0 | 0 | 0 | 1 | 0 | 4 | 764191678
| Online PSC |  | https://podminky.urs.cz/item/CS_URS_2023_02/966025112 | [18 empty] | Online PSC | 2
| VV |  | "zavazovací křídla - obklad" (2,5+8,6)*0,3*1,1+(6+3)*0,3*0,8 |  | 5.823 | [16 empty] | VV | 2 | 2 | True | 0 | ROZPOCET
| VV | SUŤ_4 | Součet |  | 5.823 | [16 empty] | VV | 2 | 4 | True | 1 | ROZPOCET
71 | K | R06 | Ošetření pracovních spár - dodávka + montáž | kpl | 1 |  |  | 0 |  |  | základní | 0 | 0 | 0 |  | 0 | 0.00022 | 0.00022 | 0 | 0 | 4 | K | 2 |  |  |  | ROZPOCET |  |  |  | 0 | 0 | 0 | 0 | 0 | 1 | 0 | 4 | 1283721281
| P |  | Poznámka k položce: - ošetření pracovních spár gumovým pásem (popř. bitumenovým plechem nebo bobtnajícím páskem) - včetně práce a materiálu dodávka + montáž | [18 empty] | P | 2
72 | K | 966055211 | Bourání konstrukcí LTM ve vodních tocích s přemístěním suti na hromady na vzdálenost do 20 m nebo s naložením na dopravní prostředek strojně z betonu železového nebo předpjatého | m3 | 127.377 |  |  | 0 | CS ÚRS 2023 02 |  | základní | 0 | 0 | 0 |  | 0 | 0 | 0 | 2.5 | 318.4425 | 4 | K | 2 |  |  |  | ROZPOCET |  |  |  | 0 | 0 | 0 | 0 | 0 | 1 | 0 | 4 | -734878032
| Online PSC |  | https://podminky.urs.cz/item/CS_URS_2023_02/966055211 | [18 empty] | Online PSC | 2
| P |  | Poznámka k položce: - včetně bourání a řezání betonu a řezání ocelové výztuže a případných oc. konstrukcí - včetně rozdělení na bloky o hraně max. 50 cm | [18 empty] | P | 2
| VV |  | "přelivná hrana" | [18 empty] | VV | 2 | 1 | True | 0 | ROZPOCET
| VV |  | "zavazovací křídla - beton"(19*1,1-(2,5+8,6)*0,3*1,1)+(12*0,8-(6+3)*0,3*0,8) |  | 24.677 | [16 empty] | VV | 2 | 2 | True | 0 | ROZPOCET
| VV |  | "těleso stupně 2,6 m3/bm - včetně drážky" 2,6*37 |  | 96.2 | [16 empty] | VV | 2 | 2 | True | 0 | ROZPOCET
| VV |  | "bourání pro podélnou štětovnicovou stěnu" | [18 empty] | VV | 2 | 1 | True | 0 | ROZPOCET
| VV |  | "dno vývaru - předpokládaná tloušťka konstrukce 0,8 m" 10*0,8*0,6 |  | 4.8 | [16 empty] | VV | 2 | 2 | True | 0 | ROZPOCET
| VV |  | "ukončovací práh s rozražečema" (0,8*1*1)+(1,5*1*0,6) |  | 1.7 | [16 empty] | VV | 2 | 2 | True | 0 | ROZPOCET
| VV | SUŤ_1 | Součet |  | 127.377 | [16 empty] | VV | 2 | 4 | True | 1 | ROZPOCET
73 | K | 985113131 | Pemrlování povrchu betonu rubu kleneb a podlah | m2 | 57.6 |  |  | 0 | CS ÚRS 2023 02 |  | základní | 0 | 0 | 0 |  | 0 | 0 | 0 | 0.06 | 3.456 | 4 | K | 2 |  |  |  | ROZPOCET |  |  |  | 0 | 0 | 0 | 0 | 0 | 1 | 0 | 4 | -225994887
| Online PSC |  | https://podminky.urs.cz/item/CS_URS_2023_02/985113131 | [18 empty] | Online PSC | 2
| VV |  | "úprava plochy stávajícího betonu na přelivné hraně - šířka 1,6 m" 36*1,6 |  | 57.6 | [16 empty] | VV | 2 | 2 | True | 0 | ROZPOCET
| VV |  | Součet |  | 57.6 | [16 empty] | VV | 2 | 4 | True | 1 | ROZPOCET
74 | K | R08 | Sanace degradovaných betonů na tělese stupně - očištění a zaplnění kaveren | kpl | 1 |  |  | 0 |  |  | základní | 0 | 0 | 0 |  | 0 | 0 | 0 | 0 | 0 | 4 | K | 2 |  |  |  | ROZPOCET |  |  |  | 0 | 0 | 0 | 0 | 0 | 1 | 0 | 4 | 884282860
| P |  | Poznámka k položce: - otryskání povrchu tlakovou vodou (tlak 100 MPa) - vyplnění kaveren betonem (C30/37 XF3) - včetně bednění | [18 empty] | P | 2
75 | K | R22 | Manipulace s vybouranými hmotami - přesun, naložení | m3 | 590.88 |  |  | 0 |  |  | základní | 0 | 0 | 0 |  | 0 | 0 | 0 | 0 | 0 | 4 | K | 2 |  |  |  | ROZPOCET |  |  |  | 0 | 0 | 0 | 0 | 0 | 1 | 0 | 4 | -1564365913
| P |  | Poznámka k položce: - přesuny vybouraných hmot v rámci staveniště | [18 empty] | P | 2
| VV |  | (SUŤ_1+SUŤ_2+SUŤ_3+SUŤ_4+SUŤ_5+SUŤ_6) |  | 590.88 | [16 empty] | VV | 2 | 2 | True | 0 | ROZPOCET
| VV |  | Součet |  | 590.88 | [16 empty] | VV | 2 | 4 | True | 1 | ROZPOCET
76 | K | R23 | Likvidace vybouraných hmot nevyužitých pro zásyp vývaru v souladu se zákonem O odpadech č 541/2020 Sb. v platném znění. Součástí položky je doprava, potřebná manipulace se sutí a poplatky za uložení suti na skládku. | t | 259.987 |  |  | 0 |  |  | základní | 0 | 0 | 0 |  | 0 | 0 | 0 | 0 | 0 | 4 | K | 2 |  |  |  | ROZPOCET |  |  |  | 0 | 0 | 0 | 0 | 0 | 1 | 0 | 4 | -538243975
| P |  | Poznámka k položce: - odvoz vybouraných hmot (beton, kámen, výztuž, ...) na skládku včetně poplatku za skládku - předpokládá se odvoz na skládku ve vzdálenosti do cca 20 km | [18 empty] | P | 2
| VV |  | "předpoklad 20% vybouraných hmot" (SUŤ_1+SUŤ_2+SUŤ_3+SUŤ_4+SUŤ_5+SUŤ_6)*0,2 |  | 118.176 | [16 empty] | VV | 2 | 2 | True | 0 | ROZPOCET
| VV | ODPAD | Součet |  | 118.176 | [16 empty] | VV | 2 | 4 | True | 0 | ROZPOCET
| VV |  | "přepočet na hmotnost"ODPAD*2,2 |  | 259.987 | [16 empty] | VV | 2 | 2 | True | 0 | ROZPOCET
| VV |  | Součet |  | 259.987 | [16 empty] | VV | 2 | 4 | True | 1 | ROZPOCET
| D | 998 | Přesun hmot |  |  |  |  | 0 |  |  |  |  | 0 | 0 |  | 0 |  | 0 |  | 0 | 1 | D | 1 |  |  |  | ROZPOCET | [9 empty] | 0
77 | K | 998323011 | Přesun hmot pro jezy a stupně dopravní vzdálenost do 500 m | t | 5471.377 |  |  | 0 | CS ÚRS 2023 02 |  | základní | 0 | 0 | 0 |  | 0 | 0 | 0 | 0 | 0 | 4 | K | 2 |  |  |  | ROZPOCET |  |  |  | 0 | 0 | 0 | 0 | 0 | 1 | 0 | 4 | -1049591193
| Online PSC |  | https://podminky.urs.cz/item/CS_URS_2023_02/998323011 | [18 empty] | Online PSC | 2
78 | K | 998323091 | Přesun hmot pro jezy a stupně Příplatek k ceně za zvětšený přesun přes vymezenou největší dopravní vzdálenost do 1 000 m | t | 5471.377 |  |  | 0 | CS ÚRS 2023 02 |  | základní | 0 | 0 | 0 |  | 0 | 0 | 0 | 0 | 0 | 4 | K | 2 |  |  |  | ROZPOCET |  |  |  | 0 | 0 | 0 | 0 | 0 | 1 | 0 | 4 | -1034779268
| Online PSC |  | https://podminky.urs.cz/item/CS_URS_2023_02/998323091 | [18 empty] | Online PSC | 2
| D | VRN | Vedlejší rozpočtové náklady |  |  |  |  | 0 |  |  |  |  | 0 | 0 |  | 0 |  | 0 |  | 0 | 5 | D | 0 |  |  |  | ROZPOCET | [9 empty] | 0
79 | K | R101 | Projednání a zajištění zvláštního užívání komunikací včetně zajištění dopravního značení | kpl | 1 |  |  | 0 |  |  | základní | 0 | 0 | 0 |  | 0 | 0 | 0 | 0 | 0 | 1024 | K | 1 |  |  |  | ROZPOCET |  |  |  | 0 | 0 | 0 | 0 | 0 | 1 | 0 | 1024 | -770922249
| P |  | Poznámka k položce: Projednání a zajištění (zvláštního) užívání komunikací a veřejných ploch včetně zajištění dopravního značení a to v rozsahu nezbytném pro řádné a bezpečné provádění stavby. - včetně zajištění značení na cyklostezce po dobu stavby a zajištění opatření pro minimalizaci nebezpečí pro cyklisty a chodce | [18 empty] | P | 1
80 | K | R102 | Vytyčení stavby odborně způsobilou osobou v oboru zeměměřictví | kpl | 1 |  |  | 0 |  |  | základní | 0 | 0 | 0 |  | 0 | 0 | 0 | 0 | 0 | 1024 | K | 1 |  |  |  | ROZPOCET |  |  |  | 0 | 0 | 0 | 0 | 0 | 1 | 0 | 1024 | 1847932703
81 | K | R103 | Inženýrské sítě | kpl | 1 |  |  | 0 |  |  | základní | 0 | 0 | 0 |  | 0 | 0 | 0 | 0 | 0 | 1024 | K | 1 |  |  |  | ROZPOCET |  |  |  | 0 | 0 | 0 | 0 | 0 | 1 | 0 | 1024 | 1219368310
| P |  | Poznámka k položce: Zajištění všech nezbytných opatření, jimiž bude předejito porušení jakékoliv inženýrské sítě během výstavby, aktualizaci vyjádření k existenci sítí, jejich vytýčení, označení a ochrana stávajících inženýrských sítí a zařízení v obvodu staveniště. Doklady o vytýčení, včetně zaměření, budou před zahájením stavebních prací předány objednateli v tištěné, příp. digitální formě. Dále respektování ochranných pásem inženýrských sítí dle příslušných norem a vyhlášek a údajů jejich majetkových správců; provedení potřebných přeložek podzemních a nadzemních sítí, jejich ochranu a zajištění; potřebného vypínání vzdušných el. vedení při práci pod nimi, zajištění výluk a náhradního zásobování, související s realizací a propojením inženýrských sítí, úhrada poplatků za připojení elektrického vedení na základní síť apod. Zejména - vytýčení trasy kanalizace a kamerové zkouška před zahájením stavby a po dokončení (předpokládaná délka 100 m) - vytýčení trasy plynovodu a zpevnění přejezdu silničními panely uloženými do lože ze štěrkodrti | [18 empty] | P | 1
82 | K | R104 | Zajištění slovení rybí obsádky a dalších organismů podléhajících zvláštní ochraně k tomu oprávněnou osobou, včetně pořízení protokolu a zajištění oznámení zahájení prací na vodním toku příslušnému uživateli rybářského revíru. | kpl | 1 |  |  | 0 |  |  | základní | 0 | 0 | 0 |  | 0 | 0 | 0 | 0 | 0 | 1024 | K | 1 |  |  |  | ROZPOCET |  |  |  | 0 | 0 | 0 | 0 | 0 | 1 | 0 | 1024 | 1850169965
83 | K | R105 | Zařízení staveniště včetně všech nákladů spojených s jeho zřízením, provozem, zabezpečením a likvidací | kpl | 1 |  |  | 0 |  |  | základní | 0 | 0 | 0 |  | 0 | 0 | 0 | 0 | 0 | 1024 | K | 1 |  |  |  | ROZPOCET |  |  |  | 0 | 0 | 0 | 0 | 0 | 1 | 0 | 1024 | 399784058
| P |  | Poznámka k položce: Položka obsahuje: zařízení staveniště včetně všech nákladů spojených s jeho zřízením, provozem a likvidací; zřízení a projednání potřebných ploch pro zařízení staveniště, skládky materiálu, mezideponie, včetně úhrady poplatků a úpravy povrchu po likvidaci staveniště. | [18 empty] | P | 1
84 | K | R106 | Zajištění umístění štítku o povolení stavby, včetně stejnopisu oznámení o zahájení prací oblastnímu inspektorátu práce, na viditelném místě u vstupu na staveniště. | kpl | 1 |  |  | 0 |  |  | základní | 0 | 0 | 0 |  | 0 | 0 | 0 | 0 | 0 | 1024 | K | 1 |  |  |  | ROZPOCET |  |  |  | 0 | 0 | 0 | 0 | 0 | 1 | 0 | 1024 | 1154478993
85 | K | R107 | Zajištění plnění povinností vyplývajících ze zák.č. 309/2006Sb. a nař.vlády č. 591/2006Sb. | kpl | 1 |  |  | 0 |  |  | základní | 0 | 0 | 0 |  | 0 | 0 | 0 | 0 | 0 | 1024 | K | 1 |  |  |  | ROZPOCET |  |  |  | 0 | 0 | 0 | 0 | 0 | 1 | 0 | 1024 | -2120161385
| P |  | Poznámka k položce: Zpracování plánu bezpečnosti a ochrany zdraví při práci na staveništi ve smyslu §15 odstavce 2 zákona č. 309/2006 Sb., který předá zhotovitel objednateli k odsouhlasení při předání a převzetí staveniště. Zajištění plnění povinností dle zákona č. 309/2006 Sb. a nař.vlády č. 591/2006Sb. | [18 empty] | P | 1
86 | K | R108 | Zpracování havarijního plánu pro celou stavbu | kpl | 1 |  |  | 0 |  |  | základní | 0 | 0 | 0 |  | 0 | 0 | 0 | 0 | 0 | 1024 | K | 1 |  |  |  | ROZPOCET |  |  |  | 0 | 0 | 0 | 0 | 0 | 1 | 0 | 1024 | -2020109008
87 | K | R109 | Zpracování povodňového plánu pro celou stavbu | kpl | 1 |  |  | 0 |  |  | základní | 0 | 0 | 0 |  | 0 | 0 | 0 | 0 | 0 | 1024 | K | 1 |  |  |  | ROZPOCET |  |  |  | 0 | 0 | 0 | 0 | 0 | 1 | 0 | 1024 | -898209944
88 | K | R110 | Provedení opatření vyplývajících z havarijního plánu. | kpl | 1 |  |  | 0 |  |  | základní | 0 | 0 | 0 |  | 0 | 0 | 0 | 0 | 0 | 1024 | K | 1 |  |  |  | ROZPOCET |  |  |  | 0 | 0 | 0 | 0 | 0 | 1 | 0 | 1024 | -1660247194
89 | K | R111 | Provedení opatření vyplývajících z povodňového plánu. | kpl | 1 |  |  | 0 |  |  | základní | 0 | 0 | 0 |  | 0 | 0 | 0 | 0 | 0 | 1024 | K | 1 |  |  |  | ROZPOCET |  |  |  | 0 | 0 | 0 | 0 | 0 | 1 | 0 | 1024 | 946566495
90 | K | R112 | Průběžné denní čištění a údržba dotčených komunikací v průběhu stavby | kpl | 1 |  |  | 0 |  |  | základní | 0 | 0 | 0 |  | 0 | 0 | 0 | 0 | 0 | 1024 | K | 1 |  |  |  | ROZPOCET |  |  |  | 0 | 0 | 0 | 0 | 0 | 1 | 0 | 1024 | 1782160690
91 | K | R113 | Zřízení dočasného přístupu ke staveništi po nezpevněných pozemcích, včetně zpevnění míst se sníženou únosností, a odstranění po dokončení stavby | kpl | 1 |  |  | 0 |  |  | základní | 0 | 0 | 0 |  | 0 | 0 | 0 | 0 | 0 | 1024 | K | 1 |  |  |  | ROZPOCET |  |  |  | 0 | 0 | 0 | 0 | 0 | 1 | 0 | 1024 | 868440266
| P |  | Poznámka k položce: - zřízení (a následné odstranění) dočasné přístupové komunikace po břehu - včetně nezbytných zemních prací (sejmutí ornice, uložení na mezideponium, opětovné rozhrnutí, uvedení povrchu do původního stavu) - včetně pomístného zpevnění v místech se sníženou únosností : např. zpevnění ze štěrkodtě na tkané geotextílii s pevnosti v tahu do 50 kN/m, případně silničními panely uloženými na štěrkodrti na geotextilii nebo oc. pláty - včetně případných poplatků, nájmů a náhrad škod | [18 empty] | P | 1
92 | K | R114 | Průkazní zkoušky betonu | kpl | 1 |  |  | 0 |  |  | základní | 0 | 0 | 0 |  | 0 | 0 | 0 | 0 | 0 | 1024 | K | 1 |  |  |  | ROZPOCET |  |  |  | 0 | 0 | 0 | 0 | 0 | 1 | 0 | 1024 | 1246108464
| P |  | Poznámka k položce: V ceně je kompletní zajištění provedení zkoušek betonu uvedeného v PD pro posouzení kvality dle ČSN EN 206-1 a ČSN 73 1322, kdy z každé třídy betonu bude provedeno: - 4x stanovení pevnosti betonu v tlaku dle ČSN EN 12390-3 - 4x stanovení hloubky průsaku tlakovou vodou dle ČSN EN 12390-8 - 2x stanovení mrazuvzdornosti betonu dle ČSN 73 1322 | [18 empty] | P | 1
93 | K | R115 | Instalace norné stěny v korytě toku | kpl | 1 |  |  | 0 |  |  | základní | 0 | 0 | 0 |  | 0 | 0 | 0 | 0 | 0 | 1024 | K | 1 |  |  |  | ROZPOCET |  |  |  | 0 | 0 | 0 | 0 | 0 | 1 | 0 | 1024 | -297646769
| P |  | Poznámka k položce: Instalace norné stěny v korytě toku a její údržba po celou dobu provádění stavby, po skončení stavebních prací v korytě toku odstranění norné stěny | [18 empty] | P | 1
94 | K | R121 | Zajištění biologického dozoru v průběhu stavby | kpl | 1 |  |  | 0 |  |  | základní | 0 | 0 | 0 |  | 0 | 0 | 0 | 0 | 0 | 1024 | K | 1 |  |  |  | ROZPOCET |  |  |  | 0 | 0 | 0 | 0 | 0 | 1 | 0 | 1024 | 557348151
| P |  | Poznámka k položce: Zajištění dohledu odborně způsobilé osoby (§73 odst. 2 zákona č. 114/1992 Sb.), která vyloučí přítomnost chráněných živočichů, případně zajistí preventivní opatření. - včetně písemného sdělení výsledků dozoru orgánu ochrany přírody a krajiny a zápisu do stavebního deníku | [18 empty] | P | 1
95 | K | R116 | Příplatek za ztížený přístup (přejezd přes cyklostezku, sjezd do koryta, prostorově stísněné podmínky) a manipulaci v korytě toku | kpl | 1 |  |  | 0 |  |  | základní | 0 | 0 | 0 |  | 0 | 0 | 0 | 0 | 0 | 1024 | K | 1 |  |  |  | ROZPOCET |  |  |  | 0 | 0 | 0 | 0 | 0 | 1 | 0 | 1024 | 364806142
| P |  | Poznámka k položce: Součástí položky je: příplatek za ztížený přístup techniky do koryta toku (zřízení přejezdu cyklostezky a sjezdu do koryta), manipulaci a pojezdu techniky v toku, práce souvisejícící se ztíženým přístupem a nutností pohybu mechanizace, pracovníků, dopravování materiálů, přesunu vybouraných hmot, výkopků a jiných zemních materiálů. - včetně zřízení přejezdu cyklostezky ze silničních panelů uložených ve štěrkovém loži - včetně zřízení sjezdu do koryta | [18 empty] | P | 1
96 | K | R117 | Protokolární předání stavbou dotčených pozemků a komunikací, uvedených do původního stavu, zpět jejich vlastníkům. | kpl | 1 |  |  | 0 |  |  | základní | 0 | 0 | 0 |  | 0 | 0 | 0 | 0 | 0 | 1024 | K | 1 |  |  |  | ROZPOCET |  |  |  | 0 | 0 | 0 | 0 | 0 | 1 | 0 | 1024 | -880735618
97 | K | R118 | Zpracování a předání dokumentace skutečného provedení stavby objednateli. Pořízení fotodokumentace stavby | kpl | 1 |  |  | 0 |  |  | základní | 0 | 0 | 0 |  | 0 | 0 | 0 | 0 | 0 | 1024 | K | 1 |  |  |  | ROZPOCET |  |  |  | 0 | 0 | 0 | 0 | 0 | 1 | 0 | 1024 | -612243288
| P |  | Poznámka k položce: Zpracování a předání dokumentace skutečného provedení stavby objednateli (3 paré + 1 v elektronické formě + 1x původní situace s překryvem zaměřeného skutečného stavu) Pořízení fotodokumentace z celého průběhu stavby včetně stavebních a konstrukčních detailů v rozlišení a kvalitě pro tisk. Položka neobsahuje geodetické zaměření. | [18 empty] | P | 1
98 | K | R119 | Geodetické zaměření | kpl | 1 |  |  | 0 |  |  | základní | 0 | 0 | 0 |  | 0 | 0 | 0 | 0 | 0 | 1024 | K | 1 |  |  |  | ROZPOCET |  |  |  | 0 | 0 | 0 | 0 | 0 | 1 | 0 | 1024 | -1084999611
| P |  | Poznámka k položce: Položka obsahuje: geodetické zaměření skutečného provedení vybudovaného díla zpracované v tištěné a elektronické podobě odpovědným geodetem zhotovitele ve 3 vyhotoveních včetně ověření dle zákona č. 200/1994 Sb., o zeměměřictví | [18 empty] | P | 1
99 | K | R120 | Zpracování a předání dokumentace pro provádění stavby doplněné o realizační detaily stavby a technologické postupy zhotovitele | kpl | 1 |  |  | 0 |  |  | základní | 0 | 0 | 0 |  | 0 | 0 | 0 | 0 | 0 | 1024 | K | 1 |  |  |  | ROZPOCET |  |  |  | 0 | 0 | 0 | 0 | 0 | 1 | 0 | 1024 | 1224405242
| P |  | Poznámka k položce: Předpokládá se zpracování dokumentace zejména pro: - výztuž - realiazce štětovnicových stěn a konstrukce rohů a převázek | [18 empty] | P | 1

## Seznam figur
SEZNAM FIGUR
Kód: | 23030-14XT-DM
Stavba: | Dřevnice, stupeň Malenovice, rekonstrukce - migrační prostupnost
Datum: | 14. 8. 2023
Kód | Popis | MJ | Výměra
23030-14XT-DM | Dřevnice, stupeň Malenovice, rekonstrukce - migrační prostupnost
BEDNĚNÍ |  |  | 150.175
| "přeliv " (4,75*2+(4,75+1,55)/2*8+(1,55+1,3)/2*5+(1,3+1)/2*1,5+0,7*1,5)*2 |  | 89.2
| "přeliv - svislá čela" 4,75*1,5+0,7*1,5*2 |  | 9.225
| "přeliv - šikminy" (8,6+5+1,5+0,75)*1,5*2 |  | 47.55
| "DILATAČNÍ SPÁRY" 2*(1,4*1,5) |  | 4.2
BEDNĚNÍ | Součet |  | 150.175
Použití figury:
321351010 | Bednění konstrukcí vodních staveb rovinné - zřízení | m2 | 150.175
321352010 | Bednění konstrukcí vodních staveb rovinné - odstranění | m2 | 150.175
BETON |  |  | 160.56
| "těleso - šířka 1,5 m" (((2*4,75)+(8*(4,75+1,55)/2)+(5*(1,55+1,3)/2)+(1,5*(1,3+1)/2)+(1,5*0,7))*1,5)*2 |  | 133.8
| "těleso - šířka ke štětovnicím - 0,3 m" (((2*4,75)+(8*(4,75+1,55)/2)+(5*(1,55+1,3)/2)+(1,5*(1,3+1)/2)+(1,5*0,7))*(0,3))*2 |  | 26.76
BETON | Součet |  | 160.56
Použití figury:
321321116 | Konstrukce vodních staveb ze ŽB mrazuvzdorného tř. C 30/37 | m3 | 160.56
321366111 | Výztuž železobetonových konstrukcí vodních staveb z oceli 10 505 D do 12 mm | t | 3.211
321366112 | Výztuž železobetonových konstrukcí vodních staveb z oceli 10 505 D do 32 mm | t | 8.028
321368211 | Výztuž železobetonových konstrukcí vodních staveb ze svařovaných sítí | t | 4.817
JÁMY |  |  | 429.42
| "jámy - 30% objemu výkopů" VÝKOP*0,3 |  | 309.42
| "výkop rozšíření koryta nad stupněm pro převádění vody - 120 m3" 120 |  | 120
JÁMY | Součet |  | 429.42
Použití figury:
131251106 | Hloubení jam nezapažených v hornině třídy těžitelnosti I skupiny 3 objem do 5000 m3 strojně | m3 | 429.42
161151103 | Svislé přemístění výkopku z horniny třídy těžitelnosti I skupiny 1 až 3 hl výkopu přes 4 do 8 m | m3 | 214.71
R12 | Likvidace přebytečné zeminy z výkopů a sedimentu v souladu se zákonem O odpadech č 541/2020 Sb. v platném znění. | t | 1820.19
KEŘE |  |  | 460
| 460 |  | 460
KEŘE | Součet |  | 460
Použití figury:
111251202 | Odstranění křovin a stromů průměru kmene do 100 mm i s kořeny sklonu terénu přes 1:5 z celkové plochy přes 100 do 500 m2 strojně | m2 | 460
112155315 | Štěpkování keřového porostu hustého s naložením | m2 | 460
NÁSYP |  |  | 213
| "násyp podél opevnění - z tab. kubatur" 93 |  | 93
| "zásyp rozšíření koryta nad stupněm pro převádění vody - 120 m3" 120 |  | 120
NÁSYP | Součet |  | 213
Použití figury:
171151103 | Uložení sypaniny z hornin soudržných do násypů zhutněných strojně | m3 | 213
R12 | Likvidace přebytečné zeminy z výkopů a sedimentu v souladu se zákonem O odpadech č 541/2020 Sb. v platném znění. | t | 1820.19
ODKOP |  |  | 809.437
| "odkop - 70% objemu výkopů" VÝKOP*0,7 |  | 721.98
| "očištění stávajícího opevnění - oprava - pr. délka 9 m, pr. tl. nánosu 0,3m" (39+10)*9*0,3 |  | 132.3
| "odpočet zapažených výkopů" -ZAPAŽENÝ |  | -44.843
ODKOP | Součet |  | 809.437
Použití figury:
122251106 | Odkopávky a prokopávky nezapažené v hornině třídy těžitelnosti I skupiny 3 objem do 5000 m3 strojně | m3 | 809.437
R12 | Likvidace přebytečné zeminy z výkopů a sedimentu v souladu se zákonem O odpadech č 541/2020 Sb. v platném znění. | t | 1820.19
ODPAD |  |  | 118.176
| "předpoklad 20% vybouraných hmot" (SUŤ_1+SUŤ_2+SUŤ_3+SUŤ_4+SUŤ_5+SUŤ_6)*0,2 |  | 118.176
ODPAD | Součet |  | 118.176
Použití figury:
R23 | Likvidace vybouraných hmot nevyužitých pro zásyp vývaru v souladu se zákonem O odpadech č 541/2020 Sb. v platném znění. | t | 259.987
ODVOZ |  |  | 1070.7
| ODKOP+JÁMY+ZAPAŽENÝ |  | 1283.7
| -NÁSYP |  | -213
ODVOZ | Součet |  | 1070.7
Použití figury:
R12 | Likvidace přebytečné zeminy z výkopů a sedimentu v souladu se zákonem O odpadech č 541/2020 Sb. v platném znění. | t | 1820.19
PÁSY |  |  | 31.5
PÁSY | "přehrážky" 15*(0,7*0,5*6) |  | 31.5
Použití figury:
463212111 | Rovnanina z lomového kamene upraveného s vyklínováním spár úlomky kamene | m3 | 1373.29
R21 | Příplatek za zvýšenou pracnost při přesném osazení kamenů a prolívání betonem v přehrážkách rybochodu | m3 | 31.5
PODÉLNÉ |  |  | 360
| "dočasné podélné přehrazení koryta - převádění vody" 45*8 |  | 360
PODÉLNÉ | Součet |  | 360
Použití figury:
153112122 | Zaberanění ocelových štětovnic na dl do 8 m ve standardních podmínkách z terénu | m2 | 360
153111114 | Příčné řezání ocelových zaberaněných štětovnic z terénu | kus | 240.5
R05 | štětovnice ZTV IIIn, EN 10248-2 zn. S240GP (1.0021) dle EN 10248-1 | t | 55.98
PODKLAD |  |  | 742
| "zásyp pod skluzem" 742 |  | 742
PODKLAD | Součet |  | 742
Použití figury:
171151112 | Uložení sypaniny z hornin nesoudržných kamenitých do násypů zhutněných strojně | m3 | 533.2207
58380651 | kámen lomový netříděný žula odval | t | 592.451
PŘELIV |  |  | 472
| "u přelivu" (4,8+37,6+4,8)*10 |  | 472
PŘELIV | Součet |  | 472
Použití figury:
153112123 | Zaberanění ocelových štětovnic na dl do 12 m ve standardních podmínkách z terénu | m2 | 445.1386
R05 | štětovnice ZTV IIIn, EN 10248-2 zn. S240GP (1.0021) dle EN 10248-1 | t | 73.396
PŘÍČNÉ |  |  | 238.4
| "střední stěna" 30,4*4 |  | 121.6
| "spodní stěna" 29,2*4 |  | 116.8
PŘÍČNÉ | Součet |  | 238.4
Použití figury:
153112121 | Zaberanění ocelových štětovnic na dl do 4 m ve standardních podmínkách z terénu | m2 | 238.4
R05 | štětovnice ZTV IIIn, EN 10248-2 zn. S240GP (1.0021) dle EN 10248-1 | t | 37.071
SPÁRA |  |  | 6.4
| "dilatační spáry" 2*(1,4+1,8) |  | 6.4
SPÁRA | Součet |  | 6.4
Použití figury:
931994142 | Těsnění dilatační spáry betonové konstrukce polyuretanovým tmelem do pl 4,0 cm2 | m | 6.4
931994151 | Těsnění spáry betonové konstrukce spárovým profilem průřezu 20/20 mm | m | 6.4
SUŤ_1 |  |  | 127.377
| "přelivná hrana" |  | 0
| "zavazovací křídla - beton"(19*1,1-(2,5+8,6)*0,3*1,1)+(12*0,8-(6+3)*0,3*0,8) |  | 24.677
| "těleso stupně 2,6 m3/bm - včetně drážky" 2,6*37 |  | 96.2
| "bourání pro podélnou štětovnicovou stěnu" |  | 0
| "dno vývaru - předpokládaná tloušťka konstrukce 0,8 m" 10*0,8*0,6 |  | 4.8
| "ukončovací práh s rozražečema" (0,8*1*1)+(1,5*1*0,6) |  | 1.7
SUŤ_1 | Součet |  | 127.377
Použití figury:
966055211 | Bourání konstrukcí LTM zdiva z ŽB nebo předpjatého betonu strojně | m3 | 127.377
114203401 | Srovnání lomového kamene nebo betonových tvárnic s přemístěním do 10 m | m3 | 590.88
R22 | Manipulace s vybouranými hmotami - přesun, naložení | m3 | 590.88
R23 | Likvidace vybouraných hmot nevyužitých pro zásyp vývaru v souladu se zákonem O odpadech č 541/2020 Sb. v platném znění. | t | 259.987
58380651 | kámen lomový netříděný žula odval | t | 592.451
SUŤ_2 |  |  | 212.16
| "rozebrání stávajícího opevnění koryta" |  | 0
| "LB nad" 2*(10+0,8)*0,6 |  | 12.96
| "PB nad" 41,5*8*0,6 |  | 199.2
SUŤ_2 | Mezisoučet |  | 212.16
Použití figury:
114203104 | Rozebrání záhozů a rovnanin na sucho | m3 | 448.68
114203301 | Třídění lomového kamene nebo betonových tvárnic podle druhu, velikosti nebo tvaru | m3 | 457.68
114203401 | Srovnání lomového kamene nebo betonových tvárnic s přemístěním do 10 m | m3 | 590.88
R22 | Manipulace s vybouranými hmotami - přesun, naložení | m3 | 590.88
R23 | Likvidace vybouraných hmot nevyužitých pro zásyp vývaru v souladu se zákonem O odpadech č 541/2020 Sb. v platném znění. | t | 259.987
58380651 | kámen lomový netříděný žula odval | t | 592.451
SUŤ_3 |  |  | 183.6
| "LB pod" 29*(8+1)*0,3 |  | 78.3
| "PB pod" 39*(8+1)*0,3 |  | 105.3
SUŤ_3 | Mezisoučet |  | 183.6
Použití figury:
114203104 | Rozebrání záhozů a rovnanin na sucho | m3 | 448.68
114203301 | Třídění lomového kamene nebo betonových tvárnic podle druhu, velikosti nebo tvaru | m3 | 457.68
114203401 | Srovnání lomového kamene nebo betonových tvárnic s přemístěním do 10 m | m3 | 590.88
122251106 | Odkopávky a prokopávky nezapažené v hornině třídy těžitelnosti I skupiny 3 objem do 5000 m3 strojně | m3 | 809.437
R22 | Manipulace s vybouranými hmotami - přesun, naložení | m3 | 590.88
R23 | Likvidace vybouraných hmot nevyužitých pro zásyp vývaru v souladu se zákonem O odpadech č 541/2020 Sb. v platném znění. | t | 259.987
58380651 | kámen lomový netříděný žula odval | t | 592.451
SUŤ_4 |  |  | 5.823
| "zavazovací křídla - obklad" (2,5+8,6)*0,3*1,1+(6+3)*0,3*0,8 |  | 5.823
SUŤ_4 | Součet |  | 5.823
Použití figury:
966025112 | Bourání konstrukcí LTM zdiva kamenného na MC strojně | m3 | 5.823
114203401 | Srovnání lomového kamene nebo betonových tvárnic s přemístěním do 10 m | m3 | 590.88
R22 | Manipulace s vybouranými hmotami - přesun, naložení | m3 | 590.88
R23 | Likvidace vybouraných hmot nevyužitých pro zásyp vývaru v souladu se zákonem O odpadech č 541/2020 Sb. v platném znění. | t | 259.987
58380651 | kámen lomový netříděný žula odval | t | 592.451
SUŤ_5 |  |  | 52.92
| "oprava rovnaniny nad a pod skluzem - 20%, pr. délka 9 m, pr. tl. 0,6 m" (39+10)*(9*0,6)*0,2 |  | 52.92
SUŤ_5 | Mezisoučet |  | 52.92
Použití figury:
463212111 | Rovnanina z lomového kamene upraveného s vyklínováním spár úlomky kamene | m3 | 1373.29
114203104 | Rozebrání záhozů a rovnanin na sucho | m3 | 448.68
114203301 | Třídění lomového kamene nebo betonových tvárnic podle druhu, velikosti nebo tvaru | m3 | 457.68
114203401 | Srovnání lomového kamene nebo betonových tvárnic s přemístěním do 10 m | m3 | 590.88
R22 | Manipulace s vybouranými hmotami - přesun, naložení | m3 | 590.88
R23 | Likvidace vybouraných hmot nevyužitých pro zásyp vývaru v souladu se zákonem O odpadech č 541/2020 Sb. v platném znění. | t | 259.987
58380651 | kámen lomový netříděný žula odval | t | 592.451
SUŤ_6 |  |  | 9
| "bourání opevnění vývaru kolem přelivu" 2*(3*3*0,5) |  | 9
SUŤ_6 | Součet |  | 9
Použití figury:
114203103 | Rozebrání dlažeb z lomového kamene nebo betonových tvárnic do cementové malty | m3 | 9
114203301 | Třídění lomového kamene nebo betonových tvárnic podle druhu, velikosti nebo tvaru | m3 | 457.68
114203401 | Srovnání lomového kamene nebo betonových tvárnic s přemístěním do 10 m | m3 | 590.88
R22 | Manipulace s vybouranými hmotami - přesun, naložení | m3 | 590.88
R23 | Likvidace vybouraných hmot nevyužitých pro zásyp vývaru v souladu se zákonem O odpadech č 541/2020 Sb. v platném znění. | t | 259.987
58380651 | kámen lomový netříděný žula odval | t | 592.451
VÝKOP |  |  | 1031.4
| "koryto - z tab. kubatur" 1215-SUŤ_3 |  | 1031.4
VÝKOP | Součet |  | 1031.4
Použití figury:
122251106 | Odkopávky a prokopávky nezapažené v hornině třídy těžitelnosti I skupiny 3 objem do 5000 m3 strojně | m3 | 809.437
131251106 | Hloubení jam nezapažených v hornině třídy těžitelnosti I skupiny 3 objem do 5000 m3 strojně | m3 | 429.42
ZAPAŽENÝ |  |  | 44.843
| "výkop v březích podél štětovnic" (0,25*4,75*4,75*4,8)+(0,25*4,75*4,75*3,15) |  | 44.843
ZAPAŽENÝ | Součet |  | 44.843
Použití figury:
122251505 | Odkopávky a prokopávky zapažené v hornině třídy těžitelnosti I skupiny 3 objem do 1000 m3 strojně | m3 | 44.843
122251106 | Odkopávky a prokopávky nezapažené v hornině třídy těžitelnosti I skupiny 3 objem do 5000 m3 strojně | m3 | 809.437
R12 | Likvidace přebytečné zeminy z výkopů a sedimentu v souladu se zákonem O odpadech č 541/2020 Sb. v platném znění. | t | 1820.19

## Pokyny pro vyplnění
Struktura údajů, formát souboru a metodika pro zpracování
Struktura
Soubor je složen ze záložky Rekapitulace stavby a záložek s názvem soupisu prací pro jednotlivé objekty ve formátu XLSX. Každá ze záložek přitom obsahuje
ještě samostatné sestavy vymezené orámovaním a nadpisem sestavy.
Rekapitulace stavby obsahuje sestavu Rekapitulace stavby a Rekapitulace objektů stavby a soupisů prací.
V sestavě Rekapitulace stavby jsou uvedeny informace identifikující předmět veřejné zakázky na stavební práce, KSO, CC-CZ, CZ-CPV, CZ-CPA a rekapitulaci
celkové nabídkové ceny uchazeče.
Termínem "uchazeč" (resp. zhotovitel) se myslí "účastník zadávacího řízení" ve smyslu zákona o zadávání veřejných zakázek.
V sestavě Rekapitulace objektů stavby a soupisů prací je uvedena rekapitulace stavebních objektů, inženýrských objektů, provozních souborů,
vedlejších a ostatních nákladů a ostatních nákladů s rekapitulací nabídkové ceny za jednotlivé soupisy prací. Na základě údaje Typ je možné
identifikovat, zda se jedná o objekt nebo soupis prací pro daný objekt:
|  | STA | Stavební objekt pozemní
|  | ING | Stavební objekt inženýrský
|  | PRO | Provozní soubor
|  | VON | Vedlejší a ostatní náklady
|  | OST | Ostatní
|  | Soupis | Soupis prací pro daný typ objektu
Soupis prací pro jednotlivé objekty obsahuje sestavy Krycí list soupisu prací, Rekapitulace členění soupisu prací, Soupis prací. Za soupis prací může být považován
i objekt stavby v případě, že neobsahuje podřízenou zakázku.
Krycí list soupisu obsahuje rekapitulaci informací o předmětu veřejné zakázky ze sestavy Rekapitulace stavby, informaci o zařazení objektu do KSO,
CC-CZ, CZ-CPV, CZ-CPA a rekapitulaci celkové nabídkové ceny uchazeče za aktuální soupis prací.
Rekapitulace členění soupisu prací obsahuje rekapitulaci soupisu prací ve všech úrovních členění soupisu tak, jak byla tato členění použita (např.
stavební díly, funkční díly, případně jiné členění) s rekapitulací nabídkové ceny.
Soupis prací obsahuje položky veškerých stavebních nebo montážních prací, dodávek materiálů a služeb nezbytných pro zhotovení stavebního objektu,
inženýrského objektu, provozního souboru, vedlejších a ostatních nákladů.
Pro položky soupisu prací se zobrazují následující informace:
|  | PČ |  | Pořadové číslo položky v aktuálním soupisu
|  | TYP |  | Typ položky: K - konstrukce, M - materiál, PP - plný popis, PSC - poznámka k souboru cen, P - poznámka k položce, VV - výkaz výměr
|  | Kód |  | Kód položky
|  | Popis |  | Zkrácený popis položky
|  | MJ |  | Měrná jednotka položky
|  | Množství |  | Množství v měrné jednotce
|  | J.cena |  | Jednotková cena položky. Zadaní může obsahovat namísto J.ceny sloupce J.materiál a J.montáž, jejichž součet definuje
J.cenu položky.
|  | Cena celkem |  | Celková cena položky daná jako součin množství a j.ceny
|  | Cenová soustava |  | Příslušnost položky do cenové soustavy
Ke každé položce soupisu prací se na samostatných řádcích může zobrazovat:
Plný popis položky
Poznámka k souboru cen a poznámka zadavatele
Výkaz výměr
Pokud je k řádku výkazu výměr evidovaný údaj ve sloupci Kód, jedná se o definovaný odkaz, na který se může odvolávat výkaz výměr z jiné položky.
Metodika pro zpracování
Jednotlivé sestavy jsou v souboru provázány. Editovatelné pole jsou zvýrazněny žlutým podbarvením, ostatní pole neslouží k editaci a nesmí být jakkoliv
modifikovány.
Uchazeč je pro podání nabídky povinen vyplnit žlutě podbarvená pole:
Pole Uchazeč v sestavě Rekapitulace stavby - zde uchazeč vyplní svůj název (název subjektu)
Pole IČ a DIČ v sestavě Rekapitulace stavby - zde uchazeč vyplní svoje IČ a DIČ
Datum v sestavě Rekapitulace stavby - zde uchazeč vyplní datum vytvoření nabídky
J.cena = jednotková cena v sestavě Soupis prací o maximálním počtu desetinných míst uvedených v poli
- pokud sestavy soupisů prací obsahují pole J.cena, měla by být všechna tato pole vyplněna nenulovými
Poznámka - nepovinný údaj pro položku soupisu
V případě, že sestavy soupisů prací neobsahují pole J.cena, potom ve všech soupisech prací obsahují pole:
- J.materiál - jednotková cena materiálu
- J.montáž - jednotková cena montáže
Uchazeč v tomto případě by měl vyplnit všechna pole J.materiál a pole J.montáž nenulovými kladnými číslicemi. V případech, kdy položka
neobsahuje žádný materiál je přípustné, aby pole J.materiál bylo vyplněno nulou. V případech, kdy položka neobsahuje žádnou montáž je přípustné,
aby pole J.montáž bylo vyplněno nulou. Obě pole - J.materiál, J.Montáž u jedné položky by však neměly být vyplněny nulou.
Rekapitulace stavby
Název |  |  | Povinný |  | Popis | Typ | Max. počet
atributu |  |  | (A/N) |  |  |  | znaků
Kód |  |  | A |  | Kód stavby | String | 20
Stavba |  |  | A |  | Název stavby | String | 120
Místo |  |  | N |  | Místo stavby | String | 50
Datum |  |  | A |  | Datum vykonaného exportu | Date
KSO |  |  | N |  | Klasifikace stavebního objektu | String | 15
CC-CZ |  |  | N |  | Klasifikace stavbeních děl | String | 15
CZ-CPV |  |  | N |  | Společný slovník pro veřejné zakázky | String | 20
CZ-CPA |  |  | N |  | Klasifikace produkce podle činností | String | 20
Zadavatel |  |  | N |  | Zadavatel zadaní | String | 50
IČ |  |  | N |  | IČ zadavatele zadaní | String | 20
DIČ |  |  | N |  | DIČ zadavatele zadaní | String | 20
Uchazeč |  |  | N |  | Uchazeč veřejné zakázky | String | 50
Projektant |  |  | N |  | Projektant | String | 50
Poznámka |  |  | N |  | Poznámka k zadání | String | 255
Sazba DPH |  |  | A |  | Rekapitulace sazeb DPH u položek soupisů | eGSazbaDph
Základna DPH |  |  | A |  | Základna DPH určena součtem celkové ceny z položek soupisů | Double
Hodnota DPH |  |  | A |  | Hodnota DPH | Double
Cena bez DPH |  |  | A |  | Celková cena bez DPH za celou stavbu. Sčítává se ze všech listů. | Double
Cena s DPH |  |  | A |  | Celková cena s DPH za celou stavbu | Double
Rekapitulace objektů stavby a soupisů prací
Název |  |  | Povinný |  | Popis | Typ | Max. počet
atributu |  |  | (A/N) |  |  |  | znaků
Kód |  |  | A |  | Přebírá se z Rekapitulace stavby | String | 20
Stavba |  |  | A |  | Přebírá se z Rekapitulace stavby | String | 120
Místo |  |  | N |  | Přebírá se z Rekapitulace stavby | String | 50
Datum |  |  | A |  | Přebírá se z Rekapitulace stavby | Date
Zadavatel |  |  | N |  | Přebírá se z Rekapitulace stavby | String | 50
Projektant |  |  | N |  | Přebírá se z Rekapitulace stavby | String | 50
Uchazeč |  |  | N |  | Přebírá se z Rekapitulace stavby | String | 50
Kód |  |  | A |  | Kód objektu | String | 20
Objektu, Soupis prací |  |  | A |  | Název objektu | String | 120
Cena bez DPH |  |  | A |  | Cena bez DPH za daný objekt | Double
Cena s DPH |  |  | A |  | Cena spolu s DPH za daný objekt | Double
Typ |  |  | A |  | Typ zakázky | eGTypZakazky
Krycí list soupisu
Název |  |  | Povinný |  | Popis | Typ | Max. počet
atributu |  |  | (A/N) |  |  |  | znaků
Stavba |  |  | A |  | Přebírá se z Rekapitulace stavby | String | 120
Objekt |  |  | A |  | Kód a název objektu | String | 20 + 120
Soupis |  |  | A |  | Kód a název soupisu | String | 20 + 120
KSO |  |  | N |  | Klasifikace stavebního objektu | String | 15
CC-CZ |  |  | N |  | Klasifikace stavbeních děl | String | 15
CZ-CPV |  |  | N |  | Společný slovník pro veřejné zakázky | String | 20
CZ-CPA |  |  | N |  | Klasifikace produkce podle činností | String | 20
Místo |  |  | N |  | Přebírá se z Rekapitulace stavby | String | 50
Zadavatel |  |  | N |  | Přebírá se z Rekapitulace stavby | String | 50
Uchazeč |  |  | N |  | Přebírá se z Rekapitulace stavby | String | 50
Projektant |  |  | N |  | Přebírá se z Rekapitulace stavby | String | 50
Poznámka |  |  | N |  | Poznámka k soupisu prací | String | 255
Sazba DPH |  |  | A |  | Rekapitulace sazeb DPH na položkách aktuálního soupisu | eGSazbaDph
Základna DPH |  |  | A |  | Základna DPH určena součtem celkové ceny z položek aktuálního soupisu | Double
Hodnota DPH |  |  | A |  | Hodnota DPH | Double
Cena bez DPH |  |  | A |  | Cena bez DPH za daný soupis | Double
Cena s DPH |  |  | A |  | Cena s DPH za daný soupis | Double
Rekapitulace členění soupisu prací
Název |  |  | Povinný |  | Popis | Typ | Max. počet
atributu |  |  | (A/N) |  |  |  | znaků
Stavba |  |  | A |  | Přebírá se z Rekapitulace stavby | String | 120
Objekt |  |  | A |  | Kód a název objektu, přebírá se z Krycího listu soupisu | String | 20 + 120
Soupis |  |  | A |  | Kód a název objektu, přebírá se z Krycího listu soupisu | String | 20 + 120
Místo |  |  | N |  | Přebírá se z Rekapitulace stavby | String | 50
Datum |  |  | A |  | Přebírá se z Rekapitulace stavby | Date
Zadavatel |  |  | N |  | Přebírá se z Rekapitulace stavby | String | 50
Projektant |  |  | N |  | Přebírá se z Rekapitulace stavby | String | 50
Uchazeč |  |  | N |  | Přebírá se z Rekapitulace stavby | String | 50
Kód dílu - Popis |  |  | A |  | Kód a název dílu ze soupisu | String | 20 + 100
Cena celkem |  |  | A |  | Cena celkem za díl ze soupisu | Double
Soupis prací
Název |  |  | Povinný |  | Popis | Typ | Max. počet
atributu |  |  | (A/N) |  |  |  | znaků
Stavba |  |  | A |  | Přebírá se z Rekapitulace stavby | String | 120
Objekt |  |  | A |  | Kód a název objektu | String | 20 + 120
Soupis |  |  | A |  | Přebírá se z Krycího listu soupisu | String | 20 + 120
Místo |  |  | N |  | Přebírá se z Krycího listu soupisu | String | 50
Datum |  |  | A |  | Přebírá se z Krycího listu soupisu | Date
Zadavatel |  |  | N |  | Přebírá se z Krycího listu soupisu | String | 50
Projektant |  |  | N |  | Přebírá se z Krycího listu soupisu | String | 50
Uchazeč |  |  | N |  | Přebírá se z Krycího listu soupisu | String | 50
PČ |  |  | A |  | Pořadové číslo položky soupisu | Long
Typ |  |  | A |  | Typ položky soupisu | eGTypPolozky | 1
Kód |  |  | A |  | Kód položky ze soupisu | String | 20
Popis |  |  | A |  | Popis položky ze soupisu | String | 255
MJ |  |  | A |  | Měrná jednotka položky | String | 10
Množství |  |  | A |  | Množství položky soupisu | Double
J.Cena |  |  | A |  | Jednotková cena položky | Double
Cena celkem |  |  | A |  | Cena celkem vyčíslena jako J.Cena * Množství | Double
Cenová soustava |  |  | N |  | Zařazení položky do cenové soustavy | String | 50
p |  |  | N |  | Poznámka položky ze soupisu | Memo
psc |  |  | N |  | Poznámka k souboru cen ze soupisu | Memo
pp |  |  | N |  | Plný popis položky ze soupisu | Memo
vv |  |  | N |  | Výkaz výměr (figura, výraz, výměra) ze soupisu | Text,Text,Double | 20, 150
DPH |  |  | A |  | Sazba DPH pro položku | eGSazbaDPH
Hmotnost |  |  | A |  | Hmotnost položky ze soupisu | Double
Suť |  |  | A |  | Suť položky ze soupisu | Double
Nh |  |  | N |  | Normohodiny položky ze soupisu | Double
Datová věta
Typ věty |  |  | Hodnota |  | Význam
eGSazbaDPH |  |  | základní |  | Základní sazba DPH
|  |  | snížená |  | Snížená sazba DPH
|  |  | nulová |  | Nulová sazba DPH
|  |  | zákl. přenesená |  | Základní sazba DPH přenesená
|  |  | sníž. přenesená |  | Snížená sazba DPH přenesená
eGTypZakazky |  |  | STA |  | Stavební objekt
|  |  | PRO |  | Provozní soubor
|  |  | ING |  | Inženýrský objekt
|  |  | VON |  | Vedlejší a ostatní náklady
|  |  | OST |  | Ostatní náklady
eGTypPolozky |  |  | 1 |  | Položka typu HSV
|  |  | 2 |  | Položka typu PSV
|  |  | 3 |  | Položka typu M
|  |  | 4 |  | Položka typu OST