## Rekapitulace stavby
Export Komplet | [24 empty] | VZ | 2.0 | ZAMOK |  |  |  |  | False | False | {df0d91a0-4ac9-405a-a3fd-365faa4a4302}
[31 empty] | 0,01 | 21
[31 empty] | 0,01 | 15
|  | REKAPITULACE STAVBY | [15 empty] | v --- níže se nacházejí doplnkové a pomocné údaje k sestavám --- v | [11 empty] | Návod na vyplnění | 0,001
|  | Kód: |  |  |  |  | 220028 | [22 empty] | Měnit lze pouze buňky se žlutým podbarvením! 1) v Rekapitulaci stavby vyplňte údaje o Uchazeči (přenesou se do ostatních sestav i v jiných listech) 2) na vybraných listech vyplňte v sestavě Soupis prací ceny u položek | 0,01
|  | Stavba: |  |  |  |  | Jez Podolí – výměna vaku | [23 empty] | 0,01
|  | KSO: | [11 empty] | CC-CZ: | [16 empty] | 0,01
|  | Místo: |  |  |  |  | Podolí nad Olšavou | [6 empty] | Datum: |  | 1. 6. 2022 | [14 empty] | 0,01
0,01
|  | Zadavatel: | [11 empty] | IČ: |  | 70890013 | [14 empty] | 0,01
|  |  | Povodí Moravy, státní podnik | [10 empty] | DIČ: |  | CZ70890013 | [14 empty] | 0,01
0,01
|  | Uchazeč: | [11 empty] | IČ: |  | Vyplň údaj | [14 empty] | 0,01
|  |  | Vyplň údaj | [10 empty] | DIČ: |  | Vyplň údaj | [14 empty] | 0,01
False
|  | Projektant: | [11 empty] | IČ: |  | 46347526 | [14 empty] | False
|  |  | AQUATIS a. s. | [10 empty] | DIČ: |  | CZ46347526 | [14 empty] | True
0,01
|  | Zpracovatel: | [11 empty] | IČ: | [16 empty] | 0,01
|  |  | Bc. Aneta Patková | [10 empty] | DIČ: | [16 empty] | True
Poznámka:
Soupis prací je sestaven s využitím Cenové soustavy ÚRS. Položky, které pochází z této cenové soustavy, jsou ve sloupci 'Cenová soustava' označeny popisem 'CS ÚRS' a úrovní příslušného kalendářního pololetí. Veškeré další informace vymezující popis a podmínky použití těchto položek z Cenové soustavy, které nejsou uvedeny přímo v soupisu prací, jsou neomezeně dálkově k dispozici na webu podminky.urs.cz.
|  | Cena bez DPH | [11 empty] | 0
[8 empty] | Sazba daně |  | Základ daně |  |  |  | Výše daně
|  | DPH |  | základní |  |  |  | 21% |  | 0 |  |  |  | 0
|  |  |  | snížená |  |  |  | 15% |  | 0 |  |  |  | 0
|  |  |  | zákl. přenesená |  |  |  | 21% |  | 0 |  |  |  | 0
|  |  |  | sníž. přenesená |  |  |  | 15% |  | 0 |  |  |  | 0
|  |  |  | nulová |  |  |  | 0% |  | 0 |  |  |  | 0
|  | Cena s DPH | [6 empty] | v |  | CZK |  |  | 0
REKAPITULACE OBJEKTŮ STAVBY A SOUPISŮ PRACÍ
| Kód: | [6 empty] | 220028
| Stavba: | [6 empty] | Jez Podolí – výměna vaku
| Místo: | [6 empty] | Podolí nad Olšavou |  |  |  |  | Datum: |  | 1. 6. 2022
| Zadavatel: | [6 empty] | Povodí Moravy, státní podnik |  |  |  |  | Projektant: |  | AQUATIS a. s. |  |  | Informatívní údaje z listů zakázek
| Uchazeč: | [11 empty] | Zpracovatel: |  | Bc. Aneta Patková
| Kód |  |  |  | Popis | [6 empty] | Cena bez DPH [CZK] |  |  |  | Cena s DPH [CZK] | Typ | z toho Ostat. náklady [CZK] | DPH [CZK] | Normohodiny [h] | DPH základní [CZK] | DPH snížená [CZK] | DPH základní přenesená [CZK] | DPH snížená přenesená [CZK] | Základna DPH základní | Základna DPH snížená | Základna DPH zákl. přenesená | Základna DPH sníž. přenesená | Základna DPH nulová
| Náklady stavby celkem | [10 empty] | 0 |  |  |  | 0 |  | 0 | 0 | 0 | 0 | 0 | 0 | 0 | 0 | 0 | 0 | 0 | 0 |  | D | 0 | ###NOIMPORT### | IMPORT | {df0d91a0-4ac9-405a-a3fd-365faa4a4302} | {00000000-0000-0000-0000-000000000000}
/ |  | SO 01 |  |  |  | Rekonstrukce jezu | [5 empty] | 0 |  |  |  | 0 | STA | 0 | 0 | 0 | 0 | 0 | 0 | 0 | 0 | 0 | 0 | 0 | 0 |  |  | 1 |  | IMPORT | {b80f1770-7c5b-4948-85fe-1c4ab163aa37} | {df0d91a0-4ac9-405a-a3fd-365faa4a4302} | 2
/ |  | VON |  |  |  | Vedlejší a ostatní náklady | [5 empty] | 0 |  |  |  | 0 | VON | 0 | 0 | 0 | 0 | 0 | 0 | 0 | 0 | 0 | 0 | 0 | 0 |  |  | 1 |  | IMPORT | {04010e19-d39b-4fcf-bbb6-0e1cea38c1f4} | {df0d91a0-4ac9-405a-a3fd-365faa4a4302} | 2

## SO 01 - Rekonstrukce jezu
[18 empty] | {b80f1770-7c5b-4948-85fe-1c4ab163aa37} | [5 empty] | bed_rov | bednění rovinné | m2 | 20,361 | 2
[18 empty] | 2 | [5 empty] | sut_ŽB | suť ŽB | t | 10,488 | 2
| KRYCÍ LIST SOUPISU PRACÍ | [7 empty] | v --- níže se nacházejí doplnkové a pomocné údaje k sestavám --- v | [8 empty] | False | [5 empty] | sut_odvoz | sut_odvoz | t | 16,023 | 2
[24 empty] | bour_beton | bour_beton | m3 | 1,2 | 2
| Stavba: | [22 empty] | sut_beton | sut_beton | t | 2,4 | 2
|  | Jez Podolí – výměna vaku | [21 empty] | lešení | lešení | m3 | 5,85 | 2
| Objekt: | [22 empty] | sanace | sanace | m2 | 37,74 | 2
|  | SO 01 - Rekonstrukce jezu | [21 empty] | jímka | jímka | m3 | 9,024 | 2
[24 empty] | reprof_rozvNN | reprofilace pilíře rozvaděče | m2 | 3,901 | 2
| KSO: |  |  |  |  | CC-CZ: | [17 empty] | demontáž_poklopy | demontáž_poklopy | kg | 353,32 | 2
| Místo: |  | Podolí nad Olšavou |  |  | Datum: | 1. 6. 2022 | [16 empty] | odvoz_ocel | odvoz_ocel | t | 0,553 | 2
[24 empty] | zapaz_ryha_vykop | výkop zapažené rýhy | m3 | 8,32 | 2
| Zadavatel: |  |  |  |  | IČ: | 48266230 | [16 empty] | pazeni |  | m2 | 24,96 | 2
|  | Valbek, spol. s r.o. |  |  |  | DIČ: | CZ48266230 | [16 empty] | ohum_rov | ohumusovani | m2 | 14,56 | 2
[24 empty] | zapaz_ryha_zasyp | zapaz_ryha_zasyp | m3 | 4,742 | 2
| Uchazeč: |  |  |  |  | IČ: | Vyplň údaj | [16 empty] | obsyp_potrubi | obsyp_potrubi | m3 | 2,746 | 2
|  | Vyplň údaj |  |  |  | DIČ: | Vyplň údaj | [16 empty] | sejmuti | sejmuti humusu | m3 | 14,56 | 2
[24 empty] | odvoz_zeminy | odvoz_zeminy | m3 | 12,602 | 2
| Projektant: |  |  |  |  | IČ: | 46347526 | [16 empty] | bour_ZB | Bourání železobetonu | m3 | 3,68 | 2
|  | AQUATIS a. s. |  |  |  | DIČ: | CZ46347526 | [16 empty] | bour_kamen | odbourání dlažby | m3 | 1,65 | 2
[24 empty] | suť_kamen | suť_kamen | t | 3,135 | 2
| Zpracovatel: |  |  |  |  | IČ:
|  | Bc. Aneta Patková |  |  |  | DIČ:
Poznámka:
| Cena bez DPH | [5 empty] | 0
|  |  | Základ daně |  |  | Sazba daně | Výše daně
| DPH | základní | 0 |  |  | 21% | 0
|  | snížená | 0 |  |  | 15% | 0
|  | zákl. přenesená | 0 |  |  | 21% | 0
|  | sníž. přenesená | 0 |  |  | 15% | 0
|  | nulová | 0 |  |  | 0% | 0
| Cena s DPH |  |  | v | CZK |  | 0
REKAPITULACE ČLENĚNÍ SOUPISU PRACÍ
Stavba:
Jez Podolí – výměna vaku
Objekt:
SO 01 - Rekonstrukce jezu
Místo: |  |  | Podolí nad Olšavou |  |  | Datum: | 1. 6. 2022
Zadavatel: |  |  | Valbek, spol. s r.o. |  |  | Projektant: | AQUATIS a. s.
Uchazeč: |  |  | Vyplň údaj |  |  | Zpracovatel: | Bc. Aneta Patková
Kód dílu - Popis | [6 empty] | Cena celkem [CZK]
Náklady stavby celkem | [6 empty] | 0 | [11 empty] | -1
| HSV - Práce a dodávky HSV | [5 empty] | 0
| 1 - Zemní práce | [5 empty] | 0
| 2 - Zakládání | [5 empty] | 0
| 3 - Svislé a kompletní konstrukce | [5 empty] | 0
| 4 - Vodorovné konstrukce | [5 empty] | 0
| 8 - Trubní vedení | [5 empty] | 0
| 9 - Ostatní konstrukce a práce, bourání | [5 empty] | 0
| 99 - Přesuny hmot a suti | [5 empty] | 0
| 997 - Přesun sutě | [5 empty] | 0
| PSV - Práce a dodávky PSV | [5 empty] | 0
| 767 - Konstrukce zámečnické | [5 empty] | 0
| 20 - Technologická část vakového jezu | [5 empty] | 0
| 21 - Elektročást vakového jezu | [5 empty] | 0
| 21.1 - Doplnění a úprava rozváděče RH | [5 empty] | 0
| 21.2 - Montáž a materiál | [5 empty] | 0
| 21.3 - Měření a regulace | [5 empty] | 0
| 21.4 - GSM modem | [5 empty] | 0
SOUPIS PRACÍ
Stavba:
Jez Podolí – výměna vaku
Objekt:
SO 01 - Rekonstrukce jezu
Místo: |  |  | Podolí nad Olšavou |  |  | Datum: | 1. 6. 2022
Zadavatel: |  |  | Valbek, spol. s r.o. |  |  | Projektant: | AQUATIS a. s.
Uchazeč: |  |  | Vyplň údaj |  |  | Zpracovatel: | Bc. Aneta Patková
PČ | Typ | Kód | Popis | MJ | Množství | J.cena [CZK] | Cena celkem [CZK] | Cenová soustava |  | DPH | J. Nh [h] | Nh celkem [h] | J. hmotnost [t] | Hmotnost celkem [t] | J. suť [t] | Suť Celkem [t]
Náklady soupisu celkem | [6 empty] | 0 |  |  |  |  | 0 |  | 13.7201 |  | 16.4241 |  | D | -1 | [15 empty] | 0
| D | HSV | Práce a dodávky HSV |  |  |  | 0 |  |  |  |  | 0 |  | 13.7201 |  | 16.0708 | 1 | D | 0 |  |  |  | ROZPOCET | [11 empty] | 0
| D | 1 | Zemní práce |  |  |  | 0 |  |  |  |  | 0 |  | 5.5099 |  | 3.135 | 1 | D | 1 |  |  |  | ROZPOCET | [11 empty] | 0
1 | K | 114203103 | Rozebrání dlažeb z lomového kamene nebo betonových tvárnic do cementové malty | m3 | 1.65 |  | 0 | CS ÚRS 2022 01 |  | základní |  | 0 | 0 | 0 | 1.9 | 3.135 | 4 | K | 2 |  |  |  | ROZPOCET | [5 empty] | 0 | 0 | 0 | 0 | 0 | 1 | 0 | 4 | 830771876
| PP |  | Rozebrání dlažeb nebo záhozů s naložením na dopravní prostředek dlažeb z lomového kamene nebo betonových tvárnic do cementové malty se spárami zalitými cementovou maltou | [14 empty] | PP | 2
| Online PSC |  | https://podminky.urs.cz/item/CS_URS_2022_01/114203103 | [14 empty] | Online PSC | 2
| VV |  | Viz příloha D.2.1.1 | [14 empty] | VV | 2 | 1 | True | 0 | ROZPOCET
| VV | bour_kamen | 0,33 "m2" *2,5 *2"ks" |  | 1.65 | [12 empty] | VV | 2 | 2 | True | 1 | ROZPOCET
2 | K | 121151103 | Sejmutí ornice plochy do 100 m2 tl vrstvy do 200 mm strojně | m2 | 14.56 |  | 0 | CS ÚRS 2022 01 |  | základní |  | 0 | 0 | 0 | 0 | 0 | 4 | K | 2 |  |  |  | ROZPOCET | [5 empty] | 0 | 0 | 0 | 0 | 0 | 1 | 0 | 4 | 812262928
| PP |  | Sejmutí ornice strojně při souvislé ploše do 100 m2, tl. vrstvy do 200 mm | [14 empty] | PP | 2
| Online PSC |  | https://podminky.urs.cz/item/CS_URS_2022_01/121151103 | [14 empty] | Online PSC | 2
| VV |  | Viz příloha D.2.3 a C.2 - Nápustné potrubí | [14 empty] | VV | 2 | 1 | True | 0 | ROZPOCET
| VV | sejmuti | 1,4*10,4 "sejmutí tl. 0,15 m" |  | 14.56 | [12 empty] | VV | 2 | 2 | True | 1 | ROZPOCET
3 | K | 132254204 | Hloubení zapažených rýh š do 2000 mm v hornině třídy těžitelnosti I skupiny 3 objem do 500 m3 | m3 | 8.32 |  | 0 | CS ÚRS 2022 01 |  | základní |  | 0 | 0 | 0 | 0 | 0 | 4 | K | 2 |  |  |  | ROZPOCET | [5 empty] | 0 | 0 | 0 | 0 | 0 | 1 | 0 | 4 | -1062517172
| PP |  | Hloubení zapažených rýh šířky přes 800 do 2 000 mm strojně s urovnáním dna do předepsaného profilu a spádu v hornině třídy těžitelnosti I skupiny 3 přes 100 do 500 m3 | [14 empty] | PP | 2
| Online PSC |  | https://podminky.urs.cz/item/CS_URS_2022_01/132254204 | [14 empty] | Online PSC | 2
| VV |  | Viz příloha D.2.3 a C.2 - Nápustné potrubí | [14 empty] | VV | 2 | 1 | True | 0 | ROZPOCET
| VV | zapaz_ryha_vykop | 1,0*0,8*10,4 |  | 8.32 | [12 empty] | VV | 2 | 2 | True | 1 | ROZPOCET
4 | K | 151101201 | Zřízení příložného pažení stěn výkopu hl do 4 m | m2 | 24.96 |  | 0 | CS ÚRS 2022 01 |  | základní |  | 0 | 0.0007 | 0.017472 | 0 | 0 | 4 | K | 2 |  |  |  | ROZPOCET | [5 empty] | 0 | 0 | 0 | 0 | 0 | 1 | 0 | 4 | 24772382
| PP |  | Zřízení pažení stěn výkopu bez rozepření nebo vzepření příložné, hloubky do 4 m | [14 empty] | PP | 2
| Online PSC |  | https://podminky.urs.cz/item/CS_URS_2022_01/151101201 | [14 empty] | Online PSC | 2
| VV | pazeni | 1,2*10,4*2 |  | 24.96 | [12 empty] | VV | 2 | 2 | True | 1 | ROZPOCET
5 | K | 151101211 | Odstranění příložného pažení stěn hl do 4 m | m2 | 24.96 |  | 0 | CS ÚRS 2022 01 |  | základní |  | 0 | 0 | 0 | 0 | 0 | 4 | K | 2 |  |  |  | ROZPOCET | [5 empty] | 0 | 0 | 0 | 0 | 0 | 1 | 0 | 4 | 1331930350
| PP |  | Odstranění pažení stěn výkopu bez rozepření nebo vzepření s uložením pažin na vzdálenost do 3 m od okraje výkopu příložné, hloubky do 4 m | [14 empty] | PP | 2
| Online PSC |  | https://podminky.urs.cz/item/CS_URS_2022_01/151101211 | [14 empty] | Online PSC | 2
| VV |  | pazeni |  | 24.96 | [12 empty] | VV | 2 | 2 | True | 1 | ROZPOCET
6 | K | 153191121 | Zřízení těsnění hradicích stěn ze zhutněné sypaniny | m3 | 18.048 |  | 0 | CS ÚRS 2022 01 |  | základní |  | 0 | 0 | 0 | 0 | 0 | 4 | K | 2 |  |  |  | ROZPOCET | [5 empty] | 0 | 0 | 0 | 0 | 0 | 1 | 0 | 4 | 1710560497
| PP |  | Těsnění hradicích stěn nepropustnou hrázkou ze zhutněné sypaniny při stěně nebo nepropustnou výplní ze zhutněné sypaniny mezi stěnami zřízení | [14 empty] | PP | 2
| Online PSC |  | https://podminky.urs.cz/item/CS_URS_2022_01/153191121 | [14 empty] | Online PSC | 2
| VV |  | Viz příloha D.2.1.2 | [14 empty] | VV | 2 | 1 | True | 0 | ROZPOCET
| VV |  | 7,9*0,6"m2" |  | 4.74 | [12 empty] | VV | 2 | 2 | True | 0 | ROZPOCET
| VV |  | 6,8*0,63"m2" |  | 4.284 | [12 empty] | VV | 2 | 2 | True | 0 | ROZPOCET
| VV | jímka | Součet |  | 9.024 | [12 empty] | VV | 2 | 4 | True | 0 | ROZPOCET
| VV |  | jímka*2 "strany" |  | 18.048 | [12 empty] | VV | 2 | 2 | True | 1 | ROZPOCET
7 | M | 15311911R | Pořízení a dovoz vhodné zeminy | m3 | 9.024 |  | 0 |  |  | základní |  | 0 | 0 | 0 | 0 | 0 | 8 | M | 2 |  |  |  | ROZPOCET | [5 empty] | 0 | 0 | 0 | 0 | 0 | 1 | 0 | 4 | -1528672581
| PP |  | Pořízení a dovoz vhodné zeminy Položka zahrnuje kompletní dovoz a nákup materiálu, zejména: - poplatek za pořízení / nákup - naložení a přemístění po suchu - přeložení na loď - přemístění po vodě | [14 empty] | PP | 2
| VV |  | jímka |  | 9.024 | [12 empty] | VV | 2 | 2 | True | 1 | ROZPOCET
8 | K | 153191131 | Odstranění těsnění hradicích stěn ze zhutněné sypaniny | m3 | 18.048 |  | 0 | CS ÚRS 2022 01 |  | základní |  | 0 | 0 | 0 | 0 | 0 | 4 | K | 2 |  |  |  | ROZPOCET | [5 empty] | 0 | 0 | 0 | 0 | 0 | 1 | 0 | 4 | 931147367
| PP |  | Těsnění hradicích stěn nepropustnou hrázkou ze zhutněné sypaniny při stěně nebo nepropustnou výplní ze zhutněné sypaniny mezi stěnami odstranění | [14 empty] | PP | 2
| Online PSC |  | https://podminky.urs.cz/item/CS_URS_2022_01/153191131 | [14 empty] | Online PSC | 2
| VV |  | jímka*2 "strany" |  | 18.048 | [12 empty] | VV | 2 | 2 | True | 1 | ROZPOCET
9 | K | 162351103 | Vodorovné přemístění přes 50 do 500 m výkopku/sypaniny z horniny třídy těžitelnosti I skupiny 1 až 3 | m3 | 12.396 |  | 0 | CS ÚRS 2022 01 |  | základní |  | 0 | 0 | 0 | 0 | 0 | 4 | K | 2 |  |  |  | ROZPOCET | [5 empty] | 0 | 0 | 0 | 0 | 0 | 1 | 0 | 4 | -965356323
| PP |  | Vodorovné přemístění výkopku nebo sypaniny po suchu na obvyklém dopravním prostředku, bez naložení výkopku, avšak se složením bez rozhrnutí z horniny třídy těžitelnosti I skupiny 1 až 3 na vzdálenost přes 50 do 500 m | [14 empty] | PP | 2
| Online PSC |  | https://podminky.urs.cz/item/CS_URS_2022_01/162351103 | [14 empty] | Online PSC | 2
| VV |  | ohum_rov*0,2 "dovoz z MD" |  | 2.912 | [12 empty] | VV | 2 | 2 | True | 0 | ROZPOCET
| VV |  | zapaz_ryha_zasyp*2 "na a z MD" |  | 9.484 | [12 empty] | VV | 2 | 2 | True | 0 | ROZPOCET
| VV |  | Součet |  | 12.396 | [12 empty] | VV | 2 | 4 | True | 1 | ROZPOCET
10 | K | 162751137 | Vodorovné přemístění přes 9 000 do 10000 m výkopku/sypaniny z horniny třídy těžitelnosti II skupiny 4 a 5 | m3 | 12.602 |  | 0 | CS ÚRS 2022 01 |  | základní |  | 0 | 0 | 0 | 0 | 0 | 4 | K | 2 |  |  |  | ROZPOCET | [5 empty] | 0 | 0 | 0 | 0 | 0 | 1 | 0 | 4 | -688692184
| PP |  | Vodorovné přemístění výkopku nebo sypaniny po suchu na obvyklém dopravním prostředku, bez naložení výkopku, avšak se složením bez rozhrnutí z horniny třídy těžitelnosti II skupiny 4 a 5 na vzdálenost přes 9 000 do 10 000 m | [14 empty] | PP | 2
| Online PSC |  | https://podminky.urs.cz/item/CS_URS_2022_01/162751137 | [14 empty] | Online PSC | 2
| VV |  | Odklizení materiálu jímky | [14 empty] | VV | 2 | 1 | True | 0 | ROZPOCET
| VV |  | jímka |  | 9.024 | [12 empty] | VV | 2 | 2 | True | 0 | ROZPOCET
| VV |  | zapaz_ryha_vykop-zapaz_ryha_zasyp |  | 3.578 | [12 empty] | VV | 2 | 2 | True | 0 | ROZPOCET
| VV | odvoz_zeminy | Součet |  | 12.602 | [12 empty] | VV | 2 | 4 | True | 1 | ROZPOCET
11 | K | 162751139 | Příplatek k vodorovnému přemístění výkopku/sypaniny z horniny třídy těžitelnosti II skupiny 4 a 5 ZKD 1000 m přes 10000 m | m3 | 126.02 |  | 0 | CS ÚRS 2022 01 |  | základní |  | 0 | 0 | 0 | 0 | 0 | 4 | K | 2 |  |  |  | ROZPOCET | [5 empty] | 0 | 0 | 0 | 0 | 0 | 1 | 0 | 4 | 904482199
| PP |  | Vodorovné přemístění výkopku nebo sypaniny po suchu na obvyklém dopravním prostředku, bez naložení výkopku, avšak se složením bez rozhrnutí z horniny třídy těžitelnosti II skupiny 4 a 5 na vzdálenost Příplatek k ceně za každých dalších i započatých 1 000 m | [14 empty] | PP | 2
| Online PSC |  | https://podminky.urs.cz/item/CS_URS_2022_01/162751139 | [14 empty] | Online PSC | 2
| VV |  | odvoz_zeminy*10 "celkem do 20 km" |  | 126.02 | [12 empty] | VV | 2 | 2 | True | 1 | ROZPOCET
12 | K | 167151111 | Nakládání výkopku z hornin třídy těžitelnosti I skupiny 1 až 3 přes 100 m3 | m3 | 7.654 |  | 0 | CS ÚRS 2022 01 |  | základní |  | 0 | 0 | 0 | 0 | 0 | 4 | K | 2 |  |  |  | ROZPOCET | [5 empty] | 0 | 0 | 0 | 0 | 0 | 1 | 0 | 4 | 330536535
| PP |  | Nakládání, skládání a překládání neulehlého výkopku nebo sypaniny strojně nakládání, množství přes 100 m3, z hornin třídy těžitelnosti I, skupiny 1 až 3 | [14 empty] | PP | 2
| Online PSC |  | https://podminky.urs.cz/item/CS_URS_2022_01/167151111 | [14 empty] | Online PSC | 2
| VV |  | ohum_rov*0,2 "naložení na MD" |  | 2.912 | [12 empty] | VV | 2 | 2 | True | 0 | ROZPOCET
| VV |  | zapaz_ryha_zasyp "naložení na MD" |  | 4.742 | [12 empty] | VV | 2 | 2 | True | 0 | ROZPOCET
| VV |  | Součet |  | 7.654 | [12 empty] | VV | 2 | 4 | True | 1 | ROZPOCET
13 | K | 171201231 | Poplatek za uložení zeminy a kamení na recyklační skládce (skládkovné) kód odpadu 17 05 04 | t | 20.163 |  | 0 | CS ÚRS 2022 01 |  | základní |  | 0 | 0 | 0 | 0 | 0 | 4 | K | 2 |  |  |  | ROZPOCET | [5 empty] | 0 | 0 | 0 | 0 | 0 | 1 | 0 | 4 | -2075983897
| PP |  | Poplatek za uložení stavebního odpadu na recyklační skládce (skládkovné) zeminy a kamení zatříděného do Katalogu odpadů pod kódem 17 05 04 | [14 empty] | PP | 2
| Online PSC |  | https://podminky.urs.cz/item/CS_URS_2022_01/171201231 | [14 empty] | Online PSC | 2
| VV |  | odvoz_zeminy*1,6 |  | 20.163 | [12 empty] | VV | 2 | 2 | True | 1 | ROZPOCET
14 | K | 171251201 | Uložení sypaniny na skládky nebo meziskládky | m3 | 7.654 |  | 0 | CS ÚRS 2022 01 |  | základní |  | 0 | 0 | 0 | 0 | 0 | 4 | K | 2 |  |  |  | ROZPOCET | [5 empty] | 0 | 0 | 0 | 0 | 0 | 1 | 0 | 4 | -176460307
| PP |  | Uložení sypaniny na skládky nebo meziskládky bez hutnění s upravením uložené sypaniny do předepsaného tvaru | [14 empty] | PP | 2
| Online PSC |  | https://podminky.urs.cz/item/CS_URS_2022_01/171251201 | [14 empty] | Online PSC | 2
| VV |  | ohum_rov*0,2 "uložení na MD" |  | 2.912 | [12 empty] | VV | 2 | 2 | True | 0 | ROZPOCET
| VV |  | zapaz_ryha_zasyp "uložení na MD" |  | 4.742 | [12 empty] | VV | 2 | 2 | True | 0 | ROZPOCET
| VV |  | Součet |  | 7.654 | [12 empty] | VV | 2 | 4 | True | 1 | ROZPOCET
15 | K | 174101101 | Zásyp jam, šachet rýh nebo kolem objektů sypaninou se zhutněním | m3 | 4.742 |  | 0 |  |  | základní |  | 0 | 0 | 0 | 0 | 0 | 4 | K | 2 |  |  |  | ROZPOCET | [5 empty] | 0 | 0 | 0 | 0 | 0 | 1 | 0 | 4 | 189694140
| PP |  | Zásyp sypaninou z jakékoliv horniny strojně s uložením výkopku ve vrstvách se zhutněním jam, šachet, rýh nebo kolem objektů v těchto vykopávkách | [14 empty] | PP | 2
| PSC |  | Poznámka k souboru cen: 1. Ceny 174 10- . . jsou určeny pro zhutněné zásypy s mírou zhutnění: a) z hornin soudržných do 100 % PS, b) z hornin nesoudržných do I(d) 0,9, c) z hornin kamenitých pro jakoukoliv míru zhutnění. 2. Je-li projektem předepsáno vyšší zhutnění, podle bodu a) a b) poznámky č 1., ocení se zásyp individuálně. 3. Ceny nelze použít pro zásyp rýh pro drenážní trativody pro lesnicko-technické meliorace a zemědělské. Zásyp těchto rýh se oceňuje cenami souboru cen 174 20-3 . části A 03 Zemní práce pro objekty oborů 831 až 833. Nezhutněný zásyp odvodňovacích kanálů z betonových a železobetonových trub v polních a lučních tratích se oceňuje cenou -1101 Zásyp sypaninou rýh bez ohledu na šířku kanálu; cena obsahuje i náklady na ruční nezhutněný zásyp výšky do 200 mm nad vrchol potrubí. 4. V cenách 10-1101, 10-1103, 20-1101 a 20-1103 je započteno přemístění sypaniny ze vzdálenosti 10 m od kraje výkopu nebo zasypávaného prostoru, měřeno k těžišti skládky. 5. V ceně 10-1102 je započteno přemístění sypaniny ze vzdálenosti 15 m od hrany zasypávaného prostoru, měřeno k těžišti skládky. 6. Objem zásypu je rozdíl objemu výkopu a objemu do něho vestavěných konstrukcí nebo uložených vedení i s jejich obklady a podklady (tento objem se nazývá objemem horniny vytlačené konstrukcí). Objem potrubí do DN 180, příp. i s obalem, se od objemu zásypu neodečítá. Pro stanovení objemu zásypu se od objemu výkopu odečítá i objem obsypu potrubí oceňovaný cenami souboru cen 175 10-11 Obsyp potrubí, přichází-li v úvahu . 7. Odklizení zbylého výkopku po provedení zásypu zářezů se šikmými stěnami pro podzemní vedení nebo zásypu jam a rýh pro podzemní vedení se oceňuje, je-li objem zbylého výkopku: a) do 1 m3 na 1 m vedení a jedná se o výkopek neulehlý - cenami souboru cen 167 10-110 Nakládání výkopku nebo sypaniny a 162 . 0-1 . Vodorovné přemístění výkopku. V případě, že se jedná o výkopek ulehlý - rozpojení a naložení výkopku cenami souboru cen 122 . 0-1 . souboru cen 162 . 0-1 . Vodorovné přemístění výkopku; b) přes 1 m3 na 1 m vedení, jestliže projekt předepíše, že se zbylý výkopek bude odklízet zároveň s prováděním vykopávky, pouze přemístění výkopku cenami souboru cen 162 . 0-1 . Vodorovné přemístění výkopku. Při zmíněném objemu zbylého výkopku se neoceňuje ani naložení ani rozpojení výkopku. Jestliže se zbylý výkopek neodklízí, nýbrž rozprostírá podél výkopu a nad výkopem, platí poznámka č. 8. 8. Rozprostření zbylého výkopku podél výkopu a nad výkopem po provedení zásypů zářezů se šikmými stěnami pro podzemní vedení nebo zásypu jam a rýh pro podzemní vedení se oceňuje: a) cenou 171 20-1101 Uložení sypaniny do nezhutněných násypů, není-li projektem předepsáno zhutnění rozprostřeného zbylého výkopku, b) cenou 171 10-1111 Uložení sypaniny do násypů z hornin sypkých, je-li předepsáno zhutnění rozprostřeného zbylého výkopku, a to v objemu vypočteném podle poznámky č.6, příp. zmenšeném o objem výkopku, který byl již odklizen. 9. Míru zhutnění předepisuje projekt. | [14 empty] | PSC | 2
| VV |  | Viz příloha D.2.3 a C.2 - Nápustné potrubí | [14 empty] | VV | 2 | 1 | True | 0 | ROZPOCET
| VV | zapaz_ryha_zasyp | 0,57*0,8*10,4 |  | 4.742 | [12 empty] | VV | 2 | 2 | True | 1 | ROZPOCET
16 | K | 175151101 | Obsypání potrubí strojně sypaninou bez prohození, uloženou do 3 m | m3 | 2.746 |  | 0 | CS ÚRS 2022 01 |  | základní |  | 0 | 0 | 0 | 0 | 0 | 4 | K | 2 |  |  |  | ROZPOCET | [5 empty] | 0 | 0 | 0 | 0 | 0 | 1 | 0 | 4 | -1323009079
| PP |  | Obsypání potrubí strojně sypaninou z vhodných třídy těžitelnosti I a II, skupiny 1 až 4 nebo materiálem připraveným podél výkopu ve vzdálenosti do 3 m od jeho kraje, pro jakoukoliv hloubku výkopu a míru zhutnění bez prohození sypaniny | [14 empty] | PP | 2
| Online PSC |  | https://podminky.urs.cz/item/CS_URS_2022_01/175151101 | [14 empty] | Online PSC | 2
| VV |  | Viz příloha D.2.3 a C.2 - Nápustné potrubí | [14 empty] | VV | 2 | 1 | True | 0 | ROZPOCET
| VV | obsyp_potrubi | 0,33*0,8*10,4 |  | 2.746 | [12 empty] | VV | 2 | 2 | True | 1 | ROZPOCET
17 | M | 58337303 | štěrkopísek frakce 0/8 | t | 5.492 |  | 0 |  |  | základní |  | 0 | 1 | 5.492 | 0 | 0 | 8 | M | 2 |  |  |  | ROZPOCET | [5 empty] | 0 | 0 | 0 | 0 | 0 | 1 | 0 | 4 | 926483116
| PP |  | štěrkopísek frakce 0/8 | [14 empty] | PP | 2
| VV |  | obsyp_potrubi |  | 2.746 | [12 empty] | VV | 2 | 2 | True | 1 | ROZPOCET
| VV |  | 2,746*2 'Přepočtené koeficientem množství |  | 5.492 | [12 empty] | VV | 2 | 2 | False | 1 | ROZPOCET
18 | K | 181351103 | Rozprostření ornice tl vrstvy do 200 mm pl přes 100 do 500 m2 v rovině nebo ve svahu do 1:5 strojně | m2 | 14.56 |  | 0 | CS ÚRS 2022 01 |  | základní |  | 0 | 0 | 0 | 0 | 0 | 4 | K | 2 |  |  |  | ROZPOCET | [5 empty] | 0 | 0 | 0 | 0 | 0 | 1 | 0 | 4 | -820694716
| PP |  | Rozprostření a urovnání ornice v rovině nebo ve svahu sklonu do 1:5 strojně při souvislé ploše přes 100 do 500 m2, tl. vrstvy do 200 mm | [14 empty] | PP | 2
| Online PSC |  | https://podminky.urs.cz/item/CS_URS_2022_01/181351103 | [14 empty] | Online PSC | 2
| VV | ohum_rov | sejmuti |  | 14.56 | [12 empty] | VV | 2 | 2 | True | 1 | ROZPOCET
19 | K | 181411121 | Založení lučního trávníku výsevem plochy do 1000 m2 v rovině a ve svahu do 1:5 | m2 | 14.56 |  | 0 | CS ÚRS 2022 01 |  | základní |  | 0 | 0 | 0 | 0 | 0 | 4 | K | 2 |  |  |  | ROZPOCET | [5 empty] | 0 | 0 | 0 | 0 | 0 | 1 | 0 | 4 | -440563210
| PP |  | Založení trávníku na půdě předem připravené plochy do 1000 m2 výsevem včetně utažení lučního v rovině nebo na svahu do 1:5 | [14 empty] | PP | 2
| Online PSC |  | https://podminky.urs.cz/item/CS_URS_2022_01/181411121 | [14 empty] | Online PSC | 2
| PSC |  | Poznámka k souboru cen: 1. V cenách jsou započteny i náklady na pokosení, naložení a odvoz odpadu do 20 km se složením. 2. V cenách -1161 až -1164 nejsou započteny i náklady na zatravňovací textilii. 3. V cenách nejsou započteny náklady na: a) přípravu půdy, b) travní semeno, tyto náklady se oceňují ve specifikaci, c) vypletí a zalévání; tyto práce se oceňují cenami části C02 souborů cen 185 80-42 Vypletí a 185 80-43 Zalití rostlin vodou, d) srovnání terénu, tyto práce se oceňují souborem cen 181 1.-..Plošná úprava terénu. 4. V cenách o sklonu svahu přes 1:1 jsou uvažovány podmínky pro svahy běžně schůdné; bez použití lezeckých technik. V případě použití lezeckých technik se tyto náklady oceňují individuálně. | [14 empty] | PSC | 2
| VV |  | ohum_rov |  | 14.56 | [12 empty] | VV | 2 | 2 | True | 1 | ROZPOCET
20 | M | 00572472 | osivo směs travní krajinná-rovinná | kg | 0.437 |  | 0 | CS ÚRS 2022 01 |  | základní |  | 0 | 0.001 | 0.000437 | 0 | 0 | 8 | M | 2 |  |  |  | ROZPOCET | [5 empty] | 0 | 0 | 0 | 0 | 0 | 1 | 0 | 4 | 2058673689
| PP |  | osivo směs travní krajinná-rovinná | [14 empty] | PP | 2
| VV |  | ohum_rov*(300/10000) "kg/ha" |  | 0.437 | [12 empty] | VV | 2 | 2 | True | 1 | ROZPOCET
21 | K | 181911101 | Úprava pláně v hornině třídy těžitelnosti I skupiny 1 až 2 bez zhutnění ručně | m2 | 14.56 |  | 0 | CS ÚRS 2022 01 |  | základní |  | 0 | 0 | 0 | 0 | 0 | 4 | K | 2 |  |  |  | ROZPOCET | [5 empty] | 0 | 0 | 0 | 0 | 0 | 1 | 0 | 4 | -551480189
| PP |  | Úprava pláně vyrovnáním výškových rozdílů ručně v hornině třídy těžitelnosti I skupiny 1 a 2 bez zhutnění | [14 empty] | PP | 2
| Online PSC |  | https://podminky.urs.cz/item/CS_URS_2022_01/181911101 | [14 empty] | Online PSC | 2
| VV |  | ohum_rov |  | 14.56 | [12 empty] | VV | 2 | 2 | True | 1 | ROZPOCET
22 | K | 185803111 | Ošetření trávníku shrabáním v rovině a svahu do 1:5 | m2 | 14.56 |  | 0 | CS ÚRS 2022 01 |  | základní |  | 0 | 0 | 0 | 0 | 0 | 4 | K | 2 |  |  |  | ROZPOCET | [5 empty] | 0 | 0 | 0 | 0 | 0 | 1 | 0 | 4 | 682802171
| PP |  | Ošetření trávníku jednorázové v rovině nebo na svahu do 1:5 | [14 empty] | PP | 2
| Online PSC |  | https://podminky.urs.cz/item/CS_URS_2022_01/185803111 | [14 empty] | Online PSC | 2
| PSC |  | Poznámka k souboru cen: 1. V cenách nejsou započteny náklady na : a) vypletí; tyto práce se oceňují cenami části C02 souboru cen 185 80-42 Vypletí, b) zalití; tyto práce se oceňují cenami části C02 souboru cen 185 80-43 Zalití rostlin vodou c) chemické odplevelení; tyto práce se oceňují cenami části A02 souboru cen 184 80-22 Chemické odplevelení trávníku, d) hnojení; tyto práce se oceňuji cenami části A02 souboru cen 184 85-11 Hnojení roztokem hnojiva nebo 185 80-21 Hnojení. 2. V cenách jsou započteny i náklady na pokosení se shrabáním, naložením shrabu na dopravní prostředek s odvezením do vzdálenosti 20 km a vyložením shrabu. 3. V cenách o sklonu svahu přes 1:1 jsou uvažovány podmínky pro svahy běžně schůdné; bez použití lezeckých technik. V případě použití lezeckých technik se tyto náklady oceňují individuálně. | [14 empty] | PSC | 2
| VV |  | ohum_rov |  | 14.56 | [12 empty] | VV | 2 | 2 | True | 1 | ROZPOCET
23 | K | 185804312 | Zalití rostlin vodou plocha přes 20 m2 | m3 | 0.437 |  | 0 |  |  | základní |  | 0 | 0 | 0 | 0 | 0 | 4 | K | 2 |  |  |  | ROZPOCET | [5 empty] | 0 | 0 | 0 | 0 | 0 | 1 | 0 | 4 | 2064701239
| PP |  | Zalití rostlin vodou plochy záhonů jednotlivě přes 20 m2 | [14 empty] | PP | 2
| VV |  | ohum_rov*0,01*3 |  | 0.437 | [12 empty] | VV | 2 | 2 | True | 1 | ROZPOCET
| D | 2 | Zakládání |  |  |  | 0 |  |  |  |  | 0 |  | 5.4e-05 |  | 0 | 1 | D | 1 |  |  |  | ROZPOCET | [11 empty] | 0
24 | K | 223111114 | Rychlostní diamant vrtání jádrové D do 56 mm úklon do 45° hl do 25 m hor. III a IV | m | 0.2 |  | 0 | CS ÚRS 2022 01 |  | základní |  | 0 | 0.00027 | 5.4e-05 | 0 | 0 | 4 | K | 2 |  |  |  | ROZPOCET | [5 empty] | 0 | 0 | 0 | 0 | 0 | 1 | 0 | 4 | 2046202715
| PP |  | Rychlostní diamantové vrtání průměru do 56 mm, jádrové do úklonu 45° v hl 0 až 25 m v hornině tř. III a IV | [14 empty] | PP | 2
| Online PSC |  | https://podminky.urs.cz/item/CS_URS_2022_01/223111114 | [14 empty] | Online PSC | 2
| VV |  | Viz příloha D.2.3 a C.2 - Nápustné potrubí | [14 empty] | VV | 2 | 1 | True | 0 | ROZPOCET
| VV |  | 0,2 "m" |  | 0.2 | [12 empty] | VV | 2 | 2 | True | 1 | ROZPOCET
| D | 3 | Svislé a kompletní konstrukce |  |  |  | 0 |  |  |  |  | 0 |  | 0.70566 |  | 0 | 1 | D | 1 |  |  |  | ROZPOCET | [11 empty] | 0
25 | K | 321321116R | Konstrukce vodních staveb ze ŽB mrazuvzdorného tř. C 30/37 XC4 XF3 XA1 | m3 | 3.917 |  | 0 |  |  | základní |  | 0 | 0 | 0 | 0 | 0 | 4 | K | 2 |  |  |  | ROZPOCET | [5 empty] | 0 | 0 | 0 | 0 | 0 | 1 | 0 | 4 | 394314650
| PP |  | Konstrukce vodních staveb z betonu přehrad, jezů a plavebních komor, spodní stavby vodních elektráren, jader přehrad, odběrných věží a výpustných zařízení, opěrných zdí, šachet, šachtic a ostatních konstrukcí železového pro prostředí s mrazovými cykly tř. C 30/37 XC4 XF3 XA1 | [14 empty] | PP | 2
| VV |  | Viz příloha D.2.6. | [14 empty] | VV | 2 | 1 | True | 0 | ROZPOCET
| VV |  | Dobetonování stropu manipulační šachty | [14 empty] | VV | 2 | 1 | True | 0 | ROZPOCET
| VV |  | 2,5"m2"*0,2 "stropní deska" |  | 0.5 | [12 empty] | VV | 2 | 2 | True | 0 | ROZPOCET
| VV |  | Dobetonování šachty u dna | [14 empty] | VV | 2 | 1 | True | 0 | ROZPOCET
| VV |  | (0,55"m2"*2,5+0,29"m2"*1,15)*2 "ks" |  | 3.417 | [12 empty] | VV | 2 | 2 | True | 0 | ROZPOCET
| VV |  | Součet |  | 3.917 | [12 empty] | VV | 2 | 4 | True | 1 | ROZPOCET
26 | K | 321351010 | Bednění konstrukcí vodních staveb rovinné - zřízení | m2 | 20.361 |  | 0 | CS ÚRS 2022 01 |  | základní |  | 0 | 0.00726 | 0.14782 | 0 | 0 | 4 | K | 2 |  |  |  | ROZPOCET | [5 empty] | 0 | 0 | 0 | 0 | 0 | 1 | 0 | 4 | 958441466
| PP |  | Bednění konstrukcí z betonu prostého nebo železového vodních staveb přehrad, jezů a plavebních komor, spodní stavby vodních elektráren, jader přehrad, odběrných věží a výpustných zařízení, opěrných zdí, šachet, šachtic a ostatních konstrukcí zřízení ploch rovinných | [14 empty] | PP | 2
| Online PSC |  | https://podminky.urs.cz/item/CS_URS_2022_01/321351010 | [14 empty] | Online PSC | 2
| VV |  | Viz příloda D.2.6 | [14 empty] | VV | 2 | 1 | True | 0 | ROZPOCET
| VV |  | Dobetonování stropu manipulační šachty | [14 empty] | VV | 2 | 1 | True | 0 | ROZPOCET
| VV |  | 1,3 "m2" |  | 1.3 | [12 empty] | VV | 2 | 2 | True | 0 | ROZPOCET
| VV |  | Dobetonování šachty u dna | [14 empty] | VV | 2 | 1 | True | 0 | ROZPOCET
| VV |  | (0,84"m2"+0,17*2,5+(0,32+0,26)*1,35+0,29"m2"*2+0,6"m2 strop")*2 "ks" |  | 6.456 | [12 empty] | VV | 2 | 2 | True | 0 | ROZPOCET
| VV |  | (1,9*2,5+1,15*1,35)*2"ks" |  | 12.605 | [12 empty] | VV | 2 | 2 | True | 0 | ROZPOCET
| VV | bed_rov | Součet |  | 20.361 | [12 empty] | VV | 2 | 4 | True | 1 | ROZPOCET
27 | K | 321352010 | Bednění konstrukcí vodních staveb rovinné - odstranění | m2 | 20.361 |  | 0 | CS ÚRS 2022 01 |  | základní |  | 0 | 0.00086 | 0.01751 | 0 | 0 | 4 | K | 2 |  |  |  | ROZPOCET | [5 empty] | 0 | 0 | 0 | 0 | 0 | 1 | 0 | 4 | 1377459482
| PP |  | Bednění konstrukcí z betonu prostého nebo železového vodních staveb přehrad, jezů a plavebních komor, spodní stavby vodních elektráren, jader přehrad, odběrných věží a výpustných zařízení, opěrných zdí, šachet, šachtic a ostatních konstrukcí odstranění ploch rovinných | [14 empty] | PP | 2
| Online PSC |  | https://podminky.urs.cz/item/CS_URS_2022_01/321352010 | [14 empty] | Online PSC | 2
| VV |  | bed_rov |  | 20.361 | [12 empty] | VV | 2 | 2 | True | 1 | ROZPOCET
28 | K | 321366111 | Výztuž železobetonových konstrukcí vodních staveb z oceli 10 505 D do 12 mm | t | 0.12 |  | 0 | CS ÚRS 2022 01 |  | základní |  | 0 | 1.0953 | 0.13143 | 0 | 0 | 4 | K | 2 |  |  |  | ROZPOCET | [5 empty] | 0 | 0 | 0 | 0 | 0 | 1 | 0 | 4 | 1225138762
| PP |  | Výztuž železobetonových konstrukcí vodních staveb přehrad, jezů a plavebních komor, spodní stavby vodních elektráren, jader přehrad, odběrných věží a výpustných zařízení, opěrných zdí, šachet, šachtic a ostatních konstrukcí jednotlivé pruty průměru do 12 mm, z oceli 10 505 (R) nebo BSt 500 | [14 empty] | PP | 2
| Online PSC |  | https://podminky.urs.cz/item/CS_URS_2022_01/321366111 | [14 empty] | Online PSC | 2
| VV |  | Viz příloha D.2.11.2 a D.2.11.1 | [14 empty] | VV | 2 | 1 | True | 0 | ROZPOCET
| VV |  | 91,08 "kg" /1000 |  | 0.091 | [12 empty] | VV | 2 | 2 | True | 0 | ROZPOCET
| VV |  | 28,62 "kg" /1000 |  | 0.029 | [12 empty] | VV | 2 | 2 | True | 0 | ROZPOCET
| VV |  | Součet |  | 0.12 | [12 empty] | VV | 2 | 4 | True | 1 | ROZPOCET
29 | K | 321366112 | Výztuž železobetonových konstrukcí vodních staveb z oceli 10 505 D do 32 mm | t | 0.216 |  | 0 | CS ÚRS 2022 01 |  | základní |  | 0 | 1.0556 | 0.22801 | 0 | 0 | 4 | K | 2 |  |  |  | ROZPOCET | [5 empty] | 0 | 0 | 0 | 0 | 0 | 1 | 0 | 4 | -1458135955
| PP |  | Výztuž železobetonových konstrukcí vodních staveb přehrad, jezů a plavebních komor, spodní stavby vodních elektráren, jader přehrad, odběrných věží a výpustných zařízení, opěrných zdí, šachet, šachtic a ostatních konstrukcí jednotlivé pruty přes 12 do 32 mm, z oceli 10 505 (R) nebo BSt 500 | [14 empty] | PP | 2
| Online PSC |  | https://podminky.urs.cz/item/CS_URS_2022_01/321366112 | [14 empty] | Online PSC | 2
| VV |  | Viz příloha D.2.11.2 a D.2.11.1 | [14 empty] | VV | 2 | 1 | True | 0 | ROZPOCET
| VV |  | 132,41 "kg" /1000 |  | 0.132 | [12 empty] | VV | 2 | 2 | True | 0 | ROZPOCET
| VV |  | 84,05 "kg"/1000 |  | 0.084 | [12 empty] | VV | 2 | 2 | True | 0 | ROZPOCET
| VV |  | Součet |  | 0.216 | [12 empty] | VV | 2 | 4 | True | 1 | ROZPOCET
30 | K | 321368211 | Výztuž železobetonových konstrukcí vodních staveb ze svařovaných sítí | t | 0.174 |  | 0 | CS ÚRS 2022 01 |  | základní |  | 0 | 1.0395 | 0.18088 | 0 | 0 | 4 | K | 2 |  |  |  | ROZPOCET | [5 empty] | 0 | 0 | 0 | 0 | 0 | 1 | 0 | 4 | -1552748857
| PP |  | Výztuž železobetonových konstrukcí vodních staveb přehrad, jezů a plavebních komor, spodní stavby vodních elektráren, jader přehrad, odběrných věží a výpustných zařízení, opěrných zdí, šachet, šachtic a ostatních konstrukcí svařované sítě z ocelových tažených drátů jakéhokoliv druhu oceli jakéhokoliv průměru a roztečí | [14 empty] | PP | 2
| Online PSC |  | https://podminky.urs.cz/item/CS_URS_2022_01/321368211 | [14 empty] | Online PSC | 2
| VV |  | Viz příloha D.2.11.2 a D.2.11.1 | [14 empty] | VV | 2 | 1 | True | 0 | ROZPOCET
| VV |  | 173,96 "kg" /1000 |  | 0.174 | [12 empty] | VV | 2 | 2 | True | 1 | ROZPOCET
| D | 4 | Vodorovné konstrukce |  |  |  | 0 |  |  |  |  | 0 |  | 0 |  | 0 | 1 | D | 1 |  |  |  | ROZPOCET | [11 empty] | 0
31 | K | 451315124 | Podkladní nebo výplňová vrstva z betonu C 12/15 tl do 150 mm | m2 | 2.85 |  | 0 | CS ÚRS 2022 01 |  | základní |  | 0 | 0 | 0 | 0 | 0 | 4 | K | 2 |  |  |  | ROZPOCET | [5 empty] | 0 | 0 | 0 | 0 | 0 | 1 | 0 | 4 | 1267376633
| PP |  | Podkladní a výplňové vrstvy z betonu prostého tloušťky do 150 mm, z betonu C 12/15 | [14 empty] | PP | 2
| Online PSC |  | https://podminky.urs.cz/item/CS_URS_2022_01/451315124 | [14 empty] | Online PSC | 2
| VV |  | 1,14*2,5 |  | 2.85 | [12 empty] | VV | 2 | 2 | True | 1 | ROZPOCET
32 | K | 451573111 | Lože pod potrubí otevřený výkop ze štěrkopísku | m3 | 0.832 |  | 0 | CS ÚRS 2022 01 |  | základní |  | 0 | 0 | 0 | 0 | 0 | 4 | K | 2 |  |  |  | ROZPOCET | [5 empty] | 0 | 0 | 0 | 0 | 0 | 1 | 0 | 4 | 1253633996
| PP |  | Lože pod potrubí, stoky a drobné objekty v otevřeném výkopu z písku a štěrkopísku do 63 mm | [14 empty] | PP | 2
| Online PSC |  | https://podminky.urs.cz/item/CS_URS_2022_01/451573111 | [14 empty] | Online PSC | 2
| VV |  | Viz příloha D.2.3 a C.2 - Nápustné potrubí | [14 empty] | VV | 2 | 1 | True | 0 | ROZPOCET
| VV |  | 0,1*0,8*10,4 |  | 0.832 | [12 empty] | VV | 2 | 2 | True | 1 | ROZPOCET
| D | 8 | Trubní vedení |  |  |  | 0 |  |  |  |  | 0 |  | 0.00098032 |  | 0 | 1 | D | 1 |  |  |  | ROZPOCET | [11 empty] | 0
33 | K | 871263121 | Montáž kanalizačního potrubí z PVC těsněné gumovým kroužkem otevřený výkop sklon do 20 % DN 110 | m | 0.2 |  | 0 | CS ÚRS 2022 01 |  | základní |  | 0 | 1e-05 | 2e-06 | 0 | 0 | 4 | K | 2 |  |  |  | ROZPOCET | [5 empty] | 0 | 0 | 0 | 0 | 0 | 1 | 0 | 4 | 219180215
| PP |  | Montáž kanalizačního potrubí z plastů z tvrdého PVC těsněných gumovým kroužkem v otevřeném výkopu ve sklonu do 20 % DN 110 | [14 empty] | PP | 2
| Online PSC |  | https://podminky.urs.cz/item/CS_URS_2022_01/871263121 | [14 empty] | Online PSC | 2
| VV |  | Viz příloha D.2.6. | [14 empty] | VV | 2 | 1 | True | 0 | ROZPOCET
| VV |  | strop manipulační šachty | [14 empty] | VV | 2 | 1 | True | 0 | ROZPOCET
| VV |  | 0,2 |  | 0.2 | [12 empty] | VV | 2 | 2 | True | 1 | ROZPOCET
34 | M | 28611112 | trubka kanalizační PVC DN 110x500mm SN4 | m | 0.206 |  | 0 | CS ÚRS 2022 01 |  | základní |  | 0 | 0.00172 | 0.00035432 | 0 | 0 | 8 | M | 2 |  |  |  | ROZPOCET | [5 empty] | 0 | 0 | 0 | 0 | 0 | 1 | 0 | 4 | 1546194192
| PP |  | trubka kanalizační PVC DN 110x500mm SN4 | [14 empty] | PP | 2
| VV |  | Viz příloha D.2.6. | [14 empty] | VV | 2 | 1 | True | 0 | ROZPOCET
| VV |  | strop manipulační šachty | [14 empty] | VV | 2 | 1 | True | 0 | ROZPOCET
| VV |  | 0,2 |  | 0.2 | [12 empty] | VV | 2 | 2 | True | 1 | ROZPOCET
| VV |  | 0,2*1,03 'Přepočtené koeficientem množství |  | 0.206 | [12 empty] | VV | 2 | 2 | False | 1 | ROZPOCET
35 | K | 899722111 | Krytí potrubí z plastů výstražnou fólií z PVC 20 cm | m | 10.4 |  | 0 | CS ÚRS 2022 01 |  | základní |  | 0 | 6e-05 | 0.000624 | 0 | 0 | 4 | K | 2 |  |  |  | ROZPOCET | [5 empty] | 0 | 0 | 0 | 0 | 0 | 1 | 0 | 4 | -1294841330
| PP |  | Krytí potrubí z plastů výstražnou fólií z PVC šířky 20 cm | [14 empty] | PP | 2
| Online PSC |  | https://podminky.urs.cz/item/CS_URS_2022_01/899722111 | [14 empty] | Online PSC | 2
| VV |  | Viz příloha D.2.3 a C.2 - Nápustné potrubí | [14 empty] | VV | 2 | 1 | True | 0 | ROZPOCET
| VV |  | 10,4 |  | 10.4 | [12 empty] | VV | 2 | 2 | True | 1 | ROZPOCET
| D | 9 | Ostatní konstrukce a práce, bourání |  |  |  | 0 |  |  |  |  | 0 |  | 7.5035 |  | 12.9358 | 1 | D | 1 |  |  |  | ROZPOCET | [11 empty] | 0
36 | K | 943121111 | Montáž lešení prostorového trubkového těžkého bez podlah zatížení tř. 4 do 300 kg/m2 v do 20 m | m3 | 5.85 |  | 0 | CS ÚRS 2022 01 |  | základní |  | 0 | 0 | 0 | 0 | 0 | 4 | K | 2 |  |  |  | ROZPOCET | [5 empty] | 0 | 0 | 0 | 0 | 0 | 1 | 0 | 4 | -1109322764
| PP |  | Montáž lešení prostorového trubkového těžkého pracovního nebo podpěrného bez podlah s provozním zatížením tř. 4 od 200 do 300 kg/m2, výšky do 20 m | [14 empty] | PP | 2
| Online PSC |  | https://podminky.urs.cz/item/CS_URS_2022_01/943121111 | [14 empty] | Online PSC | 2
| VV |  | Dobetonování stropu manipulační šachty | [14 empty] | VV | 2 | 1 | True | 0 | ROZPOCET
| VV |  | 1,3 "m2" *4,5 |  | 5.85 | [12 empty] | VV | 2 | 2 | True | 0 | ROZPOCET
| VV | lešení | Součet |  | 5.85 | [12 empty] | VV | 2 | 4 | True | 1 | ROZPOCET
37 | K | 943121129 | Příplatek k lešení prostorovému trubkovému těžkému bez podlah za půdorysnou plochu do 6 m2 | m3 | 5.85 |  | 0 | CS ÚRS 2022 01 |  | základní |  | 0 | 0 | 0 | 0 | 0 | 4 | K | 2 |  |  |  | ROZPOCET | [5 empty] | 0 | 0 | 0 | 0 | 0 | 1 | 0 | 4 | 1892957655
| PP |  | Montáž lešení prostorového trubkového těžkého pracovního nebo podpěrného bez podlah Příplatek k cenám za půdorysnou plochu do 6 m2 | [14 empty] | PP | 2
| Online PSC |  | https://podminky.urs.cz/item/CS_URS_2022_01/943121129 | [14 empty] | Online PSC | 2
| VV |  | lešení |  | 5.85 | [12 empty] | VV | 2 | 2 | True | 1 | ROZPOCET
38 | K | 943121211 | Příplatek k lešení prostorovému trubkovému těžkému bez podlah tř.4 v 20 m za první a ZKD den použití | m3 | 175.5 |  | 0 | CS ÚRS 2022 01 |  | základní |  | 0 | 0 | 0 | 0 | 0 | 4 | K | 2 |  |  |  | ROZPOCET | [5 empty] | 0 | 0 | 0 | 0 | 0 | 1 | 0 | 4 | -1845612297
| PP |  | Montáž lešení prostorového trubkového těžkého pracovního nebo podpěrného bez podlah Příplatek za první a každý další den použití lešení k ceně -1111 | [14 empty] | PP | 2
| Online PSC |  | https://podminky.urs.cz/item/CS_URS_2022_01/943121211 | [14 empty] | Online PSC | 2
| VV |  | lešení*30 |  | 175.5 | [12 empty] | VV | 2 | 2 | True | 1 | ROZPOCET
39 | K | 943121811 | Demontáž lešení prostorového trubkového těžkého bez podlah zatížení tř. 4 do 300 kg/m2 v přes 10 do 20 m | m3 | 5.85 |  | 0 | CS ÚRS 2022 01 |  | základní |  | 0 | 0 | 0 | 0 | 0 | 4 | K | 2 |  |  |  | ROZPOCET | [5 empty] | 0 | 0 | 0 | 0 | 0 | 1 | 0 | 4 | -2079224043
| PP |  | Demontáž lešení prostorového trubkového těžkého pracovního nebo podpěrného bez podlah s provozním zatížením tř. 4 od 200 do 300 kg/m2, výšky do 20 m | [14 empty] | PP | 2
| Online PSC |  | https://podminky.urs.cz/item/CS_URS_2022_01/943121811 | [14 empty] | Online PSC | 2
| VV |  | lešení |  | 5.85 | [12 empty] | VV | 2 | 2 | True | 1 | ROZPOCET
40 | K | 949101112 | Lešení pomocné pro objekty pozemních staveb s lešeňovou podlahou v přes 1,9 do 3,5 m zatížení do 150 kg/m2 | m2 | 1.8 |  | 0 | CS ÚRS 2022 01 |  | základní |  | 0 | 0.00021 | 0.000378 | 0 | 0 | 4 | K | 2 |  |  |  | ROZPOCET | [5 empty] | 0 | 0 | 0 | 0 | 0 | 1 | 0 | 4 | -433969223
| PP |  | Lešení pomocné pracovní pro objekty pozemních staveb pro zatížení do 150 kg/m2, o výšce lešeňové podlahy přes 1,9 do 3,5 m | [14 empty] | PP | 2
| Online PSC |  | https://podminky.urs.cz/item/CS_URS_2022_01/949101112 | [14 empty] | Online PSC | 2
| VV |  | Viz příloha D.2.6 | [14 empty] | VV | 2 | 1 | True | 0 | ROZPOCET
| VV |  | 1,8 |  | 1.8 | [12 empty] | VV | 2 | 2 | True | 1 | ROZPOCET
41 | K | 960321271R | Bourání vodních staveb ze železobetonu - ve stísněném prostoru strojovny šetrnými metodami | m3 | 3.68 |  | 0 |  |  | základní |  | 0 | 0 | 0 | 2.85 | 10.488 | 4 | K | 2 |  |  |  | ROZPOCET | [5 empty] | 0 | 0 | 0 | 0 | 0 | 1 | 0 | 4 | -2106636863
| PP |  | Bourání konstrukcí vodních staveb, s naložením vybouraných hmot a suti na dopravní prostředek nebo s odklizením na hromady do vzdálenosti 20 m ze železobetonu - ve stísněném prostoru strojovny šetrnými metodami | [14 empty] | PP | 2
| PSC |  | Poznámka k souboru cen: 1. Ceny jsou určeny: a) cena 960 11-1221 i pro bourání: - konstrukcí z prostého nebo prokládaného betonu a asfaltobetonu, - patky z prefabrikátů, - záhozu z betonových bloků, - dlažby z kamene, - dlažby z betonových desek a tvárnic, - skruží studní pro kontrolní měření, pozorování čerpání vody, - prefabrikovaných obezdívek krátkých ražených štol, - prefabrikovaných těles kabelových tratí. b) cena 960 19-1241 i pro bourání: - kamenných krycích desek, - obkladního zdiva, - schodů z kopáků, - balvanitého skluzu. c) cena 960 21-1251 i pro bourání: - kyklopského zdiva, - těsnícího jádra z asfaltové malty i asfaltové malty prokládané kamenem, - patky z lomového kamene, - záhozu a pohozu prolitého cementovou nebo asfaltovou maltou, - rovnaniny z lomového kamene, - schodů z lomového kamene, - zdiva cihelného, tvárnicového, příček, mazanin a potěrů, - monolitických obezdívek krátkých ražených štol, d) cena 960 32-1271 i pro bourání betonových konstrukcí s vloženými ocelovými trubkami (pro měření a pozorování). 2. Ceny nelze použít pro: a) bourání ve výkopišti, kdy bourání je součástí zemních prací; tyto práce se oceňují cenami katalogu 800-1 Zemní práce, b) bourání konstrukcí lože z kameniva, filtračních vrstev záhozu z lomového kamene, pohozu z kamene a kameniva; toto se oceňuje cenami katalogu 800-1 Zemní práce, c) bourání opeření svodidel, drátokamenného opevnění, břehového opevnění perforovanou folií, obsluhovacích lávek a stavidlových tabulí, limnigrafických latí, geotextilií; tyto práce se oceňují individuálně. 3. V cenách jsou započteny i náklady na bourání geotextilií, výplně otvorů tvárnic, drenáží, trubek a dilatačních prvků apod., zabudovaných v bouraných konstrukcích. 4. V cenách nejsou započteny náklady na: a) roubení horniny za bouranými konstrukcemi. Tyto se oceňují cenami katalogu 800-1 Zemní práce, b) svislou dopravu suti; tyto práce se oceňují cenami souboru cen 997 32-12 Svislá doprava suti a vybouraných hmot, c) vodorovnou dopravu suti na vzdálenost přes 20 m; tyto práce se oceňují cenami souboru cen 997 32-1 . . Vodorovná doprava suti a vybouraných hmot s tím, že započtených 20 m se z celkové dopravní vzdálenosti neodečítá, d) uložení suti a vybouraných hmot do násypu nebo na skládku; tyto práce se oceňují cenami katalogu 800-1 Zemní práce. 5. Objem se stanoví v m3 bourané konstrukce. | [14 empty] | PSC | 2
| VV |  | Viz příloha D.2.1.1 | [14 empty] | VV | 2 | 1 | True | 0 | ROZPOCET
| VV |  | Odbourání stropu manipulační šachty | [14 empty] | VV | 2 | 1 | True | 0 | ROZPOCET
| VV |  | 1,5"m2"*0,1 "stropní deska" |  | 0.15 | [12 empty] | VV | 2 | 2 | True | 0 | ROZPOCET
| VV |  | (4,5*0,2*0,9 "středová příčka") *2"ks" |  | 1.62 | [12 empty] | VV | 2 | 2 | True | 0 | ROZPOCET
| VV |  | Odbourání šachty obtoku | [14 empty] | VV | 2 | 1 | True | 0 | ROZPOCET
| VV |  | (0,47"m2"*2,5 -1,3"m2"*0,2 +0,2"m2"*0,2) *2"ks" |  | 1.91 | [12 empty] | VV | 2 | 2 | True | 0 | ROZPOCET
| VV | bour_ZB | Součet |  | 3.68 | [12 empty] | VV | 2 | 4 | True | 1 | ROZPOCET
42 | K | 961044111 | Bourání základů z betonu prostého | m3 | 1.2 |  | 0 | CS ÚRS 2022 01 |  | základní |  | 0 | 0 | 0 | 2 | 2.4 | 4 | K | 2 |  |  |  | ROZPOCET | [5 empty] | 0 | 0 | 0 | 0 | 0 | 1 | 0 | 4 | -1081078913
| PP |  | Bourání základů z betonu prostého | [14 empty] | PP | 2
| Online PSC |  | https://podminky.urs.cz/item/CS_URS_2022_01/961044111 | [14 empty] | Online PSC | 2
| VV |  | Viz příloha D.2.1.1 | [14 empty] | VV | 2 | 1 | True | 0 | ROZPOCET
| VV | bour_beton | 0,24 "m2" *2,5 "dlažba" *2"ks" |  | 1.2 | [12 empty] | VV | 2 | 2 | True | 1 | ROZPOCET
43 | K | 985131111 | Očištění ploch stěn, rubu kleneb a podlah tlakovou vodou | m2 | 3.901 |  | 0 | CS ÚRS 2022 01 |  | základní |  | 0 | 0 | 0 | 0 | 0 | 4 | K | 2 |  |  |  | ROZPOCET | [5 empty] | 0 | 0 | 0 | 0 | 0 | 1 | 0 | 4 | 1087952330
| PP |  | Očištění ploch stěn, rubu kleneb a podlah tlakovou vodou | [14 empty] | PP | 2
| Online PSC |  | https://podminky.urs.cz/item/CS_URS_2022_01/985131111 | [14 empty] | Online PSC | 2
| VV |  | reprof_rozvNN |  | 3.901 | [12 empty] | VV | 2 | 2 | True | 1 | ROZPOCET
44 | K | 985311111 | Reprofilace stěn cementovou sanační maltou tl do 10 mm | m2 | 3.901 |  | 0 | CS ÚRS 2022 01 |  | základní |  | 0 | 0.02014 | 0.078566 | 0 | 0 | 4 | K | 2 |  |  |  | ROZPOCET | [5 empty] | 0 | 0 | 0 | 0 | 0 | 1 | 0 | 4 | 160169128
| PP |  | Reprofilace betonu sanačními maltami na cementové bázi ručně stěn, tloušťky do 10 mm | [14 empty] | PP | 2
| Online PSC |  | https://podminky.urs.cz/item/CS_URS_2022_01/985311111 | [14 empty] | Online PSC | 2
| VV |  | Zapravení stávajícího pilíře pro rozvaděč | [14 empty] | VV | 2 | 1 | True | 0 | ROZPOCET
| VV | reprof_rozvNN | 1,9*0,83*2+0,83*0,45*2 |  | 3.901 | [12 empty] | VV | 2 | 2 | True | 1 | ROZPOCET
45 | K | 985311113 | Reprofilace stěn cementovou sanační maltou tl přes 20 do 30 mm | m2 | 37.74 |  | 0 | CS ÚRS 2022 01 |  | základní |  | 0 | 0.06043 | 2.2806 | 0 | 0 | 4 | K | 2 |  |  |  | ROZPOCET | [5 empty] | 0 | 0 | 0 | 0 | 0 | 1 | 0 | 4 | 919120670
| PP |  | Reprofilace betonu sanačními maltami na cementové bázi ručně stěn, tloušťky přes 20 do 30 mm | [14 empty] | PP | 2
| Online PSC |  | https://podminky.urs.cz/item/CS_URS_2022_01/985311113 | [14 empty] | Online PSC | 2
| VV |  | Viz příloha D.2.6 | [14 empty] | VV | 2 | 1 | True | 0 | ROZPOCET
| VV |  | Manipulační šachta | [14 empty] | VV | 2 | 1 | True | 0 | ROZPOCET
| VV |  | 5,8*4,5 |  | 26.1 | [12 empty] | VV | 2 | 2 | True | 0 | ROZPOCET
| VV |  | Šachta obtoku | [14 empty] | VV | 2 | 1 | True | 0 | ROZPOCET
| VV |  | ((1,0+0,75)*2,0+1,16"m2"*2) *2"ks" |  | 11.64 | [12 empty] | VV | 2 | 2 | True | 0 | ROZPOCET
| VV | sanace | Součet |  | 37.74 | [12 empty] | VV | 2 | 4 | True | 1 | ROZPOCET
46 | K | 985311911 | Příplatek při reprofilaci sanační maltou za práci ve stísněném prostoru | m2 | 37.74 |  | 0 | CS ÚRS 2022 01 |  | základní |  | 0 | 0 | 0 | 0 | 0 | 4 | K | 2 |  |  |  | ROZPOCET | [5 empty] | 0 | 0 | 0 | 0 | 0 | 1 | 0 | 4 | 1855044647
| PP |  | Reprofilace betonu sanačními maltami na cementové bázi ručně Příplatek k cenám za práci ve stísněném prostoru | [14 empty] | PP | 2
| Online PSC |  | https://podminky.urs.cz/item/CS_URS_2022_01/985311911 | [14 empty] | Online PSC | 2
| VV |  | sanace |  | 37.74 | [12 empty] | VV | 2 | 2 | True | 1 | ROZPOCET
47 | K | 985312112 | Stěrka k vyrovnání betonových ploch stěn tl přes 2 do 3 mm | m2 | 41.641 |  | 0 | CS ÚRS 2022 01 |  | základní |  | 0 | 0.00615 | 0.25609 | 0 | 0 | 4 | K | 2 |  |  |  | ROZPOCET | [5 empty] | 0 | 0 | 0 | 0 | 0 | 1 | 0 | 4 | -43065284
| PP |  | Stěrka k vyrovnání ploch reprofilovaného betonu stěn, tloušťky přes 2 do 3 mm | [14 empty] | PP | 2
| Online PSC |  | https://podminky.urs.cz/item/CS_URS_2022_01/985312112 | [14 empty] | Online PSC | 2
| VV |  | sanace |  | 37.74 | [12 empty] | VV | 2 | 2 | True | 0 | ROZPOCET
| VV |  | reprof_rozvNN |  | 3.901 | [12 empty] | VV | 2 | 2 | True | 0 | ROZPOCET
| VV |  | Součet |  | 41.641 | [12 empty] | VV | 2 | 4 | True | 1 | ROZPOCET
48 | K | 985323111 | Spojovací můstek reprofilovaného betonu na cementové bázi tl 1 mm | m2 | 41.641 |  | 0 | CS ÚRS 2022 01 |  | základní |  | 0 | 0.0021 | 0.087446 | 0 | 0 | 4 | K | 2 |  |  |  | ROZPOCET | [5 empty] | 0 | 0 | 0 | 0 | 0 | 1 | 0 | 4 | -1469639856
| PP |  | Spojovací můstek reprofilovaného betonu na cementové bázi, tloušťky 1 mm | [14 empty] | PP | 2
| Online PSC |  | https://podminky.urs.cz/item/CS_URS_2022_01/985323111 | [14 empty] | Online PSC | 2
| VV |  | sanace |  | 37.74 | [12 empty] | VV | 2 | 2 | True | 0 | ROZPOCET
| VV |  | reprof_rozvNN |  | 3.901 | [12 empty] | VV | 2 | 2 | True | 0 | ROZPOCET
| VV |  | Součet |  | 41.641 | [12 empty] | VV | 2 | 4 | True | 1 | ROZPOCET
49 | K | 985323911 | Příplatek k cenám spojovacího můstku za práci ve stísněném prostoru | m2 | 37.74 |  | 0 | CS ÚRS 2022 01 |  | základní |  | 0 | 0 | 0 | 0 | 0 | 4 | K | 2 |  |  |  | ROZPOCET | [5 empty] | 0 | 0 | 0 | 0 | 0 | 1 | 0 | 4 | 1317749589
| PP |  | Spojovací můstek reprofilovaného betonu Příplatek k cenám za práci ve stísněném prostoru | [14 empty] | PP | 2
| Online PSC |  | https://podminky.urs.cz/item/CS_URS_2022_01/985323911 | [14 empty] | Online PSC | 2
| VV |  | sanace |  | 37.74 | [12 empty] | VV | 2 | 2 | True | 1 | ROZPOCET
50 | K | 985331214 | Dodatečné vlepování betonářské výztuže D 14 mm do chemické malty včetně vyvrtání otvoru | m | 32.75 |  | 0 | CS ÚRS 2022 01 |  | základní |  | 0 | 0.00055 | 0.018013 | 0.001 | 0.03275 | 4 | K | 2 |  |  |  | ROZPOCET | [5 empty] | 0 | 0 | 0 | 0 | 0 | 1 | 0 | 4 | 1259934243
| PP |  | Dodatečné vlepování betonářské výztuže včetně vyvrtání a vyčištění otvoru chemickou maltou průměr výztuže 14 mm | [14 empty] | PP | 2
| Online PSC |  | https://podminky.urs.cz/item/CS_URS_2022_01/985331214 | [14 empty] | Online PSC | 2
| P |  | Poznámka k položce: Dodávka vlepované výztuže je již zahrnuta ve výztuži. | [14 empty] | P | 2
| VV |  | Viz příloha D.2.11.2 a D.2.11.1 | [14 empty] | VV | 2 | 1 | True | 0 | ROZPOCET
| VV |  | 0,25"m"*100 "ks" |  | 25 | [12 empty] | VV | 2 | 2 | True | 0 | ROZPOCET
| VV |  | 0,25"m"*31 "ks" |  | 7.75 | [12 empty] | VV | 2 | 2 | True | 0 | ROZPOCET
| VV |  | Součet |  | 32.75 | [12 empty] | VV | 2 | 4 | True | 1 | ROZPOCET
51 | K | 9999-R | Zřízení a odstranění konstrukce jímky | kpl. | 2 |  | 0 |  |  | základní |  | 0 | 2.3912 | 4.7824 | 0.0075 | 0.015 | 4 | K | 2 |  |  |  | ROZPOCET | [5 empty] | 0 | 0 | 0 | 0 | 0 | 1 | 0 | 4 | 838387281
| PP |  | Zřízení a odstranění konstrukce jímky: - dřevěné hranoly - dřevěné fošny - PE fólie - ocelové trny vč. vrtu a cementové malty - zapravení po odříznutí ocelových trnů - zabezpečení šroubů kotvení proti poškození | [14 empty] | PP | 2
52 | K | 9999-R1 | Zaslepení otvoru silikonovým tmelem | kpl. | 3 |  | 0 |  |  | základní |  | 0 | 0 | 0 | 0 | 0 | 4 | K | 2 |  |  |  | ROZPOCET | [5 empty] | 0 | 0 | 0 | 0 | 0 | 1 | 0 | 4 | 1227243303
| PP |  | Zaslepení otvoru silikonovým tmelem | [14 empty] | PP | 2
| D | 99 | Přesuny hmot a suti |  |  |  | 0 |  |  |  |  | 0 |  | 0 |  | 0 | 1 | D | 2 |  |  |  | ROZPOCET | [11 empty] | 0
53 | K | 998323011 | Přesun hmot pro jezy a stupně | t | 13.72 |  | 0 | CS ÚRS 2022 01 |  | základní |  | 0 | 0 | 0 | 0 | 0 | 4 | K | 3 |  |  |  | ROZPOCET | [5 empty] | 0 | 0 | 0 | 0 | 0 | 1 | 0 | 4 | 1643383648
| PP |  | Přesun hmot pro jezy a stupně dopravní vzdálenost do 500 m | [14 empty] | PP | 3
| Online PSC |  | https://podminky.urs.cz/item/CS_URS_2022_01/998323011 | [14 empty] | Online PSC | 3
| D | 997 | Přesun sutě |  |  |  | 0 |  |  |  |  | 0 |  | 0 |  | 0 | 1 | D | 1 |  |  |  | ROZPOCET | [11 empty] | 0
54 | K | 977-R05 | Výzisk z prodeje železného šrotu | kg | 553 |  | 0 |  |  | základní |  | 0 | 0 | 0 | 0 | 0 | 4 | K | 2 |  |  |  | ROZPOCET | [5 empty] | 0 | 0 | 0 | 0 | 0 | 1 | 0 | 4 | -420534224
| PP |  | Výzisk z prodeje železného šrotu | [14 empty] | PP | 2
| VV |  | odvoz_ocel*1000 |  | 553 | [12 empty] | VV | 2 | 2 | True | 1 | ROZPOCET
55 | K | 997221571 | Vodorovná doprava vybouraných hmot do 1 km | t | 16.023 |  | 0 |  |  | základní |  | 0 | 0 | 0 | 0 | 0 | 4 | K | 2 |  |  |  | ROZPOCET | [5 empty] | 0 | 0 | 0 | 0 | 0 | 1 | 0 | 4 | 1658748400
| PP |  | Vodorovná doprava vybouraných hmot bez naložení, ale se složením a s hrubým urovnáním na vzdálenost do 1 km | [14 empty] | PP | 2
| VV |  | sut_ŽB |  | 10.488 | [12 empty] | VV | 2 | 2 | True | 0 | ROZPOCET
| VV |  | suť_kamen |  | 3.135 | [12 empty] | VV | 2 | 2 | True | 0 | ROZPOCET
| VV |  | sut_beton |  | 2.4 | [12 empty] | VV | 2 | 2 | True | 0 | ROZPOCET
| VV | sut_odvoz | Součet |  | 16.023 | [12 empty] | VV | 2 | 4 | True | 1 | ROZPOCET
56 | K | 997221579 | Příplatek ZKD 1 km u vodorovné dopravy vybouraných hmot | t | 384.552 |  | 0 | CS ÚRS 2022 01 |  | základní |  | 0 | 0 | 0 | 0 | 0 | 4 | K | 2 |  |  |  | ROZPOCET | [5 empty] | 0 | 0 | 0 | 0 | 0 | 1 | 0 | 4 | -1833636375
| PP |  | Vodorovná doprava vybouraných hmot bez naložení, ale se složením a s hrubým urovnáním na vzdálenost Příplatek k ceně za každý další i započatý 1 km přes 1 km | [14 empty] | PP | 2
| Online PSC |  | https://podminky.urs.cz/item/CS_URS_2022_01/997221579 | [14 empty] | Online PSC | 2
| VV |  | sut_odvoz*24"průměrně celkem do 25 km" |  | 384.552 | [12 empty] | VV | 2 | 2 | True | 1 | ROZPOCET
57 | K | 997221861 | Poplatek za uložení stavebního odpadu na recyklační skládce (skládkovné) z prostého betonu pod kódem 17 01 01 | t | 2.4 |  | 0 | CS ÚRS 2022 01 |  | základní |  | 0 | 0 | 0 | 0 | 0 | 4 | K | 2 |  |  |  | ROZPOCET | [5 empty] | 0 | 0 | 0 | 0 | 0 | 1 | 0 | 4 | -1859715978
| PP |  | Poplatek za uložení stavebního odpadu na recyklační skládce (skládkovné) z prostého betonu zatříděného do Katalogu odpadů pod kódem 17 01 01 | [14 empty] | PP | 2
| Online PSC |  | https://podminky.urs.cz/item/CS_URS_2022_01/997221861 | [14 empty] | Online PSC | 2
| VV |  | bour_beton*2,0 |  | 2.4 | [12 empty] | VV | 2 | 2 | True | 0 | ROZPOCET
| VV | sut_beton | Součet |  | 2.4 | [12 empty] | VV | 2 | 4 | True | 1 | ROZPOCET
58 | K | 997221862 | Poplatek za uložení stavebního odpadu na recyklační skládce (skládkovné) z armovaného betonu pod kódem 17 01 01 | t | 10.488 |  | 0 | CS ÚRS 2022 01 |  | základní |  | 0 | 0 | 0 | 0 | 0 | 4 | K | 2 |  |  |  | ROZPOCET | [5 empty] | 0 | 0 | 0 | 0 | 0 | 1 | 0 | 4 | -201463698
| PP |  | Poplatek za uložení stavebního odpadu na recyklační skládce (skládkovné) z armovaného betonu zatříděného do Katalogu odpadů pod kódem 17 01 01 | [14 empty] | PP | 2
| Online PSC |  | https://podminky.urs.cz/item/CS_URS_2022_01/997221862 | [14 empty] | Online PSC | 2
| VV |  | bour_ZB*2,85 |  | 10.488 | [12 empty] | VV | 2 | 2 | True | 0 | ROZPOCET
| VV | sut_ŽB | Součet |  | 10.488 | [12 empty] | VV | 2 | 4 | True | 1 | ROZPOCET
59 | K | 997221873 | Poplatek za uložení stavebního odpadu na recyklační skládce (skládkovné) zeminy a kamení zatříděného do Katalogu odpadů pod kódem 17 05 04 | t | 3.135 |  | 0 | CS ÚRS 2022 01 |  | základní |  | 0 | 0 | 0 | 0 | 0 | 4 | K | 2 |  |  |  | ROZPOCET | [5 empty] | 0 | 0 | 0 | 0 | 0 | 1 | 0 | 4 | -90316951
| PP |  | Poplatek za uložení stavebního odpadu na recyklační skládce (skládkovné) zeminy a kamení zatříděného do Katalogu odpadů pod kódem 17 05 04 | [14 empty] | PP | 2
| Online PSC |  | https://podminky.urs.cz/item/CS_URS_2022_01/997221873 | [14 empty] | Online PSC | 2
| VV |  | bour_kamen*1,9 |  | 3.135 | [12 empty] | VV | 2 | 2 | True | 0 | ROZPOCET
| VV | suť_kamen | Součet |  | 3.135 | [12 empty] | VV | 2 | 4 | True | 1 | ROZPOCET
60 | K | 997-R04 | Odklizení demontovaných ocelových prvků k likvidaci | t | 0.553 |  | 0 |  |  | základní |  | 0 | 0 | 0 | 0 | 0 | 4 | K | 2 |  |  |  | ROZPOCET | [5 empty] | 0 | 0 | 0 | 0 | 0 | 1 | 0 | 4 | 2050298399
| PP |  | Odklizení demontovaných ocelových prvků k likvidaci | [14 empty] | PP | 2
| VV |  | demontáž_poklopy /1000 |  | 0.353 | [12 empty] | VV | 2 | 2 | True | 0 | ROZPOCET
| VV |  | 199,5 "kotvení vaku"/1000 |  | 0.2 | [12 empty] | VV | 2 | 2 | True | 0 | ROZPOCET
| VV | odvoz_ocel | Součet |  | 0.553 | [12 empty] | VV | 2 | 4 | True | 1 | ROZPOCET
| D | PSV | Práce a dodávky PSV |  |  |  | 0 |  |  |  |  | 0 |  | 0 |  | 0.35332 | 2 | D | 0 |  |  |  | ROZPOCET | [11 empty] | 0
| D | 767 | Konstrukce zámečnické |  |  |  | 0 |  |  |  |  | 0 |  | 0 |  | 0.35332 | 2 | D | 1 |  |  |  | ROZPOCET | [11 empty] | 0
61 | K | 767996702 | Demontáž atypických zámečnických konstrukcí řezáním hm jednotlivých dílů přes 50 do 100 kg | kg | 353.32 |  | 0 | CS ÚRS 2022 01 |  | základní |  | 0 | 0 | 0 | 0.001 | 0.35332 | 16 | K | 2 |  |  |  | ROZPOCET | [5 empty] | 0 | 0 | 0 | 0 | 0 | 1 | 0 | 16 | 1557805646
| PP |  | Demontáž ostatních zámečnických konstrukcí o hmotnosti jednotlivých dílů řezáním přes 50 do 100 kg | [14 empty] | PP | 2
| Online PSC |  | https://podminky.urs.cz/item/CS_URS_2022_01/767996702 | [14 empty] | Online PSC | 2
| P |  | Poznámka k položce: předpokládá se demontáž po částech | [14 empty] | P | 2
| VV |  | Demontáž stávajícího poklopu šachet spodní výpusti | [14 empty] | VV | 2 | 1 | True | 0 | ROZPOCET
| VV |  | 1,9"m2"*0,004 *7850 *2 "ks" |  | 119.32 | [12 empty] | VV | 2 | 2 | True | 0 | ROZPOCET
| VV |  | Demontáž stávajícího poklopu manipulační šachty | [14 empty] | VV | 2 | 1 | True | 0 | ROZPOCET
| VV |  | 1,0"m2" *2"ks" *117 "kg/m2" |  | 234 | [12 empty] | VV | 2 | 2 | True | 0 | ROZPOCET
| VV | demontáž_poklopy | Součet |  | 353.32 | [12 empty] | VV | 2 | 4 | True | 1 | ROZPOCET
| D | 20 | Technologická část vakového jezu |  |  |  | 0 |  |  |  |  | 0 |  | 0 |  | 0 | 2 | D | 0 |  |  |  | ROZPOCET | [11 empty] | 0
62 | K | 20.1 | Vaková hradící konstrukce ( plněná vodou) vč. rozražečů | kpl. | 1 |  | 0 |  |  | základní |  | 0 | 0 | 0 | 0 | 0 | 64 | K | 1 |  |  |  | ROZPOCET | [5 empty] | 0 | 0 | 0 | 0 | 0 | 1 | 0 | 64 | -1736437653
| PP |  | Vaková hradící konstrukce ( plněná vodou) vč. rozražečů. Dodávka a montáž včetně uvedení do provozu | [14 empty] | PP | 1
| P |  | Poznámka k položce: Viz příloha D.2.9 | [14 empty] | P | 1
63 | K | 20.2 | Kotvení vakového jezu | kpl. | 1 |  | 0 |  |  | základní |  | 0 | 0 | 0 | 0 | 0 | 64 | K | 1 |  |  |  | ROZPOCET | [5 empty] | 0 | 0 | 0 | 0 | 0 | 1 | 0 | 64 | 1273142512
| PP |  | Kotvení vakového jezu (horní profil: nosník U 120 ohýbaný z plechu tl. 6 mm včetně výztuh - nerez, spojovací materiál M20 - nerez. Dodávka a montáž | [14 empty] | PP | 1
| P |  | Poznámka k položce: Viz příloha D.2.7 a D.2.8 | [14 empty] | P | 1
64 | K | 20.4 | Vybavení manipulační šachty - zámečnické výrobky (nerez) | kpl. | 1 |  | 0 |  |  | základní |  | 0 | 0 | 0 | 0 | 0 | 64 | K | 1 |  |  |  | ROZPOCET | [5 empty] | 0 | 0 | 0 | 0 | 0 | 1 | 0 | 64 | 1421023566
| PP |  | Vybavení manipulační šachty - zámečnické výrobky (nerez). Dodávka | [14 empty] | PP | 1
| P |  | Poznámka k položce: Viz příloha D.2.10 | [14 empty] | P | 1
65 | K | 20.5 | Vybavení šachet - nakupované armatury | kpl. | 1 |  | 0 |  |  | základní |  | 0 | 0 | 0 | 0 | 0 | 64 | K | 1 |  |  |  | ROZPOCET | [5 empty] | 0 | 0 | 0 | 0 | 0 | 1 | 0 | 64 | -1109762437
| PP |  | Vybavení šachet - nakupované armatury (čerpadlo, šoupátka, klapky). Dodávka a montáž | [14 empty] | PP | 1
| P |  | Poznámka k položce: Viz příloha D.2.10 | [14 empty] | P | 1
66 | K | 20.6 | Šachty spodních výpustí - zámečnické výrobky (nerez) | kpl. | 1 |  | 0 |  |  | základní |  | 0 | 0 | 0 | 0 | 0 | 64 | K | 1 |  |  |  | ROZPOCET | [5 empty] | 0 | 0 | 0 | 0 | 0 | 1 | 0 | 64 | 481352903
| PP |  | Šachty spodních výpustí - zámečnické výrobky (nerez). Dodávka | [14 empty] | PP | 1
| P |  | Poznámka k položce: Viz příloha D.2.10 | [14 empty] | P | 1
67 | K | 20.9 | Demontáž (vaková hradící konstrukce, kotvení a vystrojení šachet) a montáž (vystrojení šachet) | kpl. | 1 |  | 0 |  |  | základní |  | 0 | 0 | 0 | 0 | 0 | 64 | K | 1 |  |  |  | ROZPOCET | [5 empty] | 0 | 0 | 0 | 0 | 0 | 1 | 0 | 64 | 59523532
| PP |  | Demontáž (vaková hradící konstrukce, kotvení a vystrojení šachet a montáž - vystrojení šachet) | [14 empty] | PP | 1
| D | 21 | Elektročást vakového jezu |  |  |  | 0 |  |  |  |  | 0 |  | 0 |  | 0 | 2 | D | 0 |  |  |  | ROZPOCET | [11 empty] | 0
| D | 21.1 | Doplnění a úprava rozváděče RH |  |  |  | 0 |  |  |  |  | 0 |  | 0 |  | 0 | 2 | D | 1 |  |  |  | ROZPOCET | [11 empty] | 0
68 | K | 21.1.1 | EAT JISTIČ PL7-1/C/1 10KA 262697 | ks | 1 |  | 0 |  |  | základní |  | 0 | 0 | 0 | 0 | 0 | 16 | K | 2 |  |  |  | ROZPOCET | [5 empty] | 0 | 0 | 0 | 0 | 0 | 1 | 0 | 16 | 717909064
| PP |  | EAT JISTIČ PL7-1/C/1 10KA 262697 | [14 empty] | PP | 2
69 | K | 21.1.2 | PS5R-VC24, 1,3A | ks | 1 |  | 0 |  |  | základní |  | 0 | 0 | 0 | 0 | 0 | 16 | K | 2 |  |  |  | ROZPOCET | [5 empty] | 0 | 0 | 0 | 0 | 0 | 1 | 0 | 16 | 1891149317
| PP |  | PS5R-VC24, 1,3A | [14 empty] | PP | 2
70 | K | 21.1.3 | Ostatní drobný materiál | kpl. | 1 |  | 0 |  |  | základní |  | 0 | 0 | 0 | 0 | 0 | 16 | K | 2 |  |  |  | ROZPOCET | [5 empty] | 0 | 0 | 0 | 0 | 0 | 1 | 0 | 16 | -1984396557
| PP |  | Ostatní drobný materiál | [14 empty] | PP | 2
| D | 21.2 | Montáž a materiál |  |  |  | 0 |  |  |  |  | 0 |  | 0 |  | 0 | 2 | D | 1 |  |  |  | ROZPOCET | [11 empty] | 0
71 | K | 21.2.1 | FRA TRUBKA OHEBNÁ FFKU-EM-F-UV 32 ČERNÁ PLAST. 750N (BAL= 25M) | m | 6 |  | 0 |  |  | základní |  | 0 | 0 | 0 | 0 | 0 | 16 | K | 2 |  |  |  | ROZPOCET | [5 empty] | 0 | 0 | 0 | 0 | 0 | 1 | 0 | 16 | -753286658
| PP |  | FRA TRUBKA OHEBNÁ FFKU-EM-F-UV 32 ČERNÁ PLAST. 750N (BAL= 25M) | [14 empty] | PP | 2
72 | K | 21.2.2 | KO PŘÍCHYTKA 5332 FB PRO TR PLAST ČERNÁ | ks | 18 |  | 0 |  |  | základní |  | 0 | 0 | 0 | 0 | 0 | 16 | K | 2 |  |  |  | ROZPOCET | [5 empty] | 0 | 0 | 0 | 0 | 0 | 1 | 0 | 16 | -105008438
| PP |  | KO PŘÍCHYTKA 5332 FB PRO TR PLAST ČERNÁ | [14 empty] | PP | 2
73 | K | 21.2.3 | Montáž | kpl. | 1 |  | 0 |  |  | základní |  | 0 | 0 | 0 | 0 | 0 | 16 | K | 2 |  |  |  | ROZPOCET | [5 empty] | 0 | 0 | 0 | 0 | 0 | 1 | 0 | 16 | -1246538762
| PP |  | Montáž | [14 empty] | PP | 2
| D | 21.3 | Měření a regulace |  |  |  | 0 |  |  |  |  | 0 |  | 0 |  | 0 | 2 | D | 1 |  |  |  | ROZPOCET | [11 empty] | 0
74 | K | 21.3.1 | PSV1-10, kabel 10m | ks | 3 |  | 0 |  |  | základní |  | 0 | 0 | 0 | 0 | 0 | 16 | K | 2 |  |  |  | ROZPOCET | [5 empty] | 0 | 0 | 0 | 0 | 0 | 1 | 0 | 16 | 1957619474
| PP |  | PSV1-10, kabel 10m | [14 empty] | PP | 2
| D | 21.4 | GSM modem |  |  |  | 0 |  |  |  |  | 0 |  | 0 |  | 0 | 2 | D | 1 |  |  |  | ROZPOCET | [11 empty] | 0
75 | K | 21.4.1 | GSM-SP11 | ks | 1 |  | 0 |  |  | základní |  | 0 | 0 | 0 | 0 | 0 | 16 | K | 2 |  |  |  | ROZPOCET | [5 empty] | 0 | 0 | 0 | 0 | 0 | 1 | 0 | 16 | -258144980
| PP |  | GSM-SP11 | [14 empty] | PP | 2
76 | K | 21.4.2 | Nastavení modemu | kpl. | 1 |  | 0 |  |  | základní |  | 0 | 0 | 0 | 0 | 0 | 16 | K | 2 |  |  |  | ROZPOCET | [5 empty] | 0 | 0 | 0 | 0 | 0 | 1 | 0 | 16 | -1797535187
| PP |  | Nastavení modemu | [14 empty] | PP | 2

## VON - Vedlejší a ostatní ...
{04010e19-d39b-4fcf-bbb6-0e1cea38c1f4}
2
| KRYCÍ LIST SOUPISU PRACÍ | [7 empty] | v --- níže se nacházejí doplnkové a pomocné údaje k sestavám --- v | [8 empty] | False
Stavba:
Jez Podolí – výměna vaku
Objekt:
VON - Vedlejší a ostatní náklady
| KSO: |  |  |  |  | CC-CZ:
| Místo: |  | Podolí nad Olšavou |  |  | Datum: | 1. 6. 2022
| Zadavatel: |  |  |  |  | IČ: | 48266230
|  | Valbek, spol. s r.o. |  |  |  | DIČ: | CZ48266230
| Uchazeč: |  |  |  |  | IČ: | Vyplň údaj
|  | Vyplň údaj |  |  |  | DIČ: | Vyplň údaj
| Projektant: |  |  |  |  | IČ: | 46347526
|  | AQUATIS a. s. |  |  |  | DIČ: | CZ46347526
| Zpracovatel: |  |  |  |  | IČ:
|  | Bc. Aneta Patková |  |  |  | DIČ:
Poznámka:
| Cena bez DPH | [5 empty] | 0
|  |  | Základ daně |  |  | Sazba daně | Výše daně
| DPH | základní | 0 |  |  | 21% | 0
|  | snížená | 0 |  |  | 15% | 0
|  | zákl. přenesená | 0 |  |  | 21% | 0
|  | sníž. přenesená | 0 |  |  | 15% | 0
|  | nulová | 0 |  |  | 0% | 0
| Cena s DPH |  |  | v | CZK |  | 0
REKAPITULACE ČLENĚNÍ SOUPISU PRACÍ
Stavba:
Jez Podolí – výměna vaku
Objekt:
VON - Vedlejší a ostatní náklady
Místo: |  |  | Podolí nad Olšavou |  |  | Datum: | 1. 6. 2022
Zadavatel: |  |  | Valbek, spol. s r.o. |  |  | Projektant: | AQUATIS a. s.
Uchazeč: |  |  | Vyplň údaj |  |  | Zpracovatel: | Bc. Aneta Patková
Kód dílu - Popis | [6 empty] | Cena celkem [CZK]
Náklady stavby celkem | [6 empty] | 0 | [11 empty] | -1
| VON - Vedlejsí a ostatní náklady | [5 empty] | 0
SOUPIS PRACÍ
Stavba:
Jez Podolí – výměna vaku
Objekt:
VON - Vedlejší a ostatní náklady
Místo: |  |  | Podolí nad Olšavou |  |  | Datum: | 1. 6. 2022
Zadavatel: |  |  | Valbek, spol. s r.o. |  |  | Projektant: | AQUATIS a. s.
Uchazeč: |  |  | Vyplň údaj |  |  | Zpracovatel: | Bc. Aneta Patková
PČ | Typ | Kód | Popis | MJ | Množství | J.cena [CZK] | Cena celkem [CZK] | Cenová soustava |  | DPH | J. Nh [h] | Nh celkem [h] | J. hmotnost [t] | Hmotnost celkem [t] | J. suť [t] | Suť Celkem [t]
Náklady soupisu celkem | [6 empty] | 0 |  |  |  |  | 0 |  | 0 |  | 0 |  | D | -1 | [7 empty] | 0
| D | VON | Vedlejsí a ostatní náklady |  |  |  | 0 |  |  |  |  | 0 |  | 0 |  | 0 | 5 | D | 0 | ROZPOCET | [6 empty] | 0
1 | K | R01 | Zařízení staveniště | kpl. | 1 |  | 0 |  |  | základní |  | 0 | 0 | 0 | 0 | 0 | 1024 | K | 1 | ROZPOCET | 0 | 0 | 0 | 0 | 0 | 1 | 0 | 1024 | 1792988447
| PP |  | Zařízení staveniště | [14 empty] | PP | 1
2 | K | R02 | Dopracování výrobní dokumentace | kpl. | 1 |  | 0 |  |  | základní |  | 0 | 0 | 0 | 0 | 0 | 1024 | K | 1 | ROZPOCET | 0 | 0 | 0 | 0 | 0 | 1 | 0 | 1024 | 911944545
| PP |  | Dopracování výrobní dokumentace | [14 empty] | PP | 1
3 | K | R02b | Projektová dokumentace části elektro | kpl. | 1 |  | 0 |  |  | základní |  | 0 | 0 | 0 | 0 | 0 | 1024 | K | 1 | ROZPOCET | 0 | 0 | 0 | 0 | 0 | 1 | 0 | 1024 | -1293578783
| PP |  | Projektová dokumentace části elektro | [14 empty] | PP | 1
4 | K | R03 | Zpracování projednání a schválení havarijního plánu | kpl. | 1 |  | 0 |  |  | základní |  | 0 | 0 | 0 | 0 | 0 | 1024 | K | 1 | ROZPOCET | 0 | 0 | 0 | 0 | 0 | 1 | 0 | 1024 | -290770467
| PP |  | Zpracování projednání a schválení havarijního plánu | [14 empty] | PP | 1
5 | K | R04 | Zpracování projednání a schválení povodňového plánu | kpl. | 1 |  | 0 |  |  | základní |  | 0 | 0 | 0 | 0 | 0 | 1024 | K | 1 | ROZPOCET | 0 | 0 | 0 | 0 | 0 | 1 | 0 | 1024 | 416733193
| PP |  | Zpracování projednání a schválení povodňového plánu | [14 empty] | PP | 1
6 | K | R05 | Dokumentace skutečného provedení | kpl. | 1 |  | 0 |  |  | základní |  | 0 | 0 | 0 | 0 | 0 | 1024 | K | 1 | ROZPOCET | 0 | 0 | 0 | 0 | 0 | 1 | 0 | 1024 | -981552273
| PP |  | Dokumentace skutečného provedení | [14 empty] | PP | 1
7 | K | R06 | Vypracování plánu kontrolní činnosti a řízení jakosti | kpl. | 1 |  | 0 |  |  | základní |  | 0 | 0 | 0 | 0 | 0 | 1024 | K | 1 | ROZPOCET | 0 | 0 | 0 | 0 | 0 | 1 | 0 | 1024 | -1596405279
| PP |  | Vypracování plánu kontrolní činnosti a řízení jakosti | [14 empty] | PP | 1
8 | K | R07 | Náklady na provedení zkoušek při uvedení do provozu | kpl. | 1 |  | 0 |  |  | základní |  | 0 | 0 | 0 | 0 | 0 | 1024 | K | 1 | ROZPOCET | 0 | 0 | 0 | 0 | 0 | 1 | 0 | 1024 | 1115882174
| PP |  | Náklady na provedení zkoušek při uvedení do provozu. (Vč. zkušebního provozu elektro části) | [14 empty] | PP | 1
9 | K | R08 | Zaškolení obsluhy objednatele, předání návodů k obsluze | kpl. | 1 |  | 0 |  |  | základní |  | 0 | 0 | 0 | 0 | 0 | 1024 | K | 1 | ROZPOCET | 0 | 0 | 0 | 0 | 0 | 1 | 0 | 1024 | 1433737591
| PP |  | Zaškolení obsluhy objednatele, předání návodů k obsluze | [14 empty] | PP | 1
10 | K | R09 | Výchozí revize elektro části | kpl. | 1 |  | 0 |  |  | základní |  | 0 | 0 | 0 | 0 | 0 | 1024 | K | 1 | ROZPOCET | 0 | 0 | 0 | 0 | 0 | 1 | 0 | 1024 | -525913077
| PP |  | Výchozí revize elektro části | [14 empty] | PP | 1

## Seznam figur
SEZNAM FIGUR
Kód: | 220028
Stavba: | Jez Podolí – výměna vaku
Datum: | 1. 6. 2022
Kód | Popis | MJ | Výměra
SO 01 | Rekonstrukce jezu
bed_rov | bednění rovinné | m2 | 20.361
| Viz příloda D.2.6 |  | 0
| Dobetonování stropu manipulační šachty |  | 0
| 1,3 "m2" |  | 1.3
| Dobetonování šachty u dna |  | 0
| (0,84"m2"+0,17*2,5+(0,32+0,26)*1,35+0,29"m2"*2+0,6"m2 strop")*2 "ks" |  | 6.456
| (1,9*2,5+1,15*1,35)*2"ks" |  | 12.605
bed_rov | Součet |  | 20.361
Použití figury:
321351010 | Bednění konstrukcí vodních staveb rovinné - zřízení | m2 | 20.361
321352010 | Bednění konstrukcí vodních staveb rovinné - odstranění | m2 | 20.361
bour_beton | bour_beton | m3 | 1.2
| Viz příloha D.2.1.1 |  | 0
bour_beton | 0,24 "m2" *2,5 "dlažba" *2"ks" |  | 1.2
Použití figury:
961044111 | Bourání základů z betonu prostého | m3 | 1.2
997221861 | Poplatek za uložení stavebního odpadu na recyklační skládce (skládkovné) z prostého betonu pod kódem 17 01 01 | t | 2.4
bour_kamen | odbourání dlažby | m3 | 1.65
| Viz příloha D.2.1.1 |  | 0
bour_kamen | 0,33 "m2" *2,5 *2"ks" |  | 1.65
Použití figury:
114203103 | Rozebrání dlažeb z lomového kamene nebo betonových tvárnic do cementové malty | m3 | 1.65
997221873 | Poplatek za uložení stavebního odpadu na recyklační skládce (skládkovné) zeminy a kamení zatříděného do Katalogu odpadů pod kódem 17 05 04 | t | 3.135
bour_ZB | Bourání železobetonu | m3 | 3.68
| Viz příloha D.2.1.1 |  | 0
| Odbourání stropu manipulační šachty |  | 0
| 1,5"m2"*0,1 "stropní deska" |  | 0.15
| (4,5*0,2*0,9 "středová příčka") *2"ks" |  | 1.62
| Odbourání šachty obtoku |  | 0
| (0,47"m2"*2,5 -1,3"m2"*0,2 +0,2"m2"*0,2) *2"ks" |  | 1.91
bour_ZB | Součet |  | 3.68
Použití figury:
960321271R | Bourání vodních staveb ze železobetonu - ve stísněném prostoru strojovny šetrnými metodami | m3 | 3.68
997221862 | Poplatek za uložení stavebního odpadu na recyklační skládce (skládkovné) z armovaného betonu pod kódem 17 01 01 | t | 10.488
demontáž_poklopy | demontáž_poklopy | kg | 353.32
| Demontáž stávajícího poklopu šachet spodní výpusti |  | 0
| 1,9"m2"*0,004 *7850 *2 "ks" |  | 119.32
| Demontáž stávajícího poklopu manipulační šachty |  | 0
| 1,0"m2" *2"ks" *117 "kg/m2" |  | 234
demontáž_poklopy | Součet |  | 353.32
Použití figury:
767996702 | Demontáž atypických zámečnických konstrukcí řezáním hm jednotlivých dílů přes 50 do 100 kg | kg | 353.32
997-R04 | Odklizení demontovaných ocelových prvků k likvidaci | t | 0.553
jímka | jímka | m3 | 9.024
| Viz příloha D.2.1.2 |  | 0
| 7,9*0,6"m2" |  | 4.74
| 6,8*0,63"m2" |  | 4.284
jímka | Součet |  | 9.024
Použití figury:
153191121 | Zřízení těsnění hradicích stěn ze zhutněné sypaniny | m3 | 18.048
153191131 | Odstranění těsnění hradicích stěn ze zhutněné sypaniny | m3 | 18.048
162751137 | Vodorovné přemístění přes 9 000 do 10000 m výkopku/sypaniny z horniny třídy těžitelnosti II skupiny 4 a 5 | m3 | 12.602
15311911R | Pořízení a dovoz vhodné zeminy | m3 | 9.024
lešení | lešení | m3 | 5.85
| Dobetonování stropu manipulační šachty |  | 0
| 1,3 "m2" *4,5 |  | 5.85
lešení | Součet |  | 5.85
Použití figury:
943121111 | Montáž lešení prostorového trubkového těžkého bez podlah zatížení tř. 4 do 300 kg/m2 v do 20 m | m3 | 5.85
943121129 | Příplatek k lešení prostorovému trubkovému těžkému bez podlah za půdorysnou plochu do 6 m2 | m3 | 5.85
943121211 | Příplatek k lešení prostorovému trubkovému těžkému bez podlah tř.4 v 20 m za první a ZKD den použití | m3 | 175.5
943121811 | Demontáž lešení prostorového trubkového těžkého bez podlah zatížení tř. 4 do 300 kg/m2 v přes 10 do 20 m | m3 | 5.85
obsyp_potrubi | obsyp_potrubi | m3 | 2.746
| Viz příloha D.2.3 a C.2 - Nápustné potrubí |  | 0
obsyp_potrubi | 0,33*0,8*10,4 |  | 2.746
Použití figury:
175151101 | Obsypání potrubí strojně sypaninou bez prohození, uloženou do 3 m | m3 | 2.746
58337303 | štěrkopísek frakce 0/8 | t | 5.492
odvoz_ocel | odvoz_ocel | t | 0.553
| demontáž_poklopy /1000 |  | 0.353
| 199,5 "kotvení vaku"/1000 |  | 0.2
odvoz_ocel | Součet |  | 0.553
Použití figury:
997-R04 | Odklizení demontovaných ocelových prvků k likvidaci | t | 0.553
977-R05 | Výzisk z prodeje železného šrotu | kg | 553
odvoz_zeminy | odvoz_zeminy | m3 | 12.602
| Odklizení materiálu jímky |  | 0
| jímka |  | 9.024
| zapaz_ryha_vykop-zapaz_ryha_zasyp |  | 3.578
odvoz_zeminy | Součet |  | 12.602
Použití figury:
162751137 | Vodorovné přemístění přes 9 000 do 10000 m výkopku/sypaniny z horniny třídy těžitelnosti II skupiny 4 a 5 | m3 | 12.602
162751139 | Příplatek k vodorovnému přemístění výkopku/sypaniny z horniny třídy těžitelnosti II skupiny 4 a 5 ZKD 1000 m přes 10000 m | m3 | 126.02
171201231 | Poplatek za uložení zeminy a kamení na recyklační skládce (skládkovné) kód odpadu 17 05 04 | t | 20.163
ohum_rov | ohumusovani | m2 | 14.56
ohum_rov | sejmuti |  | 14.56
Použití figury:
181351103 | Rozprostření ornice tl vrstvy do 200 mm pl přes 100 do 500 m2 v rovině nebo ve svahu do 1:5 strojně | m2 | 14.56
162351103 | Vodorovné přemístění přes 50 do 500 m výkopku/sypaniny z horniny třídy těžitelnosti I skupiny 1 až 3 | m3 | 12.396
167151111 | Nakládání výkopku z hornin třídy těžitelnosti I skupiny 1 až 3 přes 100 m3 | m3 | 7.654
171251201 | Uložení sypaniny na skládky nebo meziskládky | m3 | 7.654
181411121 | Založení lučního trávníku výsevem plochy do 1000 m2 v rovině a ve svahu do 1:5 | m2 | 14.56
181911101 | Úprava pláně v hornině třídy těžitelnosti I skupiny 1 až 2 bez zhutnění ručně | m2 | 14.56
185803111 | Ošetření trávníku shrabáním v rovině a svahu do 1:5 | m2 | 14.56
185804312 | Zalití rostlin vodou plocha přes 20 m2 | m3 | 0.437
00572472 | osivo směs travní krajinná-rovinná | kg | 0.437
pazeni |  | m2 | 24.96
pazeni | 1,2*10,4*2 |  | 24.96
Použití figury:
151101201 | Zřízení příložného pažení stěn výkopu hl do 4 m | m2 | 24.96
151101211 | Odstranění příložného pažení stěn hl do 4 m | m2 | 24.96
reprof_rozvNN | reprofilace pilíře rozvaděče | m2 | 3.901
| Zapravení stávajícího pilíře pro rozvaděč |  | 0
reprof_rozvNN | 1,9*0,83*2+0,83*0,45*2 |  | 3.901
Použití figury:
985311111 | Reprofilace stěn cementovou sanační maltou tl do 10 mm | m2 | 3.901
985131111 | Očištění ploch stěn, rubu kleneb a podlah tlakovou vodou | m2 | 3.901
985312112 | Stěrka k vyrovnání betonových ploch stěn tl přes 2 do 3 mm | m2 | 41.641
985323111 | Spojovací můstek reprofilovaného betonu na cementové bázi tl 1 mm | m2 | 41.641
sanace | sanace | m2 | 37.74
| Viz příloha D.2.6 |  | 0
| Manipulační šachta |  | 0
| 5,8*4,5 |  | 26.1
| Šachta obtoku |  | 0
| ((1,0+0,75)*2,0+1,16"m2"*2) *2"ks" |  | 11.64
sanace | Součet |  | 37.74
Použití figury:
985311113 | Reprofilace stěn cementovou sanační maltou tl přes 20 do 30 mm | m2 | 37.74
985311911 | Příplatek při reprofilaci sanační maltou za práci ve stísněném prostoru | m2 | 37.74
985312112 | Stěrka k vyrovnání betonových ploch stěn tl přes 2 do 3 mm | m2 | 41.641
985323111 | Spojovací můstek reprofilovaného betonu na cementové bázi tl 1 mm | m2 | 41.641
985323911 | Příplatek k cenám spojovacího můstku za práci ve stísněném prostoru | m2 | 37.74
sejmuti | sejmuti humusu | m3 | 14.56
| Viz příloha D.2.3 a C.2 - Nápustné potrubí |  | 0
sejmuti | 1,4*10,4 "sejmutí tl. 0,15 m" |  | 14.56
Použití figury:
121151103 | Sejmutí ornice plochy do 100 m2 tl vrstvy do 200 mm strojně | m2 | 14.56
181351103 | Rozprostření ornice tl vrstvy do 200 mm pl přes 100 do 500 m2 v rovině nebo ve svahu do 1:5 strojně | m2 | 14.56
sut_beton | sut_beton | t | 2.4
| bour_beton*2,0 |  | 2.4
sut_beton | Součet |  | 2.4
Použití figury:
997221861 | Poplatek za uložení stavebního odpadu na recyklační skládce (skládkovné) z prostého betonu pod kódem 17 01 01 | t | 2.4
997221571 | Vodorovná doprava vybouraných hmot do 1 km | t | 16.023
suť_kamen | suť_kamen | t | 3.135
| bour_kamen*1,9 |  | 3.135
suť_kamen | Součet |  | 3.135
Použití figury:
997221873 | Poplatek za uložení stavebního odpadu na recyklační skládce (skládkovné) zeminy a kamení zatříděného do Katalogu odpadů pod kódem 17 05 04 | t | 3.135
997221571 | Vodorovná doprava vybouraných hmot do 1 km | t | 16.023
sut_odvoz | sut_odvoz | t | 16.023
| sut_ŽB |  | 10.488
| suť_kamen |  | 3.135
| sut_beton |  | 2.4
sut_odvoz | Součet |  | 16.023
Použití figury:
997221571 | Vodorovná doprava vybouraných hmot do 1 km | t | 16.023
997221579 | Příplatek ZKD 1 km u vodorovné dopravy vybouraných hmot | t | 384.552
sut_ŽB | suť ŽB | t | 10.488
| bour_ZB*2,85 |  | 10.488
sut_ŽB | Součet |  | 10.488
Použití figury:
997221862 | Poplatek za uložení stavebního odpadu na recyklační skládce (skládkovné) z armovaného betonu pod kódem 17 01 01 | t | 10.488
997221571 | Vodorovná doprava vybouraných hmot do 1 km | t | 16.023
zapaz_ryha_vykop | výkop zapažené rýhy | m3 | 8.32
| Viz příloha D.2.3 a C.2 - Nápustné potrubí |  | 0
zapaz_ryha_vykop | 1,0*0,8*10,4 |  | 8.32
Použití figury:
132254204 | Hloubení zapažených rýh š do 2000 mm v hornině třídy těžitelnosti I skupiny 3 objem do 500 m3 | m3 | 8.32
162751137 | Vodorovné přemístění přes 9 000 do 10000 m výkopku/sypaniny z horniny třídy těžitelnosti II skupiny 4 a 5 | m3 | 12.602
zapaz_ryha_zasyp | zapaz_ryha_zasyp | m3 | 4.742
| Viz příloha D.2.3 a C.2 - Nápustné potrubí |  | 0
zapaz_ryha_zasyp | 0,57*0,8*10,4 |  | 4.742
Použití figury:
174101101 | Zásyp jam, šachet rýh nebo kolem objektů sypaninou se zhutněním | m3 | 4.742
162351103 | Vodorovné přemístění přes 50 do 500 m výkopku/sypaniny z horniny třídy těžitelnosti I skupiny 1 až 3 | m3 | 12.396
162751137 | Vodorovné přemístění přes 9 000 do 10000 m výkopku/sypaniny z horniny třídy těžitelnosti II skupiny 4 a 5 | m3 | 12.602
167151111 | Nakládání výkopku z hornin třídy těžitelnosti I skupiny 1 až 3 přes 100 m3 | m3 | 7.654
171251201 | Uložení sypaniny na skládky nebo meziskládky | m3 | 7.654
zasyp | Zásyp se zhutněním | m3 | 0

## Pokyny pro vyplnění
Struktura údajů, formát souboru a metodika pro zpracování
Struktura
Soubor je složen ze záložky Rekapitulace stavby a záložek s názvem soupisu prací pro jednotlivé objekty ve formátu XLSX. Každá ze záložek přitom obsahuje
ještě samostatné sestavy vymezené orámovaním a nadpisem sestavy.
Rekapitulace stavby obsahuje sestavu Rekapitulace stavby a Rekapitulace objektů stavby a soupisů prací.
V sestavě Rekapitulace stavby jsou uvedeny informace identifikující předmět veřejné zakázky na stavební práce, KSO, CC-CZ, CZ-CPV, CZ-CPA a rekapitulaci
celkové nabídkové ceny uchazeče.
Termínem "uchazeč" (resp. zhotovitel) se myslí "účastník zadávacího řízení" ve smyslu zákona o zadávání veřejných zakázek.
V sestavě Rekapitulace objektů stavby a soupisů prací je uvedena rekapitulace stavebních objektů, inženýrských objektů, provozních souborů,
vedlejších a ostatních nákladů a ostatních nákladů s rekapitulací nabídkové ceny za jednotlivé soupisy prací. Na základě údaje Typ je možné
identifikovat, zda se jedná o objekt nebo soupis prací pro daný objekt:
|  | STA | Stavební objekt pozemní
|  | ING | Stavební objekt inženýrský
|  | PRO | Provozní soubor
|  | VON | Vedlejší a ostatní náklady
|  | OST | Ostatní
|  | Soupis | Soupis prací pro daný typ objektu
Soupis prací pro jednotlivé objekty obsahuje sestavy Krycí list soupisu prací, Rekapitulace členění soupisu prací, Soupis prací. Za soupis prací může být považován
i objekt stavby v případě, že neobsahuje podřízenou zakázku.
Krycí list soupisu obsahuje rekapitulaci informací o předmětu veřejné zakázky ze sestavy Rekapitulace stavby, informaci o zařazení objektu do KSO,
CC-CZ, CZ-CPV, CZ-CPA a rekapitulaci celkové nabídkové ceny uchazeče za aktuální soupis prací.
Rekapitulace členění soupisu prací obsahuje rekapitulaci soupisu prací ve všech úrovních členění soupisu tak, jak byla tato členění použita (např.
stavební díly, funkční díly, případně jiné členění) s rekapitulací nabídkové ceny.
Soupis prací obsahuje položky veškerých stavebních nebo montážních prací, dodávek materiálů a služeb nezbytných pro zhotovení stavebního objektu,
inženýrského objektu, provozního souboru, vedlejších a ostatních nákladů.
Pro položky soupisu prací se zobrazují následující informace:
|  | PČ |  | Pořadové číslo položky v aktuálním soupisu
|  | TYP |  | Typ položky: K - konstrukce, M - materiál, PP - plný popis, PSC - poznámka k souboru cen, P - poznámka k položce, VV - výkaz výměr
|  | Kód |  | Kód položky
|  | Popis |  | Zkrácený popis položky
|  | MJ |  | Měrná jednotka položky
|  | Množství |  | Množství v měrné jednotce
|  | J.cena |  | Jednotková cena položky. Zadaní může obsahovat namísto J.ceny sloupce J.materiál a J.montáž, jejichž součet definuje
J.cenu položky.
|  | Cena celkem |  | Celková cena položky daná jako součin množství a j.ceny
|  | Cenová soustava |  | Příslušnost položky do cenové soustavy
Ke každé položce soupisu prací se na samostatných řádcích může zobrazovat:
Plný popis položky
Poznámka k souboru cen a poznámka zadavatele
Výkaz výměr
Pokud je k řádku výkazu výměr evidovaný údaj ve sloupci Kód, jedná se o definovaný odkaz, na který se může odvolávat výkaz výměr z jiné položky.
Metodika pro zpracování
Jednotlivé sestavy jsou v souboru provázány. Editovatelné pole jsou zvýrazněny žlutým podbarvením, ostatní pole neslouží k editaci a nesmí být jakkoliv
modifikovány.
Uchazeč je pro podání nabídky povinen vyplnit žlutě podbarvená pole:
Pole Uchazeč v sestavě Rekapitulace stavby - zde uchazeč vyplní svůj název (název subjektu)
Pole IČ a DIČ v sestavě Rekapitulace stavby - zde uchazeč vyplní svoje IČ a DIČ
Datum v sestavě Rekapitulace stavby - zde uchazeč vyplní datum vytvoření nabídky
J.cena = jednotková cena v sestavě Soupis prací o maximálním počtu desetinných míst uvedených v poli
- pokud sestavy soupisů prací obsahují pole J.cena, měla by být všechna tato pole vyplněna nenulovými
Poznámka - nepovinný údaj pro položku soupisu
V případě, že sestavy soupisů prací neobsahují pole J.cena, potom ve všech soupisech prací obsahují pole:
- J.materiál - jednotková cena materiálu
- J.montáž - jednotková cena montáže
Uchazeč v tomto případě by měl vyplnit všechna pole J.materiál a pole J.montáž nenulovými kladnými číslicemi. V případech, kdy položka
neobsahuje žádný materiál je přípustné, aby pole J.materiál bylo vyplněno nulou. V případech, kdy položka neobsahuje žádnou montáž je přípustné,
aby pole J.montáž bylo vyplněno nulou. Obě pole - J.materiál, J.Montáž u jedné položky by však neměly být vyplněny nulou.
Rekapitulace stavby
Název |  |  | Povinný |  | Popis | Typ | Max. počet
atributu |  |  | (A/N) |  |  |  | znaků
Kód |  |  | A |  | Kód stavby | String | 20
Stavba |  |  | A |  | Název stavby | String | 120
Místo |  |  | N |  | Místo stavby | String | 50
Datum |  |  | A |  | Datum vykonaného exportu | Date
KSO |  |  | N |  | Klasifikace stavebního objektu | String | 15
CC-CZ |  |  | N |  | Klasifikace stavbeních děl | String | 15
CZ-CPV |  |  | N |  | Společný slovník pro veřejné zakázky | String | 20
CZ-CPA |  |  | N |  | Klasifikace produkce podle činností | String | 20
Zadavatel |  |  | N |  | Zadavatel zadaní | String | 50
IČ |  |  | N |  | IČ zadavatele zadaní | String | 20
DIČ |  |  | N |  | DIČ zadavatele zadaní | String | 20
Uchazeč |  |  | N |  | Uchazeč veřejné zakázky | String | 50
Projektant |  |  | N |  | Projektant | String | 50
Poznámka |  |  | N |  | Poznámka k zadání | String | 255
Sazba DPH |  |  | A |  | Rekapitulace sazeb DPH u položek soupisů | eGSazbaDph
Základna DPH |  |  | A |  | Základna DPH určena součtem celkové ceny z položek soupisů | Double
Hodnota DPH |  |  | A |  | Hodnota DPH | Double
Cena bez DPH |  |  | A |  | Celková cena bez DPH za celou stavbu. Sčítává se ze všech listů. | Double
Cena s DPH |  |  | A |  | Celková cena s DPH za celou stavbu | Double
Rekapitulace objektů stavby a soupisů prací
Název |  |  | Povinný |  | Popis | Typ | Max. počet
atributu |  |  | (A/N) |  |  |  | znaků
Kód |  |  | A |  | Přebírá se z Rekapitulace stavby | String | 20
Stavba |  |  | A |  | Přebírá se z Rekapitulace stavby | String | 120
Místo |  |  | N |  | Přebírá se z Rekapitulace stavby | String | 50
Datum |  |  | A |  | Přebírá se z Rekapitulace stavby | Date
Zadavatel |  |  | N |  | Přebírá se z Rekapitulace stavby | String | 50
Projektant |  |  | N |  | Přebírá se z Rekapitulace stavby | String | 50
Uchazeč |  |  | N |  | Přebírá se z Rekapitulace stavby | String | 50
Kód |  |  | A |  | Kód objektu | String | 20
Objektu, Soupis prací |  |  | A |  | Název objektu | String | 120
Cena bez DPH |  |  | A |  | Cena bez DPH za daný objekt | Double
Cena s DPH |  |  | A |  | Cena spolu s DPH za daný objekt | Double
Typ |  |  | A |  | Typ zakázky | eGTypZakazky
Krycí list soupisu
Název |  |  | Povinný |  | Popis | Typ | Max. počet
atributu |  |  | (A/N) |  |  |  | znaků
Stavba |  |  | A |  | Přebírá se z Rekapitulace stavby | String | 120
Objekt |  |  | A |  | Kód a název objektu | String | 20 + 120
Soupis |  |  | A |  | Kód a název soupisu | String | 20 + 120
KSO |  |  | N |  | Klasifikace stavebního objektu | String | 15
CC-CZ |  |  | N |  | Klasifikace stavbeních děl | String | 15
CZ-CPV |  |  | N |  | Společný slovník pro veřejné zakázky | String | 20
CZ-CPA |  |  | N |  | Klasifikace produkce podle činností | String | 20
Místo |  |  | N |  | Přebírá se z Rekapitulace stavby | String | 50
Zadavatel |  |  | N |  | Přebírá se z Rekapitulace stavby | String | 50
Uchazeč |  |  | N |  | Přebírá se z Rekapitulace stavby | String | 50
Projektant |  |  | N |  | Přebírá se z Rekapitulace stavby | String | 50
Poznámka |  |  | N |  | Poznámka k soupisu prací | String | 255
Sazba DPH |  |  | A |  | Rekapitulace sazeb DPH na položkách aktuálního soupisu | eGSazbaDph
Základna DPH |  |  | A |  | Základna DPH určena součtem celkové ceny z položek aktuálního soupisu | Double
Hodnota DPH |  |  | A |  | Hodnota DPH | Double
Cena bez DPH |  |  | A |  | Cena bez DPH za daný soupis | Double
Cena s DPH |  |  | A |  | Cena s DPH za daný soupis | Double
Rekapitulace členění soupisu prací
Název |  |  | Povinný |  | Popis | Typ | Max. počet
atributu |  |  | (A/N) |  |  |  | znaků
Stavba |  |  | A |  | Přebírá se z Rekapitulace stavby | String | 120
Objekt |  |  | A |  | Kód a název objektu, přebírá se z Krycího listu soupisu | String | 20 + 120
Soupis |  |  | A |  | Kód a název objektu, přebírá se z Krycího listu soupisu | String | 20 + 120
Místo |  |  | N |  | Přebírá se z Rekapitulace stavby | String | 50
Datum |  |  | A |  | Přebírá se z Rekapitulace stavby | Date
Zadavatel |  |  | N |  | Přebírá se z Rekapitulace stavby | String | 50
Projektant |  |  | N |  | Přebírá se z Rekapitulace stavby | String | 50
Uchazeč |  |  | N |  | Přebírá se z Rekapitulace stavby | String | 50
Kód dílu - Popis |  |  | A |  | Kód a název dílu ze soupisu | String | 20 + 100
Cena celkem |  |  | A |  | Cena celkem za díl ze soupisu | Double
Soupis prací
Název |  |  | Povinný |  | Popis | Typ | Max. počet
atributu |  |  | (A/N) |  |  |  | znaků
Stavba |  |  | A |  | Přebírá se z Rekapitulace stavby | String | 120
Objekt |  |  | A |  | Kód a název objektu | String | 20 + 120
Soupis |  |  | A |  | Přebírá se z Krycího listu soupisu | String | 20 + 120
Místo |  |  | N |  | Přebírá se z Krycího listu soupisu | String | 50
Datum |  |  | A |  | Přebírá se z Krycího listu soupisu | Date
Zadavatel |  |  | N |  | Přebírá se z Krycího listu soupisu | String | 50
Projektant |  |  | N |  | Přebírá se z Krycího listu soupisu | String | 50
Uchazeč |  |  | N |  | Přebírá se z Krycího listu soupisu | String | 50
PČ |  |  | A |  | Pořadové číslo položky soupisu | Long
Typ |  |  | A |  | Typ položky soupisu | eGTypPolozky | 1
Kód |  |  | A |  | Kód položky ze soupisu | String | 20
Popis |  |  | A |  | Popis položky ze soupisu | String | 255
MJ |  |  | A |  | Měrná jednotka položky | String | 10
Množství |  |  | A |  | Množství položky soupisu | Double
J.Cena |  |  | A |  | Jednotková cena položky | Double
Cena celkem |  |  | A |  | Cena celkem vyčíslena jako J.Cena * Množství | Double
Cenová soustava |  |  | N |  | Zařazení položky do cenové soustavy | String | 50
p |  |  | N |  | Poznámka položky ze soupisu | Memo
psc |  |  | N |  | Poznámka k souboru cen ze soupisu | Memo
pp |  |  | N |  | Plný popis položky ze soupisu | Memo
vv |  |  | N |  | Výkaz výměr (figura, výraz, výměra) ze soupisu | Text,Text,Double | 20, 150
DPH |  |  | A |  | Sazba DPH pro položku | eGSazbaDPH
Hmotnost |  |  | A |  | Hmotnost položky ze soupisu | Double
Suť |  |  | A |  | Suť položky ze soupisu | Double
Nh |  |  | N |  | Normohodiny položky ze soupisu | Double
Datová věta
Typ věty |  |  | Hodnota |  | Význam
eGSazbaDPH |  |  | základní |  | Základní sazba DPH
|  |  | snížená |  | Snížená sazba DPH
|  |  | nulová |  | Nulová sazba DPH
|  |  | zákl. přenesená |  | Základní sazba DPH přenesená
|  |  | sníž. přenesená |  | Snížená sazba DPH přenesená
eGTypZakazky |  |  | STA |  | Stavební objekt
|  |  | PRO |  | Provozní soubor
|  |  | ING |  | Inženýrský objekt
|  |  | VON |  | Vedlejší a ostatní náklady
|  |  | OST |  | Ostatní náklady
eGTypPolozky |  |  | 1 |  | Položka typu HSV
|  |  | 2 |  | Položka typu PSV
|  |  | 3 |  | Položka typu M
|  |  | 4 |  | Položka typu OST