## zemní práce a
Luhačovický potok, Pozlovice, ř.km 16,306,
oprava limnigrafické stanice - přítok
PROFIL |  | VZDÁLE- | VÝKOP |  |  | ZÁSYP |  |  | ---
ČÍS. | STANIČENÍ | NOST | JEDNOTL. | PRŮMĚR | MNOŽSTVÍ | JEDNOTL. | PRŮMĚR | MNOŽSTVÍ | JEDNOTL. | PRŮMĚR | MNOŽSTVÍ
| km | m | m | m | m | m2 | m2 | m3 | m2 | m2 | m3
1 | 16.2899 |  | 0 |  |  | 0 |  |  | 0
|  | 6.5 |  | 0 | 0 |  | 0 | 0 |  | 0 | 0
2 | 16.2964 |  | 0 |  |  | 0 |  |  | 0
|  | 3.7 |  | 2.21 | 8.177 |  | 0.165 | 0.6105 |  | 0 | 0
3 | 16.3001 |  | 4.42 |  |  | 0.33 |  |  | 0
|  | 5.9 |  | 3.67 | 21.653 |  | 0.235 | 1.3865 |  | 0 | 0
4 | 16.306 |  | 2.92 |  |  | 0.14 |  |  | 0
|  | 4.2 |  | 2.76 | 11.592 |  | 0.165 | 0.693 |  | 0 | 0
5 | 16.3102 |  | 2.6 |  |  | 0.19 |  |  | 0
|  | 8.2 |  | 1.3 | 10.66 |  | 0.095 | 0.779 |  | 0 | 0
6 | 16.3184 |  | 0 |  |  | 0 |  |  | 0
|  | 10 |  | 0 | 0 |  | 0 | 0 |  | 0 | 0
7 | 16.3284 |  | 0 |  |  | 0 |  |  | 0
|  | 7.4 |  | 0 | 0 |  | 0 | 0 |  | 0 | 0
8 | 16.3358 |  | 0 |  |  | 0 |  |  | 0
0
9
10
11
12
13
14
15
16
17
18
19
20
21
22
23
24
25
26
26
27
28
29
30
31
32
33
34
35
36
37
38
[5 empty] | 52.082 |  |  | 3.469 |  |  | 0
[5 empty] | 104.164 |  |  | 6.938 |  |  | 0