## Info
F. Specifikace prací a dodávek - rozpočet
Stavba: | VD Žehuň, oprava těsnění klapky a obnova nátěrů
Číslo akce: | 111230027

## Žehuň - celkem
F. Specifikace prací a dodávek - rekapitulace - rozpočet
Stavba: | VD Žehuň, oprava těsnění klapky a obnova nátěrů
Číslo akce: | 111230027
Název | Detailní popis specifikace - viz Dokumentace pro provedení stavby | Cena
| [kapitoly] | (Kč)
1. D.2 PS1 Část strojní | Výčet vybraných činností nutných k realizaci díla viz příloha F.2.1 a TZ - TP část D.2 - 3 až 6.
-uzávěr (klapka) | 1.1 Uzávěr (klapka) - oprava | 0
(oprava uzávěru) | 1.2 Ostatní | 0
| celkem | 0
4. Vedlejší a ostatní náklady (VON) | Výčet vybraných činností nutných k realizaci díla viz příloha F.2.4 a TZ - DPS část D.1, D.2
| 4.1 Vedlejší rozpočtové náklady | 0
| 4.2 Ostatní náklady projektová dokumentace | 0
| 4.3 Ostatní náklady | 0
| celkem | 0
CELKEM bez DPH |  | 0
Tabulka obsahuje početní vzorce - provede výpočet soutěžní ceny.
DPH 21% | 21% | 0
CELKEM s DPH 21% |  | 0

## PS 1. položkový rozpočet
Příloha F.2.1
VD Žehuň, oprava těsnění klapky a obnova nátěrů
D.2 PS1 Část strojní
Soupis prací a dodávek - rozpočet
Název | Položka | Číselné | Popis | Cena
| číslo | zatřídění položky |  | měrná | výměra | cena | Cena celkem
|  |  |  | jednotka |  | (Kč)
1.1 Uzávěr (klapka) |  |  | .-technologické práce na stavbě:
- oprava |  |  | .-demontáže:
| 1 |  | .-demontáž stávající těsnící sady uzávěru (klapky) (postupná demontáž bočního levého a pravého těsnění - kryt bočního těsnění L/P, podložka, boční těsnění - těsnící hranol, spojovací materiál, ..., prahového těsnění OMEGA včetně bočního těsnění - těsnění OMEGA + boční těsnění, přítlačné lišty, spojovací materiál, ...) 1 kpl. | hod | 72 | 0 | 0
.-boční těsnění uzávěru - klapky (L/P) 2kpl.:
.-kryt bočního těsnění L/P (svarek L215x75-1645mm) 1+1ks
.-podložka (Tl.10x50-1645mm) 2ks
.-boční těsnění (130x65-1645mm) 1+1ks
.-spojovací materiál, …
.-prahové těsnění uzávěru - klapky 1kpl.:
.-přítlačná lišta (L70x20x7-2500mm) 4+4ks
.-prahové těsnění OMEGA (Tl.18x700-10000mm) 1ks
.-boční prahové těsnění osazené na prahovém těsnění OMEGA 1+1ks
.-spojovací materiál, …
| 2 |  | .-stávajícího technologického zařízení uzávěru - klapky (odpojení od soustrojí zvedacího mechanizmu, demontáž nosné roury s pákou, demontáž klapky, ...) 1kpl | hod | 48 | 0 | 0
.-přípravné práce před demontáží klapky:
.-demontáž záslepky manipulačního oka 2ks + osazení svarku závěsného manipulačního oka 2ks
.-zajištění klapky proti pohybu (zavěšení OK tělesa klapky na jeřáb o patřičné nosnosti)
.-odpojení táhla soustrojí zvedacího mechanizmu od páky nosné roury (demontáž čepu, zajišťujících příložek, …) + zajištění táhla mechanizmu
.-nosná roura s pákou (levý pilíř - pod strojovnou) 1kpl:
.-demontáž záslepky revizního otvoru (400x300mm) 1ks
.-vyvěšení nosné roury s pákou v pilíři
.-demontáž spojovacího matriálu (šroub M24x2-90 16ks) spojující příruby nosné roury klapky a nosné roury s pákou v pilíři
.-demontáž ložiskové konzoly (demontovatelné části)
.-zajištění klapky proti pohybu (zavěšení OK tělesa klapky na jeřáb o patřičné nosnosti)
.-odsunutí nosné roury s pákou do pilíře - rozpojení segmentového přírubového spojení nosné roury klapky a nosné roury s pákou (pro umožnění demontáže tělesa klapky)
.-klapka (těleso klapky) 1kpl:
.-demontáž čepu ložiskových konzol klapky včetně příložek 5kpl
.-vyzdvižení tělesa klapky autojeřábem z profilu stavby na vyhrazenou plochu staveniště a následné přeložení na transportní vozidlo, … (hmotnost stávající klapky cca 4500kg) 1kpl
|  |  | celkem |  |  |  | 0
.-zaměření technologického zařízení uzávěru - klapky:
| 3 |  | .-po odstrojení uzávěru - těsnící sady bude provedeno zaměření technologického zařízení klapky (zaměření klapky v krajních polohách otevřeno / zavřeno + mezipoloha pro provedení úpravy uzávěru - osazení tvarového plechu na těleso klapky a úpravu prahového těsnění) 1kpl | hod | 36 | 0 | 0
.-zaměření zájmové části klapky a stavební části
.-zaměření prostoru mezi klapkou a stavbou - krajní polohy otevřeno / zavřeno a mezipolohy (prostor pro osazení tvarového plechu - kontrola umístění a navržené konstrukce tvarového plechu, ověření navržené geometrie pomocí přípravku na stavbě, …)
.-zaměření prostoru OK klapky v místě osazení závěsných ok pro manipulaci s uzávěrem (stávající kotevní otvory jsou zaslepeny osazenou příložkou - zaměřit stávající kotevní otvory pro návrh a výrobu nových manipulačních demontovatelných závěsných ok 2ks)
|  |  | celkem |  |  |  | 0
.-montáže:
| 4 |  | .-stávajícího technologického zařízení uzávěru - klapky (montáž klapky, montáž nosné roury s pákou, zapojení do soustrojí zvedacího mechanizmu, ...) 1kpl | hod | 48 | 0 | 0
.-klapka (těleso klapky) 1kpl:
.-transport opraveného tělesa klapky autojeřábem z vyhrazené plochy staveniště do profilu stavby + usazení do ložiskových konzol, … (hmotnost opravené klapky cca 4800kg) 1kpl
.-montáž čepu ložiskových konzol klapky včetně příložek 5kpl
.-nosná roura s pákou (levý pilíř - pod strojovnou) 1kpl:
.-posun nosné roury s pákou z pilíře do průtočného profilu - propojení segmentového přírubového spojení nosné roury klapky a nosné roury s pákou (kompletace v jeden funkční celek umožňující ovládání uzávěru přes nosnou rouru s pákou). Pozor spojení segmentových přírub provádět v seznačené poloze.
.-zpětná montáž ložiskové konzoly (demontovatelné části)
.-montáž spojovacího matriálu (šroub M24x2-90 16ks) spojující příruby nosné roury klapky a nosné roury s pákou v pilíři
.-montáž záslepky revizního otvoru (400x300mm) 1ks
.-propojení táhla soustrojí zvedacího mechanizmu s pákou nosné roury uzávěru (montáž čepu, zajišťujících příložek, …)
.-odpojení klapky z autojeřábu (umožnění provádění manipulace s uzávěrem pomocí soustrojí zvedacího mechanizmu)
.-provedení zkušební manipulace v celém rozsahu cyklu otevřeno / zavřeno (kontrola chodu uzávěru, sledování průchodu upravených konstrukcí klapky s původní technologickou konstrukci stavební části,...)
.-dokončující práce po montáži klapky:
.-demontáž pomocných závěsných konstrukcí - svarku závěsného manipulačního oka 2ks
.-zpětná montáž záslepky manipulačního oka 2ks
| 5 |  | .-montáž nové těsnící sady uzávěru (klapky) (postupná montáž prahového těsnění OMEGA včetně bočního těsnění - těsnění OMEGA + boční těsnění, přítlačné lišty, spojovací materiál, …, bočního levého a pravého těsnění - kryt bočního těsnění L/P, podložka, boční těsnění - těsnící hranol, spojovací materiál), šroubové spoje krytu bočního těsnění L/P zatmelit,... 1 kpl. | hod | 72 | 0 | 0
.-prahové těsnění uzávěru - klapky 1kpl.:
.-přítlačná lišta (L70x20x7-2500mm) 4+4ks
.-prahové těsnění OMEGA (Tl.18x800-10000mm) 1ks
.-boční prahové těsnění osazené na prahovém těsnění OMEGA 1+1ks
.-spojovací materiál, …
.-boční těsnění uzávěru - klapky (L/P) 2kpl.:
.-kryt bočního těsnění L/P (svarek L215x75-1645mm) 1+1ks
.-podložka (Tl.10x50-1645mm) 2ks
.-boční těsnění (130x65-1645mm) 1+1ks
.-spojovací materiál, …
|  |  | celkem |  |  |  | 0
.-technologické práce ve výrobním závodě zhotovitele:
.-opravné práce:
.-klapka (těleso klapky):
| 6 |  | .-po otryskání (sweeping) OK tělesa klapky na stávající vrstvu metalizace slitiny Zinacor 850 (120mm) bude provedeno mechanické odstranění metalizace v místech svárů pro instalaci tvarového plechu (2x pruh cca 20mm délky 10000mm na hradícím plechu klapky - nutno vyměřit dle tvarového plechu + pruhy pro navaření bočnice 2ks) | hod | 24 | 0 | 0
| 7 |  | .-osazení polotovarů tvarového plechu (2ks) + bočnic (2ks) na těleso OK klapky přivařením - vodotěsný svár (48hod/kpl) | hod | 48 | 0 | 0
| 8 |  | .-zhotovení otvorů pro šrouby M12 (2x75ks) do nového prahového těsnění OMEGA, zhotovení drážek pro šrouby M16 (10+10ks) bočního těsnění, ... (24hod/kpl) | hod | 24 | 0 | 0
|  |  | celkem |  |  |  | 0
.-materiál, výroba, dodávky:
.-klapka oprava těsnění (úprava klapky):
| 9 |  | .-komponenty OK (mater.1.0038): | kg | 280 | 0 | 0
.-tvarový plech (Tr.355,6x6,3-5000mm) polotovar pro výrobu 2ks tvarových plechů + výroba - 1ks 272kg/ks
.-bočnice (Tl.10x348x150mm tvarový výpalek voda) 2ks 4kg/ks (8kg)
| 10 |  | .-komponenty OK (mater.1.0038): | kg | 100 | 0 | 0
.svarek demontovatelné závěsné oko pro transport uzávěru (hmotnost OK stávajícího uzávěru - klapky je cca 4500kg) 2ks 50kg/ks
| 11 |  | .-spojovací materiál (mater. nerez A2/A4) (šrouby, matice, podložky ...) (1kpl.): | kg | 40 | 0 | 0
.-šroub M8x22 nerez A2 (70) ČSN EN 4762 - 40ks
.-šroub M12x30 nerez A2 (70) ČSN EN 24017 - 10ks
.-šroub M12x50 nerez A2 (70) ČSN EN 24014 - 130ks
.-šroub M16x60 nerez A2 (70) ČSN EN 24017 - 20ks
.-šroub M16x100 nerez A2 (70) ČSN EN 24014 - 20ks
.-šroub M24x70 nerez A2 (70) ČSN EN 24014 - 10ks
.-šroub M24x2-90 nerez A2 (70) ČSN EN 28676 - 16ks
.-matice M8 nerez A4 (70) ČSN EN 24032 - 40ks
.-matice M12 nerez A4 (70) ČSN EN 24032 - 130ks
.-matice M16 nerez A4 (70) ČSN EN 24032 - 40ks
.-matice M24 nerez A4 (70) ČSN EN 24032 - 10ks
.-podložka 8,4 nerez A2 ČSN EN 7090 - 80ks
.-podložka 13 nerez A2 ČSN EN 7090 - 140ks
.-podložka 17 nerez A2 ČSN EN 7090 - 20ks
.-podložka 25 nerez A2 ČSN EN 7090 - 26ks, …
| 12 |  | .-komponenty (mater.PRYŽ EPDM 60-70°ShA) (1kpl):
|  |  | .-boční těsnění (130x65-2000mm) 1+1ks/kpl, 2bm/ks = 4bm/2ks | bm | 4 | 0 | 0
|  |  | .-boční těsnění prahové (profil tvar P s dutinkou 35x18/2,5-800mm) obj.č.02830040 GUMEX 2ks/kpl, 1bm/ks = 2bm/2ks | bm | 2 | 0 | 0
|  |  | .-prahové těsnění omega (pryžový pás EP-630/4 8+3Y) rozměr Tl.18x800x10000mm - dopravníkový pás 4 výztužné vložky 1ks/10bm | bm | 10 | 0 | 0
| 13 |  | .-těsnící tmel (tekutá membrána - hybridní polymer) Tremco Illbruck SP925 (utěsnění šroubů bočního těsnění L/P, …) kartuše 310ml/1kpl.= 620ml/2kpl | ks | 2 | 0 | 0
| 14 |  | .-nespecifikovaný spojovací materiál (mater. nerez A2/A4) - závěsná oka, ...(šrouby, matice, podložky ...) (1kpl.) | kg | 5 | 0 | 0
| 15 |  | .-nespecifikovaný materiál nerez 1.4301, 1.4021+1C+QT800 pro čepy (poškozené komponenty technologického zařízení uzávěru při demontáži - čepy, příložky čepů, ...) | kpl | 1 | 0 | 0
| 16 |  | .-ostatní materiál (plastické mazivo např. Ekolube Grease Teflon EP2 nebo Fluid Film WRN-EP, ...) na ochranu stykových segmentových ploch příruby nosné roury klapky / nosné roury s pákou, promazání čepů klapky před montáží, ... 1kg (nevyužité balení maziva bude předáno Pla) | kg | 1 | 0 | 0
|  |  | celkem |  |  |  | 0
.-povrchová ochrana:
.- nátěrový systém 1:
.- tryskání povrchu sweeping na stávající vrstvu metalizace slitina
Zinacor 850 (120mm)
.- PKO v souladu s ČSN EN ISO 12944-5:
.- nátěr: EP, vysokosušinový, aplik. za studena
(např. SIKA PERMACOR 3326/EG) min.500m
.- nátěr penetrační vrstva 170m
.- nátěr mezivrstva 170m
.- nátěr vrchní vrstva 160m
.-barevné řešení – šedá cca RAL 7032
.-OK návodní líc klapky (hradící plech 1ks, přelivná hrana 1ks, rozražeč 5ks, tvarový plech 1ks včetně postranních zátek 2ks, bočnice L/P 1+1ks,...) 1kpl:
| 17 | 78311X1 | .- tryskání povrchu sweeping na stávající vrstvu metalizace | m2 | 36 | 0 | 0
.- nátěr: EP (např. SIKA PERMACOR 3326/EG) min.500m
| 18 | 783121128U0A | .- nátěr penetrační vrstva 170m | m2 | 36 | 0 | 0
| 19 | 783121128U0B | .- nátěr mezivrstva 170m | m2 | 36 | 0 | 0
| 20 | 783121128U0C | .- nátěr vrchní vrstva 160m | m2 | 36 | 0 | 0
|  |  | celkem |  |  |  | 0
.-OK vzdušný líc klapky (hradící plech + břicho klapky 1ks, přelivná hrana 1ks, žebro horní 20ks, žebro dolní + žebro dolní ložiskové 14ks, výztuha žebra 14ks, nosná trubka 1ks, ...) 1kpl:
| 21 | 78311X1 | .- tryskání povrchu sweeping na stávající vrstvu metalizace | m2 | 53 | 0 | 0
.- nátěr: EP (např. SIKA PERMACOR 3326/EG) min.500m
| 22 | 783121128U0A | .- nátěr penetrační vrstva 170m | m2 | 53 | 0 | 0
| 23 | 783121128U0B | .- nátěr mezivrstva 170m | m2 | 53 | 0 | 0
| 24 | 783121128U0C | .- nátěr vrchní vrstva 160m | m2 | 53 | 0 | 0
|  |  | celkem |  |  |  | 0
.-OK klapka - boční těsnění L/P (lišty) (kryt bočního těsnění L/P 1+1ks, podložka L/P 1+1ks, ...) 1+1kpl:
| 25 | 78311X1 | .- tryskání povrchu sweeping na stávající vrstvu metalizace | m2 | 13 | 0 | 0
.- nátěr: EP (např. SIKA PERMACOR 3326/EG) min.500m
| 26 | 783121128U0A | .- nátěr penetrační vrstva 170m | m2 | 13 | 0 | 0
| 27 | 783121128U0B | .- nátěr mezivrstva 170m | m2 | 13 | 0 | 0
| 28 | 783121128U0C | .- nátěr vrchní vrstva 160m | m2 | 13 | 0 | 0
|  |  | celkem |  |  |  | 0
.-OK klapka / stavba - prahové těsnění (lišty) (přítlačná lišta klapka 4ks, přítlačná lišta stavba 4ks, ...) 1kpl:
| 29 | 78311X1 | .- tryskání povrchu sweeping na stávající vrstvu metalizace | m2 | 4 | 0 | 0
.- nátěr: EP (např. SIKA PERMACOR 3326/EG) min.500m
| 30 | 783121128U0A | .- nátěr penetrační vrstva 170m | m2 | 4 | 0 | 0
| 31 | 783121128U0B | .- nátěr mezivrstva 170m | m2 | 4 | 0 | 0
| 32 | 783121128U0C | .- nátěr vrchní vrstva 160m | m2 | 4 | 0 | 0
|  |  | celkem |  |  |  | 0
.- nátěrový systém 2:
.- mechanické očištění povrchu St 2 na stávající vrstvu metalizace
slitina Zinacor 850 (120mm)
(mechanické očištění povrchu, odmaštění)
.- PKO v souladu s ČSN EN ISO 12944-5:
.- nátěr: EP, vysokosušinový, aplik. za studena
(např. SIKA PERMACOR 3326/EG) min.500m
.- nátěr penetrační vrstva 170m
.- nátěr mezivrstva 170m
.- nátěr vrchní vrstva 160m
.-barevné řešení – šedá cca RAL 7032
.-OK stavba (ložisková konzola L 1ks, ložisková konzola 4ks, nosná lišta těsnění stavba 1ks, ...):
| 33 | 78311X1 | .- mechanické očištění povrchu St 2 (mechanické očištění povrchu, odmaštění) | m2 | 10 | 0 | 0
.- nátěr: EP (např. SIKA PERMACOR 3326/EG) min.500m
| 34 | 783121128U0A | .- nátěr penetrační vrstva 170m | m2 | 10 | 0 | 0
| 35 | 783121128U0B | .- nátěr mezivrstva 170m | m2 | 10 | 0 | 0
| 36 | 783121128U0C | .- nátěr vrchní vrstva 160m | m2 | 10 | 0 | 0
|  |  | celkem |  |  |  | 0
|  |  | celkem 1.1 Uzávěr (klapka) - oprava |  |  |  | 0
1.2 Ostatní |  |  | .-ostatní rozpočtové náklady:
| 37 |  | .-přípravky výrobní / montážní | kg | 50 | 0 | 0
| 38 |  | .-spotřební materiál použitý na stavbě během demontážních/montážních prací (plyny, elektrody, vrtáky, brusivo, ...) | kpl | 1 | 0 | 0
| 39 |  | .-el.energie (provoz staveniště, …) cca 120hod | kpl | 1 | 0 | 0
| 40 |  | .-ekologická likvidace odpadu (použitá tryskací struska - otryskaná stará povrchová ochrana, …) cca 106m2 * 30kg/m2 = 3180kg = cca 3,2t | t | 3.2 | 0 | 0
| 41 |  | .-mimostaveništní / staveništní manipulace, jeřáby na stavbě (nakládka / vykládka materiálu, demontáž/montáž technologického zařízení, …) Hmotnost klapky stávající cca 4,5t, po opravě klapky cca 4,8t - předpoklad min autojeřáb 35t. Předpoklad jeřábnické práce 12h/kpl. | kpl | 2 | 0 | 0
| 42 |  | .-mimostaveništní přesuny autojeřáb do 100km (přesun na stavbu pro demontáž / montáž uzávěru = 4x100km) | km | 400 | 0 | 0
| 43 |  | .-mimostaveništní přesuny materiálu a techniky do 200km (přeprava uzávěru, ZS, lešení, …) | kpl | 1 | 0 | 0
| 44 | 993 | .-zajištění dopravně inženýrských opatření (v okolí uzávěru - vyhrazené manipulační plochy pro umožnění demontáže/montáže uzávěru) - projekt + schválení dopravního opatření, dopravní značení, … | soubor | 1 | 0 | 0
|  |  | celkem |  |  |  | 0
|  |  | celkem 1.2 Ostatní |  |  |  | 0
CELKEM bez DPH | [6 empty] | 0
Doplňte cenu do šedě označených polí, tabulka provede výpočet soutěžní ceny.
Poznámka:
OK - ocelová konstrukce |  | SV - spodní výpust
HV - horní voda |  | PKO - povrchová ochrana
DV - dolní voda
EP - epoxidový nátěr

## VON
Příloha F.2.4
VD Žehuň, oprava těsnění klapky a obnova nátěrů
Vedlejší a ostatní náklady (VON)
Název | Položka | Číselné | Popis
| číslo | zatřídění položky |  | jednotka | počet | cena za jednotku | Cena celkem
(Kč)
4.1 Vedlejší rozpočtové náklady | 1 | 011 | .-zajištění komplet.zařízení staveniště: | soubor | 1 | 0 | 0
.-zajištění ohlášení všech staveb zařízení staveniště dle §104 odst. (2) zákona č. 183/2006 Sb.
.-zajištění stavební buňky a chemického WC
.-zajištění oplocení prostoru ZS
.-zajištění následné likvidace všech objektů ZS včetně připojení na sítě
.-zajištění ochrany veškeré zeleně v prostoru staveniště a v jeho bezprostřední blízkosti pro poškození během realizace stavby
|  |  | celkem 4.1 Vedlejší rozpočtové náklady |  |  |  | 0
4.2 Ostatní náklady - projektová dokumentace | 13 | 0210 | .- zhotovitelem vypracování Plánu opatření pro případ havárie, pro případ úniku závadných látek, ... | kus | 1 | 0 | 0
| 14 | 0221 | .-zpracování povodňového plánu stavby dle §71 zákona č. 254/2001 Sb. včetně zajištění schválení příslušnými orgány správy a Povodím Labe, státní podnik | kus | 1 | 0 | 0
| 15 | 023 | .-vypracování dokumentace skutečného provedení díla | soubor | 1 | 0 | 0
| 18 | 026 | .-zpracování realizační dokumentace zhotovitele, dílenských výkresů - DPS, technologických předpisů | kus | 1 | 0 | 0
|  |  | celkem 4.2 Ostatní náklady - projektová dokumentace |  |  |  | 0
4.3 Ostatní náklady | 28 | 0931 | .-provedení pasportizace stávajících nemovitostí (vč. pozemků) a jejich příslušenství, zajištění fotodokumentace stávajícího stavu přístupových komunikací | soubor | 1 | 0 | 0
|  |  | celkem 4.3 Ostatní náklady |  |  |  | 0
CELKEM bez DPH | [6 empty] | 0
Doplňte cenu do šedě označených polí, tabulka provede výpočet soutěžní ceny.
Poznámka:
.-obsah vedlejších a ostatních nákladů byl přizpůsoben rozsahu prováděné stavby. VON byly zpracovány dle zadání VON PLA.