## SO_02 Rekapitulace
02.060 Opatření v úseku Brantice, OHO,
dílčí stavba 02.061 Jez Brantice, stavba č. 5882.
Objednavatel : Povodí Odry, s.p.
Zhotovitel : AQUATIS a.s.
Datum : Červen 2022
SO 02 Rybí přechod
Výkaz výměr - Rekapitulace
Položka | Popis položky | Jednotka | Množství DPS
1 | Bourací práce
Výpočty viz výkaz výměr - kubaturové listy- KL 1
1.1 | Bourání betonových konstrukcí
Betonové opevnění svahů - započteno v SO 01 Vakový jez
1.2 | Bourání objektů | m3 | 6.75
2 | Zemní práce
Výpočty viz výkaz výměr - kubaturové listy- KL 1
2.1 | Rozebrání kamenného záhozu. | m3 | 72.6
Poznámka :
Od štětové stěny jezu je rozebrání záhozu započteno v SO 05 Úpravy koryta Kámen bude opětovně použit při opevnění břehů v rámci SO 05
2.2 | Odtěžení dnového materiálu v tl. 300 mm. Materiál bude vzužit k úpravě dna rybího přechodu | m3 | 12.6
2.3 | Skrývka svrchní vrstvy tl.200 mm | m3 | 51.065
Nad předkopem
2.4 | Předkop pro zaberanění štětové stěny pro zakládání objektu výkop v hornině třídy 3.I | m3 | 1111.635
2.5 | Výkop pro založení objektu v nezapažené jámě, výkop tř. 3.I | m3 | 400
| z toho tř. 3.1 | m3 | 360
| tř.4.II | m3 | 40
Poznámka - Rozhraní objektů SO 01 SO 02
je na stěně rybího přechodu
2.6 | Výkop v pažené jámě, tř. 3.I | m3 | 270.25
| z toho tř. 3.1 | m3 | 202.6875
| tř.4.II | m3 | 54.05
| tř.5 | m3 | 13.5125
Poznámka - Rozhraní objektů SO 01 Vakový jez a SO 02 Rybí přechod je v ose vnitřní štětové stěny
2.7 | Zpětný hutněný zásyp | m3 | 216.12
2.8 | Hutněný násyp | m3 | 52.4
2.8.1 | Hutněný zásyp štěrkovitým materiálem z výkopů po vytažení štětovnic | m3 | 45.12
2.9 | Ohumusování a zatravnění svahů v tl 200 mm | m2 | 60.185
2.10 | Ohumusování a zatravnění roviny v tl 200 mm | m2 | 171.94
2.11 | Svahování násypů | m2 | 60.185
2.12 | Úprava planě se zhutněním - základová spára RP | m2 | 174.2
2.13 | Kamenná dlažba tl 250 mm do betonu C 20/25 tl. 200 mm | m2 | 3.2
2.14 | Čerpání vody na dopravní výšku 4 m průměrný průtok do 300 l/min. 8 hodin denně po dobu 4 měsíců 5 hodin denně po dobu zimní přestávky | kpl
2.15 | Pohotovost čerpací soustavy pro dopravní výšku 4 m s uvažovaným průměrným přítokem 300 l/s | kpl
3. | Betony
Výpočty viz výkaz výměr - kubaturové listy- KL 2
3.1 | Podkladní a výplňový beton beton C 20/25 | m3 | 92.7705
3.2 | Železobeton C30/37 XF3XC3 | m3 | 537.3325
4. | Bednění
4.1 | Rovinné | m2 | 467.37
4.2 | Zaoblené | m2 | 420.46
4.3 | Negativní | m2 | 4.25
5. | Lešení
5.1 | Stěn 450+420 | m2 | 887.83
5.2 | Stropu šachty na vyhlídce | m3 | 2.76
6 | Výztuž 10 505(R) - 120kg/m3 betonu
6.1 | Vázaná výztuž do f 12 mm (35%) | kg | 22567.965
6.2 | Vázaná výztuž nad f 12 mm (65%) | kg | 41911.935
7 | Dočasná štětová stěna VL 604
7.1 | Pažení štětovou stěnou za zdí rybího přechodu | m2 | 225.6
|  | kg | 27478.08
7.2 | Beraněná plocha | m2 | 225.6
7.3 | Dočasné ocelové konstrukce rozepření - montáž, demontáž. Opětovná využitelnost u SO 005 | kg | 1206.696
7.4 | Demontáž štětové stěny v plném rozsahu | m2 | 225.6
8 | Konstrukce z kamene
Výpočty viz výkaz výměr - kubaturové listy- KL 2
8.1 | Kamenné bloky (balvany min výšky 1.2 - 1,3m),mezeru 0.13-0.30 m. Vybrané kameny budou kamenicky hrubě opracovány, spodní strana řezaná. | m3 | 45.24
Do rozpočtu :Výběr kamenů, hrubé kamenické opracování, řezání spodní hrany, úprava rozměrů tj. tvaru na místě, pootáčení kamenů do vhodné polohy případně jejich výměna. Jednotlivé řady kamenů budou postupně přejímány . Celkově 17 řad. 58 ks kamenných bloků
8.2 | Beton C 30/37 - obetonování kamenů | m3 | 14.45
8.3 | Bednění rovinné | m2 | 40.8
8.4 | Výztuž 10 505(R) ø 12 vázaná a ø16 kotevni Poznámka : Část výztuž bude vlepena do vrtů provedených v betonové desce rybochodu, předpokládaný průměr průvrtu je 25 mm do hloubky 200 mm průvrt bude utěsněn zálivkou | kg | 435.0096
8.5 | Vrty do betonu pro vlepení výztuže Ø 22 až 25 délky 200 mm, 18 ks na řadu. Celkový počet vrtů 306 ks | m | 61.2
8.6 | Kopané kamenivo velikost zrna 10-15 cm tl cca 0,3m 70% se bude jednat o stávající matreiál koryta Opavy.. Nebude se nakupovat a dovážet. 30% bude nákup nového materiálu | m3 | 25.23
8.7 | Drcené nebo kopané kamenivo di betonu v místě obetonování kamenů rybího přechodu Kamenivo velikost zna 50 až 100 mm | m3 | 3.094
9. | Další výrobky
9.1 | Provizorní hrazení na vtoku Drážky pro vedení hrazení + dosedací práh, Válcovaný profil U 140, včetně kotvení. Dodávka a montáž Viz výpis výrobků - 1/Z a 2/Z | kg | 125.438
9.2 | Neobsazeno
9.3 | Vnitřní spárový pás do dilatací – těsnění dilatačních spar mezi dilatačními bloky rybochodu Vnitřní spárový pás z měkčeného PVC pro dilatační spáry š. 240 mm pro zatížení výškou vodního sloupce do 20 m. Včetně kotvení a montážních prvků - 1/P | m | 71.52
9.4.1 | Spárový těsnící pás – těsnění pracovních spar bloků 02/1 – 02/8. Kombinovaný těsnící pás pro pracovní spáry – PVC těsnící pás s integrovaným bobtnavým profilem, umístěným ve spodní části výšky 150 mm včetně materiálu pro stabilizaci pásu. Těsnící pás je umístěn na horní vrstvě výztuže pro zatížení 2 bar 2/P | m | 253.32
9.4.2 | Vnitřní spárový pás Vnitřní spárový pás z PVC pro pracovní spáry pro zatížení výškou vodního sloupce do 15 m. ŠÍŘJKA 0,2 M, 3/P | m | 34.27
9.5 | Výplň dilatačních spar extrudovaný polystyrenem, tl 20 mm 20/P | m2 | 5
9.6 | Těsnící provazec a trvale pružný tmel v dilatačních spárách šířky 20 mm 21/P | m | 3
9.7 | Kompozitové zábradlí se svislou výplní výšky 1,1 m, Zábradlí na koruně pravobřežní zdi + dvě uzamykatelné branky, madlo-D profil 50x50/5, sloupek-čtvercová trubka 51x51/6, dl.1,10m,včetně kotvení patky nerez, vodorovný profil 51x51/6 svislá výplň, tr.38/5, dl. Spojovací a ukončovací prvky, dilatační spojky, kotvení patek sloupků 0,88mchemickými kotvami. Viz výpis výrobků 4/P a 5/P | m | 66
9.8 | Kompozitová lávka přes rybí přechod šířky 1,0 m , délky 2,8m, včetně oboustranného zábradlí ( celková délka zábradlí 2*2,8= 5,6m), Materiál viz pol. 9.7. sloupky kotveny přes destičky do betonu, ostatní kotveny k ocelové kostře lávky - 7/P, 8/P | ks | 2
9.10 | Kompozitový uzamykatelný poklop na regulační šachtě, přepouštěcího potrubí 600x900 - 6/P | ks | 1
9.11.1 | Vysokopevnostní kanalizační potrubí z PVC s hladkou stěnou KG SN 12 KG DN 250 včetně tvarovek Celková délka Na úrovní cca 342,75 – 3,4 m Šikmá 3,6 m Na úrovní cca 345,34 -1,0 m Kolena s hrdlem „ Koleno KG DN 200/30° - 1ks Redukce DN 200/250 - 1 ks Koleno KG DN 250/45° - 4 ks VIz výpis výrobků 12/P | m | 8
9.11.2 | Vysokopevnostní kanalizační potrubí z PVC s hladkou stěnou KG SN 12 KG DN 200 včetně tvarovek Celková délka Na úrovní cca 345,34 -2,5 m Kolena s hrdlem „ Koleno KG DN 200/30° - 1 ks Na vtoku do potrubí ( nad jezem) bude osazena odnímatelná nerezová mřížka včetně krycí manžety kotvené do betonu chemickými kotvami. Viz pol. 4/Z Viz výpis výrobků 13/P | m | 2.5
9.12.1 | Litinové šoupátko s přírubami DN 250 – uzávěr na potrubí vábícího proudu - 5/Z | ks | 1
9.12.2 | Litinová spojka s přírubou jištěná proti posunu pro litinové a PVC potrubí DN 250 - 6/Z | ks | 2
9.12.3 | Krycí ocelová nerez mřížka osazená na vtoku do potrubí vábícího proudu včetně montážního rámečku. Kotveného do stěny chemickými kotvami Vnější rozměr mřížky 200x 230 mm oka 15 x15 mm - 4/Z | ks | 1
9.13 | Ocelové stupadlo do šachet PE-HD povlakem (blok 02/3) pro dodatečnou montáž do betonových konstrukcí. 7/Z | ks | 16
9.14 | Neobsazeno
9.15 | Okapový nos do bednění říms - plast - 10/P | m | 152.25
9.16 | Lišta na zkosení rohů 15/15 - 9/P | m | 190
9.17 | Ocelová chránička na dilataci mezi bloky 02/4 a 02/3 pro provedení PVC potrubí DN 200 vábícího proudu přes dilataci . Tenkostěnná ocelová trubka DN 300 délka 0,5 m po osazení potrubí buse chránička zaplněna polyuretanovou pěnou. Viz výpis výrobků 3/Z | ks | 2
9.18 | Polystyrenové desky tl. 20 mm – pomocná konstrukce umožňující následné vytažení štětovnic po dokončení stavy – vytažení štětovnic po dokončení stavy – za ruben zdi rybího přechodu. Včetně spojovacích a uchycovacích prvků. Viz výpis výrobků - 17/P | m2 | 46.2
9.19 | Stavební voděvzdorná překližka tl 6mm – pomocná konstrukce umožňující následné vytažení štětovnic po dokončení stavy – za ruben zdi rybího přechodu. Včetně spojovacích materiálů. Viz výpis výrobků - 18/P | m2 | 92.4
9.20 | Sklolaminátová vodočetná lať šířky 15 cm, tl. 5 mm s centimetrovým dělením délky 3,30 m pro svislou stěnu, včetně návrtů, nerezových kotev lepených rychle tvrdnoucích kotev vhodné do betonu (mrazuvzdorná) Viz výpis výrobků - 19/P | ks | 1
9.21 | Nivelační hřebová značka z nerez oceli délky 120 mm průměru 16 mm. Včetně vodorovného návrtu do betonu průměru 22 mm délky 120 mm, včetně vlepení dle zásad výrobce lepené rychle tvrdnoucí chemické kotvy vhodné do betonu, mrazuvzdorná. Viz výpis výrobků - 8/Z | ks | 1
9.22 | Kotvené plouvoucí dřevo pro zamezení vniku plaví do ryío přechodu. Dodávka a montáž včetně kotvení - nerez kortvy, nerez okanerez řetěz - pro upěvnení plovoucího dřeva. Viz výpis výrobků - 9/Z | kpl | 1
10. | Odvodnění za levobřežní zdí
10.1 | Drenážní flexibilní trubka s vlnitou děrovanou stěnou z PVC DN 100 ( ohebná drenáž) – drenážní systém za rubem pravobřežní zdi rybího přrechodu. 15/P | m | 52
10.2 | Potrubí KG SN 8 DN 100 - drenážní systém za rubem pravobřežní zdí - 16/P | m | 5
10.3 | Revizní šachty – průtočná šachta s výkyvnými hrdly DN 315 nasazené na drenážním potrubí DN 100 za rubem pravobřežní zdi rybího přechodu Šachtová trouba DN 315 – vlnovec 14/P | ks | 4
10.4 | Pochůzný plastový poklop na šachtu DN 315 1,5 t. Zahrnuto v 14/P | ks | 4
10.5 | Hutněný štěrkopískový podsyp a obsyp potrubí a šachet fr. 4-8 mm | m3 | 27.91
10.6 | Podkladní beton C 20/25 pod potrubím na výtoku | m3 | 0.367
10.7 | Obetonování potrubí na výtoku betonem C 30/37 XC4 XF3 | m3 | 0.5175
10.8 | Svařovaní síť Kari s ø6 mm s velikostí ok 100x100. Započítta ohyby, prostřihy a pod. | m2 | 3.42
10.9 | Kamenná dlažba tl. 150 až 250 mm do betonu tl. min 200mm | m2 | 1.9
10.10 | Rovinné bednění - obetonování potrubý | m2 | 1.8

## SO_02_KL1_zemní_práce
02.060 Opatření v úseku Brantice, OHO,
dílčí stavba 02.061 Jez Brantice, stavba č. 5882.
Objednavatel : Povodí Odry, s.p.
Zhotovitel : AQUATIS a.s.
Datum : Červen 2022
SO 02 Rybí přechod
Výkaz výměr - Kubaturový list 1
1 | Bourací práce
1.1 | Bourání betonových konstrukcí
Betonové opevnění břehů započteno v SO 01 Vakový jez
1.2 | Bourání objektů
| udírna | 2,5*2,7 |  | 6.75 | m3
2 | Zemní práce
2.1 | Rozebrání kamenného záhozu
| Plocha opevnění v řezu |  |  | 2.2 | m2
| Délka |  | 72.6 | 33 | m
| Objem |  |  |  | 72.6 | m3
Poznámka :
Od štětové stěny jezu rozebrání záhozu započteno v SO 05 Úpravy koryta
2.2 | Odtěžení dnového materiálu v tl. 300 mm
| plocha | 42 | m2
| Objem | 42*0,3 |  |  | 12.6 | m3
Ostatní započteno v SO 05 Úprava koryta
2.3 | Skrývka svrchní vrstvy tl.200 mm
Nad předkopem
2.4 | Předkop pro zaberanění štětové stěny pro zakládání objektu
Příčný profil / řez |  | Vzdálenost profilů / řezů | Položka č. 2.3 |  |  | Položka č. 2.4
|  |  | Skrývka svrchní vrstvy v tl. 200 mm |  |  | Předkop pro zakládání
Ozn. | Staničení |  | JEDNOTL. | PRŮMĚR | MNOŽSTVÍ | JEDNOTL. | PRŮMĚR | MNOŽSTVÍ
| km | m | m2 | m2 | m3 | m2 | m2 | m3
ZÚ |  | 9.7 | 0 |  |  | 2 | 2 | 19.4
PF02/1 |  |  | 2.1 |  |  | 2
|  | 4.8 |  | 1.85 | 8.88 |  | 4.5 | 21.6
PF02/2 |  |  | 1.6 |  |  | 7
|  | 9.6 |  | 1.5 | z |  | 6.45 | 61.92
PF02/3 |  |  | 1.4 |  |  | 5.9
|  | 3 |  | 1.65 | 4.95 |  | 8.6 | 25.8
PF02/4 |  |  | 1.9 |  |  | 11.3
|  | 6.9 |  | 1.85 | 12.765 |  | 13.4 | 92.46
PF02/5 |  |  | 1.8 |  |  | 15.5
|  | 6.65 |  | 1.8 | 11.97 |  | 16.75 | 111.3875
PF02/6 |  |  | 1.8 |  |  | 18
|  | 12.5 |  | 1 | 12.5 |  | 17.86 | 223.25
KÚ |  |  | 0.2 |  |  | 17.72
[7 empty] | 69.56 | 555.8175
|  | 40.65 |  |  | 51.065 |  |  | 1111.635
[5 empty] | m3 | Ostatní započteno v SO 05
2.5 | Výkop pro založení objektu v nezapažené jámě
Poznámka - Rozhraní objektů SO 01 Vakový jez a SO 02 Rybí přechod
je na stěně rybího přechodu
2.6 | Výkop v pažené jámě
Poznámka - Rozhraní objektů SO 01 Vakový jez a SO 02 Rybí přechod
je v ose vnitřní štětové stěny
Příčný profil / řez |  | Vzdálenost profilů / řezů | Položka č. 2.5 |  |  | Položka č. 2.6
|  |  | Výkop v nezapažené jámě |  |  | Výkop v pažené jámě
Ozn. | Staničení |  | JEDNOTL. | PRŮMĚR | MNOŽSTVÍ | JEDNOTL. | PRŮMĚR | MNOŽSTVÍ
| km | m | m2 | m2 | m3 | m2 | m2 | m3
ZÚ |  | 9.7 | 14 | 14 | 135.8 |  | 0 | 0
PF02/1 |  |  | 14
|  | 4.8 |  | 17.25 | 82.8 |  | 0 | 0
PF02/2 |  |  | 20.5
|  | 2.7 |  | 19.25 | 51.975 |  | 0 | 0
PF02/2.1 pracovní |  |  | 18
|  | 0.5 |  | 18.9 | 9.45 |  | 0 | 0
PF02/2.2 pracovní |  |  | 19.8
|  | 2.72 |  | 19.8 | 53.856 |  | 0 | 0
PF02/2.3 pracovní |  |  | 19.8
|  | 2.1 |  | 14.65 | 30.765 |  | 0 | 0
PF02/2.4 pracovní |  |  | 9.5
|  | 1.6 |  | 9.5 | 15.2 |  | 5.3 | 8.48
PF02/3 |  |  | 9.5 |  |  | 10.6
|  | 3 |  | 4.75 | 14.25 |  | 10.8 | 32.4
PF02/4 | [5 empty] | 11
|  | 6.9 |  | 0 | 0 |  | 10.25 | 70.725
PF02/5 | [5 empty] | 9.5
|  | 6.65 |  | 0 | 0 |  | 9.5 | 63.175
PF02/6 | [5 empty] | 9.5
|  | 1.7 |  | 0 | 0 |  | 8.6 | 14.62
PF 6.1 pracovní | [5 empty] | 7.7
|  | 10.5 |  | 0 | 0 |  | 7.7 | 80.85
KÚ | [5 empty] | 7.7
[5 empty] | 394.096 |  |  | 270.25
[5 empty] | m3 |  |  | m3
2.7 | Zpětný hutněný zásyp
2.8 | Hutněný násyp
Příčný profil / řez |  | Vzdálenost profilů / řezů | Položka č. 2.7 |  |  | Položka č. 2.8
|  |  | Zpětný hutněný zásyp |  |  | Hutněný násyp
Ozn. | Staničení |  | JEDNOTL. | PRŮMĚR | MNOŽSTVÍ | JEDNOTL. | PRŮMĚR | MNOŽSTVÍ
| km | m | m2 | m2 | m3 | m2 | m2 | m3
ZÚ |  | 9.7 | 6.3 | 6.3 | 61.11 | 2.3 | 2.3 | 22.31
PF02/1 |  |  | 6.3 |  |  | 2.3
|  | 4.8 |  | 5.55 | 26.64 |  | 1.4 | 6.72
PF02/2 |  |  | 4.8 |  |  | 0.5
|  | 9.6 |  | 3.8 | 36.48 |  | 0.425 | 4.08
PF02/3 |  |  | 2.8 |  |  | 0.35
|  | 3 |  | 2.8 | 8.4 |  | 0.375 | 1.125
PF02/4 |  |  | 2.8 |  |  | 0.4
|  | 6.9 |  | 2.75 | 18.975 |  | 0.5 | 3.45
PF02/5 |  |  | 2.7 |  |  | 0.6
|  | 6.65 |  | 2.7 | 17.955 |  | 0.6 | 3.99
PF 6.1 pracovní |  |  | 2.7 |  |  | 0.6
|  | 1.7 |  | 3.3 | 5.61 |  | 0.75 | 1.275
PF02/6 |  |  | 3.9 |  |  | 0.9
|  | 10.5 |  | 3.9 | 40.95 |  | 0.9 | 9.45
KÚ |  |  | 3.9 |  |  | 0.9
[5 empty] | 216.12 |  |  | 52.4
[5 empty] | m3 |  |  | m3
2.8.1 | Hutněný zásyp štěrkovitým materiálem z výkopů po vytažení štětovnic
Dočasná štětová stěna VL 604
| Délka v půdorysu |  | 48 | m
| Výška v řezu A |  | 4.7 | m
| Celková plocha |  |  |  | 225.6 | m2
| Zásyp | plocha*0,4/2 |  |  | 45.12 | m3
| 2.9 | Ohumusování a zatravnění svahů v tl 200 mm
| 2.10 | Ohumusování a zatravnění roviny v tl 200 mm
Příčný profil / řez |  | Vzdálenost profilů / řezů | Položka č. 2.9 |  |  | Položka č. 2.10
|  |  | Ohumusování a zatravnění svahů v tl 200 mm |  |  | Ohumusování a zatravnění roviny v tl 200 mm
Ozn. | Staničení |  | JEDNOTL. | PRŮMĚR | MNOŽSTVÍ | JEDNOTL. | PRŮMĚR | MNOŽSTVÍ
| km | m | m | m | m2 | m | m | m2
ZÚ |  | 9.7 | 1.5 | 1.5 | 14.55 | 5.1 | 5.1 | 49.47
PF02/1 |  |  | 1.5 |  |  | 5.1
|  | 4.8 |  | 1 | 4.8 |  | 4.25 | 20.4
PF02/2 |  |  | 0.5 |  |  | 3.4
|  | 9.6 |  | 0.55 | 5.28 |  | 3 | 28.8
PF02/3 |  |  | 0.6 |  |  | 2.6
|  | 3 |  | 0.65 | 1.95 |  | 2.6 | 7.8
PF02/4 |  |  | 0.7 |  |  | 2.6
|  | 6.9 |  | 0.9 | 6.21 |  | 2.55 | 17.595
PF02/5 |  |  | 1.1 |  |  | 2.5
|  | 6.65 |  | 1.3 | 8.645 |  | 2.5 | 16.625
PF02/6 |  |  | 1.5 |  |  | 2.5
|  | 12.5 |  | 1.5 | 18.75 |  | 2.5 | 31.25
KÚ |  |  | 1.5 |  |  | 2.5
[5 empty] | 60.185 |  |  | 171.94
[5 empty] | m2 |  |  | m2
2.11 | Svahování násypů
2.12 | Úprava planě bez hutnění
;
Příčný profil / řez |  | Vzdálenost profilů / řezů | Položka č. 2.11 |  |  | Položka č. 2.12
|  |  | Svahování násypů |  |  | Úprava planě se zhutněním- základová spára
Ozn. | Staničení |  | JEDNOTL. | PRŮMĚR | MNOŽSTVÍ | JEDNOTL. | PRŮMĚR | MNOŽSTVÍ
| km | m | m | m | m2 | m | m | m2
ZÚ |  | 9.7 | 1.5 | 1.5 | 14.55 | 5.1 | 5.1 | 49.47
PF02/1 |  |  | 1.5 |  |  | 5.1
|  | 4.8 |  | 1 | 4.8 |  | 4.25 | 20.4
PF02/2 |  |  | 0.5 |  |  | 3.4
|  | 9.6 |  | 0.55 | 5.28 |  | 3 | 28.8
PF02/3 |  |  | 0.6 |  |  | 2.6
|  | 3 |  | 0.65 | 1.95 |  | 2.6 | 7.8
PF02/4 |  |  | 0.7 |  |  | 2.6
|  | 6.9 |  | 0.9 | 6.21 |  | 2.6 | 17.94
PF02/5 |  |  | 1.1 |  |  | 2.5
|  | 6.65 |  | 1.3 | 8.645 |  | 2.6 | 17.29
PF02/6 |  |  | 1.5 |  |  | 2.5
|  | 12.5 |  | 1.5 | 18.75 |  | 2.6 | 32.5
KÚ |  |  | 1.5 |  |  | 2.5
[5 empty] | 60.185 |  |  | 174.2
[5 empty] | m2 |  |  | m2
10.5 | Hutněný štěrkopískový podsyp a obsyp potrubí a šachet fr. 4-8 mm
| Potrubí: | Plocha v řezu |  | délka potrubí
|  | 0.33 | m2 | 52 | m
Objem pro potrubí
|  |  |  | 17.16 | m3
| Šachty: | délka šachty |  | objem v řezu
| 1 | 2.2 | m | 0.5 | m2
| 2 | 1.95 | m | 1.5 | m3
| 3 | 1.15 | m | 2.5 | m4
| 4 | 1.1 | m | 3.5 | m5
| Objem kolem šachet |  |  | 10.75 | m3
| Celkový objem |  |  | 27.91 | m3
10.6 | Podkladní beton C 20/25 pod potrubím na výtoku
Objem
| Plocha v řezu 1 | 0.07 | m2 | Délka v řezu 1 |  | 1.7 | m | 0.119 | m3
| Plocha v řezu2 | 0,16 | m2 | Délka v řezu 2 |  | 1,55 | m | 0.248 | m3
| Celkový objem |  | 0.367 | m3
10.7 | Obetonování potrubí na výtoku betonem C 30/37 XC4 XF3
| Plocha | 0.23 | m2
| délka | 2.25 | m2
| Celkový objem | 0.5175 | m3
10.8 | Svařovaní síť Kari s ø6 mm s velikostí ok 100x100
| délka v řezu | 1.52 | m
| délka obet. | 2.25 | m
| Celková plocha | 3.42 | m2
10.9 | Kamenná dlažba tl. 150 až 250 mm do betonu tl. min 200mm
| Plocha v půdorysu |  | 1.9 | m2
10.10 | Rovinné bednění - obetonování potrubý
| délka 1 strany | 0.4 | m
| délka 2 stran | 0.8
| Délka obetonování |  | 2.25 | m
| Celková plocha bednění |  | 1.8 | m2

## SO_02 KL2_konstrukce
02.060 Opatření v úseku Brantice, OHO,
dílčí stavba 02.061 Jez Brantice, stavba č. 5882.
Objednavatel : Povodí Odry, s.p.
Zhotovitel : AQUATIS a.s.
Datum : Červen 2022
SO 02 Rybí přechod
Výkaz výměr - Kubaturový list 2
3 | Betony
3.1 | Podkladní beton a výplňový C20/25
Příčný profil / řez |  | Vzdálenost profilů / řezů | Položka č.3.1.1
Podkladní beton C20/25
Ozn. | Staničení |  | JEDNOTL. | PRŮMĚR | MNOŽSTVÍ
| km | m | 72.6 | m2 | m3
ZÚ |  | 10 | 1.3 | 1.25 | 12.5
PF02/1 |  |  | 1.2
|  | 6 |  | 1.3 | 7.8
PF02/2 |  |  | 1.4
|  | 9.6 |  | 1.1 | 10.56
PF02/3 |  |  | 0.8
|  | 2 |  | 0.8 | 1.6
PF02/4 |  |  | 0.8
|  | 6.8 |  | 0.8 | 5.44
PF02/5 |  |  | 0.8
|  | 4.6 |  | 0.8 | 3.68
PF02/6.1_vložený |  |  | 0.8
|  | 1 |  | 0.6 | 0.6
PF02/6 |  |  | 0.4
|  | 11.1 |  | 0.4 | 4.44
KÚ |  |  | 0.4
46.62
3.1.2 Výplňový beton
Za vtokovou částí
plocha v řez |  | 1 | m2
Šířka |  | 5 | m
Objem |  |  |  |  | 5 | m3
Podbetonování bloku 05/1
Plocha v pp |  | 4 | m2
Délka v řezy |  | 4.5 | m
Objem |  |  |  |  | 18 | m3
3.1. 3 Obetonování kamenných bloků rybochodu
Objem 1 řady |  |  | 0.65 | m3
Počet řad |  |  | 17 | ks
Objem celkem |  |  |  |  | 11.05 | m3
Beton C 20/ 25 celkem |  |  |  |  | 92.7705 | m3
3.2 | Železobeton C30/37 XF3XC3
Blok 02_1
DNO
Plocha 1 v řezu |  |  | 5.2 | m2
Plocha 2 v řezu |  |  | 5.7 | m2
plocha prům |  |  | 5.45 | m2
délka |  |  | 5 | m2
Objem |  |  |  |  | 27.25 | m3
Dno oblouk
Půd. plocha |  |  | 18.2 | m2
tl.prům. |  |  | 0.9 | m
Objem |  |  |  |  | 16.38 | m3
Střední zeď
Plocha v podélném řezu |  |  | 11.5 | m2
Tl. |  |  | 0.6 | m
Objem |  |  |  |  | 6.9 | m3
Rozvinutý řez
Plocha |  |  | 71.5
tl |  |  | 0.6
Objem |  |  |  |  | 42.9 | m3
Římsa
0,2*0,07*19 |  |  |  |  | 0.266 | m3
Blok 02_1 celkem | [6 empty] | 93.696 | m3
Blok 02_2
Dno
Jezová část
Plocha v řezu |  |  | 6.3 | m2
Délka |  |  | 0.8 | m
Objem |  |  |  |  | 5.04 | m3
Plocha 1 v řezu |  |  | 14 | m2
Plocha 2 v řezu |  |  | 12.9 | m2
plocha prům |  |  | 13.45 | m2
délka |  |  | 6 | m2
Objem |  |  |  |  | 80.7 | m3
Střední zeď
Plocha v podélném řezu |  |  | 16.8
Tl. |  |  | 0.6
Objem |  |  |  |  | 10.08 | m3 | 95.82 | m3
Blok 02_2 celkem
Blok 02_3
Jezová část
Plocha v řezu |  |  | 14.5 | m2
Délka |  |  | 0.8 | m
Objem |  |  |  |  | 11.6 | m3
Beton dna po kótu |  | 342.4 | m n.m.
Plocha 1 |  | 17.8
Plocha2 |  | 31
Střední plocha |  | 24.4
Výška |  | 1.3 | m
Objem |  |  |  |  | 31.72 | m3
Odpočet_průtočný profil |  |  |  |  | -2.325 | m3
0,3*3,1*2,5
Pilíř na vtoku
půdorysná plocha |  | 0.56 | m2
Výška |  | 4.4 | m
Objem |  |  |  |  | 2.464 | m3
blok 02/3/2
blok 02/3/3 |  | od kóty 342,40
blok 02/3/11 |  | Bez pravé zdi
plocha v řezu 1 |  | 4.2 | m2
plocha v řezu 2 |  | 5.5 | m2
Plocha střední |  | 4.85
Délka |  | 11.5 | m
Objem |  |  |  |  | 55.775 | m3
Vyhlídka
Půdorysná plocha |  | 15 | m2
Výška po kóto 342,4 |  | 5 | m
Celkový objem |  |  |  |  | 75 | m3
Odpočet
Šachta | 1,2*1,2*5 |  |  |  | -7.2 | m3
Potrubí |  |  |  |  | -0.4 | m3
Blok 02_2 celkem | [6 empty] | 166.634 | m3
Blok 02_4
Dno
Půdorys |  | 18.3 | m2
Výška |  | 0.75 | m
Objem |  |  |  |  | 13.725 | m3
Přípoče prohlubení |  | 0,15*0,5 |  |  | 0.075 | m3
Jezová část
Plocha v řezu |  | 4.3 | m2
Délka |  | 0.8 | m2
Objem |  |  |  |  | 3.44 | m3
Levá zeď
Plocha v řezu |  | 1.9 | m2
Délk |  | 4.8 | m
Objem |  |  |  |  | 9.12 | m3
Pravá zeď
Plocha v řezu |  | 2.05 | m2
Délk |  | 5.12 | m
Objem |  |  |  |  | 10.496 | m3
Římsa
0,2*0,07*(2,05+1,9 | 4,8+5,2) |  |  |  | 0.14
Blok 02_4 celkem | [6 empty] | 36.996 | m3
Blok 02_5
Půdorys |  | 23.3 | m2
Výška |  | 0.75 | m
Objem |  |  |  |  | 17.475 | m3
zdi - levá
Plocha v řezu |  | 1.8 | m2
Délka |  | 5 | m
Objem |  |  |  |  | 9 | m3
Pravá
Plocha v podélném řezu |  |  | 1.8 | m2
Délka |  |  | 5.4 | m
Objem |  |  |  |  | 9.72 | m3
Blok 02_5 celkem | [6 empty] | 36.195 | m3
Blok 02_6
02/6/1
Půdorys |  | 18.5 | m2
Výška |  | 1.5 | m
Objem |  |  |  |  | 27.75 | m3
02/6/2
Plocha v řezu |  | 1.65 | m2
Délka |  | 3.7 | m
Objem |  |  |  |  | 6.105 | m3
zdi - levá
Plocha v řezu |  | 7 | m2
tl |  | 0.6 | m
Objem |  |  |  |  | 4.2 | m3
Pravá
Plocha v podélném řezu |  |  | 11.3 | m2
tl |  |  | 0.6 | m
Objem |  |  |  |  | 6.78 | m3
Blok 02_6 celkem | [6 empty] | 44.835 | m3
Blok 02_7
Plocha v řezu 1 |  |  | 5 | m2
Délka |  |  | 4.5 | m
Objenm |  |  |  |  | 22.5 | m3
Plocha v řezu 1 |  |  | 4.6 | m2
Délka |  |  | 1.88 | m
Objenm |  |  |  |  | 8.648 | m3
Blok 02_7 celkem | [6 empty] | 31.148 | m3
Blok 02_8
Plocha v řezu 1 |  |  | 5 | m2
Délka |  |  | 5.3 | m
Objenm |  |  |  |  | 26.5 | m3 | 26.5 | m3
Beton pro vyplnění trvalých štětovnic
délka * 0,4*výška/2
|  | délka | šířka | Výška betonu | objem
02_4 |  | 4.7 | 0.4 | 0.8 | 0.752 | m3
02_5 |  | 4.8 | 0.4 | 0.7 | 0.672 | m3
02_6 |  | 4.45 | 0.4 | 1.05 | 0.9345 | m3
02_8 -02_7 |  | 15 | 0.4 | 1.05 | 3.15 | m3
Celkem | [6 empty] | 5.5085 | m3
Železobeton C30/37 XF3XC3 Celkem | [6 empty] | 537.3325 | m3
4 | Bednění
4.1 | Rovinné
Venkovní na straně jezu (výška koruny 346,60)
| výška | 5.1 | m
| délka | 12.1 | m
| Plocha |  |  | 61.71 | m2
Vyhlídka | výška | 5 | m
| délka | 8.3 | m
|  |  |  | 41.5 | m2
Venkovní do svahu
| výška | 2.5 | m
| délka | 8.2 | m
|  |  |  | 20.5 | m2
Rovinné k oblouku bez štětovnic
| výška | 5.1 | m
| délka | 5.2 | m
|  |  |  | 26.52 | m2
Zavazovací zeď do svahu
| výška | 4 | m
| délka | 7 | m
|  |  |  | 28 | m2
Zavazovací zeď do toku
| výška | 4 | m
| délka | 7.2 | m
|  |  |  | 28.8 | m2
čelo | plocha |  |  | 5 | m2
šachta na vyhlídce | (1,2+1,2)*2*4,65 |  |  | 22.32 | m2
strop | 0,5*1,2 |  |  | 0.6 | m2
Dilatační spáry
1 | 13.5
2 | 14
3 | 9
4 | 6.3
5 | 6.3
Celkem |  |  |  | 49.1 | m2
Vnitřní na straně jezu (výška koruny 346,60)
| výška | 4.5 | m
| délka | 12 | m
|  |  |  | 54 | m2
Vnitřní na straně svahu
| výška | 3.6 | m
| délka | 12.5 | m
|  |  |  | 45 | m2
Vnitřní na vtoku
| výška | 5.1 | m
| délka | 0.6 | m
|  |  |  | 3.06 | m2
Plocha boční | 40
ks | 2
Objem |  |  |  | 80 | m2
v příčném směru
3*0,7* 0,6 |  |  |  | 1.26 | m2
Bednění rovinné celkem |  |  |  | 467.37 | m2
4.2 | Zaoblené
Venkovní na straně jezu (výška koruny 346,60)
výška | 4.6
délka | 10.3
Plocha |  |  |  | 47.38 | m2
U štětové stěny venkovní ( u svahu)
výška | 2.5
délka | 30
Plocha |  |  |  | 75 | m2
Zeď za vyhlídkou
výška | 3.6
délka | 12.6
Plocha |  |  |  | 45.36 | m2
Vnitřní na vtoku
výška | 4.7
délka | 1
Plocha |  |  |  | 4.7 | m2
Vyhlídka
výška | 5.1
délka | 4
Plocha |  |  |  | 20.4 | m2
vnitřní oblouk 90
výška | 4.7
délka | 30
Plocha |  |  |  | 141 | m2
oblouk - střední zeď
výška | 2.1
délka | 1
Plocha |  |  |  | 2.1 | m2
oblouk - na vtoku
výška | 2.8
délka | 1
Plocha |  |  |  | 2.8 | m2
vnitřní vyhlídka
výška | 3.6
délka | 10.7
Plocha |  |  |  | 38.52 | m2
zeď za vyhlídkou
výška | 3.2
délka | 13.5
Plocha |  |  |  | 43.2 | m2
obloukové bednění celkem |  |  |  | 420.46 | m2
4.3 | Negativní
Na vtoku do RP | 1,7*2,5 |  |  | 4.25 | m2
U štětové stěny ( u svahu
5 | Lešení
5.1 | Stěny | 467.37 | m2
|  | 420.46 | m2
Lešení celkem |  |  |  | 887.83 | m2
5.2 | Strop šachty | 0,5*1,2*4,6 |  | 2.76 | m2
6 | Výztuž 10 505(R)
Uvažováno 120 kg/m3
| 537.3325 | 120 |  | 64479.9 | kg
Z toho
6.1 | Vázaná výztuž do f 12 mm |  |  | 22567.965 | kg
6.2 | Vázaná výztuž nad f 12 mm |  |  | 41911.935 | kg
7 | Dočasná štětová stěna VL 604
7.1 | Pažení štětovou stěnou za levobřežní zdí
| Hmotnost |  | 121.8 | kg/m2
| Délka v půdorysu |  | 48 | m
| Výška v řezu A |  | 4.7 | m | Délka 5,1 až 3,6m. Větší část 4,9m
| Plocha |  |  | 225.6 | m2
| Hmotnost |  |  | 27478.08 | kg
7.2 | Beraněná plocha |  |  | 225.6 | m2
7.3 | Ocelové konstrukce rozepření |  |  |  | Délka | Hmotnost
| Vodorovný nosník U 200 |  |  |  | m | kg
| Délka v půdorysu |  |  |  | 24
| hmotnost kg/m |  |  | 25.3 |  | 607.2
trubka rozepření DN 102x4
| délka 1 ks |  | 4.8 | m
| Počet - rozteč 2,0 m |  | 12 | ks
| Délka celkem |  |  |  | 57.6
| hmotnost kg/m | 9.67 | kg/m
| Hmotnost kg |  |  |  | kg | 556.992
| Spojovací materiál 7% hmotnosti nosníku |  |  |  | kg | 42.504
| Hmotnost celkem |  |  |  | kg | 1206.696
8 | Konstrukce z kamene
8.1 | Kamenné bloky (balvany min výšky 1.2 - 1,3m),mezeru 0.13-0.30 m
Poznámka:
Ke specifikaci kamenných bloků do RP : vybrané kameny budou kamenicky
hrubě opracovány, spodní strana řezaná.
Do rozpočtu
Výběr kamenů,hrubé kamenické opracování, řezání spodní hrany,
úprava rozměrů tj. tvaru na místě, pootáčení kamenů do vhodné polohy
případně jejich výměnu. Jednotlivé řady kamenů budou postupně přejímány
Z půdorysu
| Počet řad |  | 17 | ks
| počet kamenů v řadě 3 ks |  | 10 | řad
| počet kamenů v řadě 4ks |  | 7 | řad
| Počet kamenů |  | 58 | ks
| Prům. Plocha 1 ks |  | 0.6 | m2
| prům výška |  | 1.3 | m
| Objem 1 kamene |  | 0.78
| Objem 58 kamenů |  |  | 45.24 | m3
8.2 | Beton C 30/37 - obetonování kamenů
| Půdorysná plocha |  | 3,2-1,5 |  | 1.7 | m2
| Výška | cca |  |  | 0.5 | m
| Objem 1 řady |  |  |  | 0.85 | m3
| Počet řad |  |  |  | 17 | ks
| Objem celkem |  |  |  | 14.45 | m3
8.3 | Bednění rovinné
| Počet řad |  |  |  | 17 | ks
| Výška z jedné strany z PP |  |  |  | 0.5 | m
| šířka |  |  |  | 2.4 | m
| Plocha z obou stran jedné strany |  | 2,4*0,5*2 |  | 2.4 | m2
| Plocha bednění celkem |  | 17 řad |  | 40.8 | m2
8.4 | Výztuž 10 505(R)
Kotvení kamenů
| Ø16/30 | celková délka kotvy 0,6 m
| Počet na jednu řadu kamen. bloků |  |  | 2,4/0,3*2 | 18 | ks
| Délka na jednu řadu kamen. bloků |  |  | 0,6*18 | 10.8 | m
| Počet řad |  | ks | 17
| Délka celkem |  |  |  | 183.6 | m
| Hmotnost kg/m |  |  | 1.58
| Hmotnost celkem |  |  |  | 290.088 | kg
Poznámka
Výztuž bude vlepena do vrtů provedených v betonové desce rybochodu, předpokládaný průměr průvrtu je 25 mm do hloubky 200 mm průvrt bude utěsněn zálivkou
Rozdělovací výztuž
| Ø12/15 | délka | 2.4 | m
| Počet na jednu řadu kamen. bloků |  |  |  | 4 | ks
| Délka na jednu řadu kamen. bloků |  |  | 4*2,4 | 9.6 | m
| Počet řad |  | ks | 17
| Délka celkem |  |  |  | 163.2 | m
| Hmotnost kg/m |  |  | 0.888
| Hmotnost celkem |  |  |  | 144.9216 | kg
Výztuž do f 12 mm Celkem
| Ø12/15 |  |  |  | 144.9216
| Ø16/30 |  |  |  | 290.088
| Celkem Výztuž 10 505(R) |  |  |  | 435.0096 | kg
8.5 | Tabulka vrtů
| Ø | délka | počet | Délka celkem
| mm | m | ks | m
| 25 | 0.2 | 306 | 61.2 | m
16 ks na řadu
8.6 | Kopané kamenivo velikost zrna 10-15 cm na dno RP
ze 70% se bude jedbat o materiál koryta Opavy při težení a 30% bude nákup kameniva
Dno rybochodu
Celková půdorysna plocha
| Délka | 52 | m
| Šířka | 2.5 | m
| celková plocha |  |  | 130 | m2
| odpočet plochy betonů |  |  | 17*2,7 | 45.9 | m2
plocha drceného kameniva celkem
| plocha drceného kameniva celkem | 130-45,90 |  |  | 84.1 | m2
| Výška |  |  |  | 0.3 | m
| Objem |  |  |  | 25.23 | m3
8.7 | Drcené nebo kopané kamenivo do betonu v místě obetonování kamenů rybího přechodu
Kamenivo velikost zna 50 až 100 mm
| počet řad | 17
| Plocha v jedné řadě |  | 1.82 | m2
| Celková plocha |  | 30.94 | m2
| tl. kameniva |  | 0.1 | m
| Objem |  |  |  | 3.094 | m3
9 | Výrobky
9.1 | Hrazení na vtoku
Drážky pro vedení hrazení + dosedací práh
dodávka - montáž
Válcovaný profil U 140
| práh |  | 2.7 | m
| Drážka | 2*2,3 | 4.6 | m
| Celkem |  | 7.3 | m
| Hmotnost kg/m |  | 16
| Hmotnost celkem |  |  | 116.8 | kg
Kotvení -prutová výztuž ø 10 délky 0,56m s roztečí 300 mm
počet
| drážky | 16 | ks
| práh | 9 | ks
| Hmotnost kg/m |  | 0.617 | kg/m
| Hmotnost celkem |  | 8.638
| Celková hmotnost |  | 125.438 |  | kg
9.2 | Neobsazeno
9.3 | Vnitřní těsnící pás pro dilatační spáru PVC pro zatížení
výškou vodního sloupce do 15 m, šířky 240 mm
| Těsnění dilatačních spar |  | 1/P
| Blok 02_1 |  | 14,5+3,5 | 18 | m
střední
| Blok 02_2 |  | 12+5+5 | 22 | m
| Blok 02_3 |  | 7,7+ 3,7 | 11.4 | m
| Blok 02_4 |  |  | 9.6 | m
| Blok 02_5 |  | 2*3,6 | 9.6 | m
| Blok 02_6 |  |  | 3 | m
| Blok 02_7 |  |  | 4 | m
| Blok 02_8 |  |  | 0
| Celkem |  |  | 71.52 | m
9.4.1 | Kombinovaný těsnící pás PVC pro pracovní spáru
šířky 150 mm. tlak vody 5 m 2/P
| Blok 02_1 |  |  | 20 | m
| střední |  | 2*5,4 | 10.8 | m
| Blok 02_2 |  | 4*6 | 24 | m
Blok 02_3
| spára na kótě 342,00 |  | 0,8+18,5 | 19.3 | m
| Pilíř |  |  | 1 | m
| spára na kótě 342,00 |  | 0,8+15,3 | 16.1 | m
| Levá zeď |  |  | 11.5 | m
| Vyhlídka |  | 2*(11,5+11) | 45 | m
| Blok 02_4 |  | 5,2+4,7 | 9.9 | m
| Blok 02_5 |  | 5,3+4,9 | 10.2 | m
| Blok 02_6 |  | 2,2+4,5 | 6.7 | m
| Blok 02_7 |  | 2*12,8 | 26 | m
| Blok 02_8 |  | 2*5,5 | 10.6 | m
|  |  |  | 253.32 | m
9.4.2 | Těsnící pás do pracovních spár ( Svislé) 3/P
| Blok 02_1 |  | 14.5 | m
| Blok 02_2 |  | 6 | m
| Blok 02_3 |  | 3.9 | m
| Blok 02_5 |  | 5.4 | m
| Celkem |  | 34.27 | m
9.5 | Výplň dilatačních spar extrudovaný polystyrenem tl 20 mm
Spára mezi 02/7a 02/8
| Plocha |  | 5 | m2
9.6 | Těsnící provazec a trvale pružný tmel v dilatačních spárách šířky 20 mm
| Délka |  | 3 | m
9.7 | Kompozitové zábradlí se svislou výplní výšky 1,1 m
Zábradlí na koruně pravobřežní zdi + dvě uzamykatelné branky
madlo-D profil 50x50/5, sloupek-čtvercová trubka 51x51/6, dl.1,10m,
včetně kotvení patky nerez, vodorovný profil 51x51/6
svislá výplň, tr.38/5, dl. 0,88m
Spojovací a ukončovací prvky, dilatační spojky, kotvení patek sloupků
chemickými kotvami
délka
m
| Opěrná zeď |  |  |  | 52 | m
| Vyhlídka |  |  |  | 14 | m
| Celkem |  |  |  | 66 | m
9.8 | Kompozitová lávka přes rybí přechod šířky 1,0 m , délky 2,8m
včetně oboustranného zábradlí ( celková délka zábradlí 2*2,8= 5,6m)
| Materiál viz pol. 9.7 |  |  |  | 2 | ks
4 sloupky kotveny přes destičky do betonu
Ostatní kotveny k lávce
9.10 | Kompozitový uzamykatelný poklop na regulační šachtě
| přepouštěcího potrubí |  | 900x 600 |  | 1 | ks
9.11.1 | Vysokopevnostní kanalizační potrubí z PVC s hladkou stěnou KG SN 12 KG DN 250 včetně tvarovek
| 8 | m
9.11.2 | Vysokopevnostní kanalizační potrubí z PVC s hladkou stěnou KG SN 12 KG DN 200 včetně tvarovek
| 2.5 | m
9.12.1 | Regulační šoupě na potrubí DN 200 kanalizační opatřené ovládací
| tyčí délky 3,5 m s ručním kolem |  |  |  | 1 | ks
9.13 | Ocelové stupadlo do šachet PE-HD povlakem |  |  |  | 16 | ks
(blok 02/3) pro dodatečnou montáž do betonových konstrukcí.
9.15 | Okapový nos do bednění říms - plast
| obě strany římsy |  |  |  | 95 | m
[5 empty] | 50 | m
| Celkem |  |  |  | 152.25 | m
9.16 | Lišta na zkosení rohů 15/15
| Celkem |  |  |  | 190 | m
9.17 | Průchod potrubí dn 200 přes dilatační spáru
| Chránička ocel dn 300 dl. 0,5 m |  |  |  | 2 | ks
po osazení potrubí buse chránička zaplněna polyuretanovou pěnou
9.18 | Polystyrenové desky tl. 20 mm – pomocná konstrukce umožňující následné
| vytažení štětovnic po dokončení stavy – za ruben zdi rybího přechodu | [5 empty] | 17/P
Včetně spojovacích a uchycovacích prvků
Celková plocha ( kontaktu štětovnice -beton
|  | výška | Délka | Plocha
|  | m | m | m2
|  | 2.1 | 44 | 92.4
| Plocha celkem |  |  | 92.4 | m2
| Polystyren na 1/2 plochy => |  |  | 92/2 | 46.2 | m2
9.19 | Stavební voděvzdorná překližka tl 6mm |  |  |  | 18/P
Celková plocha ( kontaktu štětovnice -beton
|  | výška | Délka | Plocha
|  | m | m | m2
|  | 2.1 | 44 | 92.4
| Plocha celkem |  |  | 92.4 | m2

## pracovní
Blok 02_1
DNO
|  | Plocha 1 v řezu |  |  | 5.2 | m2
|  | Plocha 2 v řezu |  |  | 5.7 | m2
|  | plocha prům |  |  | 5.45 | m2
|  | délka |  |  | 5 | m2
|  | Objem |  |  |  |  | 27.25 | m3
Dno oblouk
|  | Půd. plocha |  |  | 18.2 | m2
|  | tl. |  |  | 0.85 | m
|  | Objem |  |  |  |  | 15.47 | m3
Střední zeď
|  | Plocha v podélném řezu |  |  | 11.5 | m2
|  | Tl. |  |  | 0.6 | m
|  | Objem |  |  |  |  | 6.9 | m3
Rozvinutý řez
|  | Plocha |  |  | 71.5
|  | tl |  |  | 0.6
|  | Objem |  |  |  |  | 42.9 | m3
Římsa
|  | 0,2*0,07*19 |  |  |  |  | 0.266 | m3
|  | Blok 02_1 celkem | [7 empty] | 92.786 | m3
Blok 02_2
Dno
Jezová část
|  | Plocha v řezu |  |  | 6.3 | m2
|  | Délka |  |  | 0.8 | m
|  | Objem |  |  |  |  | 5.04 | m3
|  | Plocha 1 v řezu |  |  | 14 | m2
|  | Plocha 2 v řezu |  |  | 12.9 | m2
|  | plocha prům |  |  | 13.45 | m2
|  | délka |  |  | 6 | m2
|  | Objem |  |  |  |  | 80.7 | m3
Střední zeď
|  | Plocha v podélném řezu |  |  | 16.8
|  | Tl. |  |  | 0.6
|  | Objem |  |  |  |  | 10.08 | m3 |  | 95.82 | m3
Blok 02_2 celkem
Blok 02_3
Jezová část
|  | Plocha v řezu |  |  | 14.5 | m2
|  | Délka |  |  | 0.8 | m
|  | Objem |  |  |  |  | 11.6 | m3
|  | Beton dna po kótu |  | 342.4 | m n.m.
|  | Plocha 1 |  | 17.8
|  | Plocha2 |  | 31
|  | Střední plocha |  | 24.4
|  | Výška |  | 1.3 | m
|  | Objem |  |  |  |  | 31.72 | m3
|  | Odpočet_průtočný profil |  |  |  |  | -2.325 | m3
0,3*3,1*2,5
Pilíř na vtoku
|  | půdorysná plocha |  | 0.56 | m2
|  | Výška |  | 4.4 | m
|  | Objem |  |  |  |  | 2.464 | m3
blok 02/3/2
|  | blok 02/3/3 |  | od kóty 342,40
|  | blok 02/3/11 |  | Bez pravé zdi
|  | plocha v řezu 1 |  | 4.2 | m2
|  | plocha v řezu 2 |  | 5.5 | m2
|  | Plocha střední |  | 4.85
|  | Délka |  | 11.5 | m
|  | Objem |  |  |  |  | 55.775 | m3
Vyhlídka
|  | Půdorysná plocha |  | 15 | m2
|  | Výška po kóto 342,4 |  | 5 | m
|  | Celkový objem |  |  |  |  | 75 | m3
Odpočet
|  | Šachta | 1,2*1,2*5 |  |  |  | -7.2 | m3
|  | Potrubí |  |  |  |  | -0.4 | m3
|  | Blok 02_2 celkem | [7 empty] | 166.634 | m3
| Blok 02_4 | Dno
|  | Půdorys |  | 18.3 | m2
|  | Výška |  | 0.75 | m
|  | Objem |  |  |  |  | 13.725 | m3
|  | Přípoče prohlubení |  | 0,15*0,5 |  |  | 0.075 | m3
Jezová část
|  | Plocha v řezu |  | 4.3 | m2
|  | Délka |  | 0.8 | m2
|  | Objem |  |  |  |  | 3.44 | m3
Levá zeď
|  | Plocha v řezu |  | 1.9 | m2
|  | Délk |  | 4.8 | m
|  | Objem |  |  |  |  | 9.12 | m3
Pravá zeď
|  | Plocha v řezu |  | 2.05 | m2
|  | Délk |  | 5.12 | m
|  | Objem |  |  |  |  | 10.496 | m3
Římsa
|  | 0,2*0,07*(2,05+1,9 | 4,8+5,2) |  |  |  | 0.14
|  | Blok 02_4 celkem | [7 empty] | 36.996 | m3
Blok 02_5
|  | Půdorys |  | 23.3 | m2
|  | Výška |  | 0.75 | m
|  | Objem |  |  |  |  | 17.475 | m3
zdi - levá
|  | Plocha v řezu |  | 1.8 | m2
|  | Délka |  | 5 | m
|  | Objem |  |  |  |  | 9 | m3
Pravá
|  | Plocha v podélném řezu |  |  | 1.8 | m2
|  | Délka |  |  | 5.4 | m
|  | Objem |  |  |  |  | 9.72 | m3
|  | Blok 02_5 celkem | [7 empty] | 36.195 | m3
Blok 02_6
02/6/1
|  | Půdorys |  | 18.5 | m2
|  | Výška |  | 1.5 | m
|  | Objem |  |  |  |  | 27.75 | m3
02/6/2
|  | Plocha v řezu |  | 1.65 | m2
|  | Délka |  | 3.7 | m
|  | Objem |  |  |  |  | 6.105 | m3
zdi - levá
|  | Plocha v řezu |  | 7 | m2
|  | tl |  | 0.6 | m
|  | Objem |  |  |  |  | 4.2 | m3
Pravá
|  | Plocha v podélném řezu |  |  | 11.3 | m2
|  | tl |  |  | 0.6 | m
|  | Objem |  |  |  |  | 6.78 | m3
|  | Blok 02_6 celkem | [7 empty] | 44.835 | m3
Blok 02_7
|  | Plocha v řezu 1 |  |  | 5 | m2
|  | Délka |  |  | 4.5 | m
|  | Objenm |  |  |  |  | 22.5 | m3
|  | Plocha v řezu 1 |  |  | 4.6 | m2
|  | Délka |  |  | 1.88 | m
|  | Objenm |  |  |  |  | 8.648 | m3
|  | Blok 02_7 celkem | [7 empty] | 31.148 | m3
Blok 02_8
|  | Plocha v řezu 1 |  |  | 5 | m2
|  | Délka |  |  | 5.3 | m
|  | Objenm |  |  |  |  | 26.5 | m3 |  | 26.5 | m3
Beton pro vyplnění trvalých štětovnic
délka * 0,4*výška/2
|  |  |  | délka | šířka | Výška betonu | objem
|  | 02_4 |  | 4.7 | 0.4 | 0.8 | 0.752 | m3
|  | 02_5 |  | 4.8 | 0.4 | 0.7 | 0.672 | m3
|  | 02_6 |  | 4.45 | 0.4 | 1.05 | 0.9345 | m3
|  | 02_8 -02_7 |  | 15 | 0.4 | 1.05 | 3.15 | m3
|  | Celkem | [7 empty] | 5.5085 | m3
|  |  |  | 28.95 | [5 empty] | 536.4225 | m3
|  | 2/P |  |  | 1/P |  |  | 3/P
Blok 02_1 |  |  | 20 | m | 14,5+3,5 | 18 | m |  | 14.5 | m
střední |  | 2*5,4 | 10.8 | m
Blok 02_2 |  | 4*6 | 24 | m | 12+5+5 | 22 | m |  | 6 | m
Blok 02_3 |  |  |  |  | 7,7+ 3,7 | 11.4 | m |  | 3.9 | m
spára na kótě 342,00 |  | 0,8+18,5 | 19.3 | m
Pilíř |  |  | 1 | m
spára na kótě 342,00 |  | 0,8+15,3 | 16.1 | m
Levá zeď |  |  | 11.5 | m
Vyhlídka |  | 2*(11,5+11) | 45 | m
Blok 02_4 |  | 5,2+4,7 | 9.9 | m |  | 9.6 | m
Blok 02_5 |  | 5,3+4,9 | 10.2 | m | 2*3,6 | 9.6 | m |  | 5.4 | m
Blok 02_6 |  | 2,2+4,5 | 6.7 | m |  | 3 | m
Blok 02_7 |  | 2*12,8 | 26 | m |  | 4 | m
Blok 02_8 |  | 2*5,5 | 10.6 | m |  | 0
Celkem |  |  | 253.32 | m |  | 71.52 | m |  | 34.27 | m
Prořezání spáry
Prořezání dilatačních spar výška 40 mm a vyplnění trvale pružným tmelem 13/P
Délka spáry
Blok 02_1 |  |  | 23.3 | m
Blok 02_2 |  |  | 25 | m
Blok 02_3 |  |  | 14 | m
Blok 02_4 |  |  | 13.5 | m
Blok 02_5 |  |  | 13 | m
Blok 02_6 |  |  | 4 | m
Celkem |  |  | 92.8 | m