## SO_03_1_Rekapitulace
Výkaz výměr - 02.060 Opatření v úseku Brantice, OHO,
dílčí stavba 02.061 Jez Brantice, stavba č. 5882.
Rekapitulace
SO 03 Rekonstrukce náhonu a odpadního koryta
Objednavatel : Povodí Odry, s.p.
Zhotovitel : AQUATIS a.s.
Datum : Červen 2022
03.1 | Náhon
Položka | Popis položky | Jednotka | Množství DPS
1 | Bourací práce
1.1 | Železobetonové konstrukce vtoku | m3 | 80.468
lávka česlí a sloup
7,8m2 * 0,35 + 0,4*1,1*2,25
lávka stavidla
5,2*1,15*0,35
levobřežní zeď a plocha
12*3,45m2+ 18m2*0,5
pilíř u štěrk. propusti
6,7m2*2,25
pravobřežní zeď
0,55*9,0*1,8
1.2 | Betonové dno vtoku + 4 prahy | m3 | 74.952
75m2 *0,6 +1*1*12+2*0,5*6,8+2*0,5*6,8+0,8*0,8*6,8
1.3 | Betonové schody | m3 | 0.36
6*0,2*0,3*1,0
1.4 | Betonové panely | m3 | 58.38
2,1*0,2*(48+91)
1.5 | Betonové konstrukce před MVE, dno, stěny | m3 | 36.4065
41m2*0,3+(6,4+5,5)*0,3*5,4+5,53*0,45+2*0,8*0,45*3,25
1.6 | Kamenné zdi | m3 | 468.4
před mostem
31,0*1,0*1,65+28*0,8*1,5
mezi mostem a MVE
90,3*2,7*1+92*1,9*0,8
1.7 | Dřevěný plot na levém břehu před MVE s ocel. sloupky (11ks) včetně základů sloupků | bm | 30
1.8 | Plot drátěný na pravém břehu mezi mostem a MVE odstranění (před chatkou) | bm | 10
1.9 | Odstranění pomocných ocel. konstrukcí před MVE | kg | 100
1.10 | Ocelové stavidlo, šířka 5,2m, 2xU160, s příslušenstvím | kg | 1006.08
18,8kg/m*(2*5,2+4*2,8)+600kg
1.11 | Ocelový plašič ryb, délka 7,0m, 6 elektrod a příslušenství (odstranění) | kg | 160.56
4,64kg/m*7m + 6*1,8*2,6kg/m+100
1.12 | Zábradlí na lávce stavidla z úhelníků a pásoviny | kg | 24.941
5,2*2,09kg/m+5,2*1,38kg/m+3*1,1*2,09kg/m
1.13 | Odstranění ocel nosníků u schodiště (p. Flašar) | kg | 54.9
2*1,5m*18,3kg/m
1.14 | Demontáž hliníkového žebříku s uložením na pravém břehu před MVE | kplt | 1
1.15 | Bourání pilířku cihly a kámen u mostu | m3 | 1.2
1*1*1,2
1.16 | Upálení, demontáž a odvoz na skládku úchytů panelů (kotvený U-profil) | kg | 500
2 | Zemní práce
2.1 | Čerpání vody v době výstavby na výšku 5m po dobu 6 měsíců, 8 hod/den, 2 čerpadla, včetně vytvoření kanálků a čerpacích jímek ve dně | kplt | 1
2.2 | Čerpání dešťové vody od zámku ze stávající šachty nebo provizorní jímky kalovým čerpadlem s hladinovým spínačem na výšku 3m do vzdálenosti 30m po dobu 3 měsíců, délka čerpání 1 měsíc 8 hod. denně, 500l/min. | kplt | 1
2.3 | Těsnící vak potrubí DN300 | ks | 1
2.4 | Výkopy | m3 | 2025.579
| Výkop tř.3 nad 1 m a odvoz na MD na vzdálenost do 1km, viz KL.1 | m3 | 1945.859
výpočet viz výkaz výměr - kubaturové listy
| výkop pro šachty dešť. kanalizace od zámku |  | 76.84
15*3,4 + 7,6*3,4
| výkop pro napojení stávajícího potrubí u objektu Flašarových |  | 2.88
2ks*3m*0,8*0,6
2.5 | Hutněný zásyp z materiálu výkopu | m3 | 381.2037
| výpočet viz výkaz výměr - kubaturové listy |  | 379.4037
| rýhy pro napojení u objektu Flašarových |  | 1.8
2.6 | Ohumusování v rovině a ve svahu do 1:5, tl. 0,15 m a osetí trávním semenem | m2 | 725.086
výpočet viz výkaz výměr - kubaturové listy
2.7 | Skrývky humózních vrstev dle konkrétní situace předpoklad tl. 0,15m | m2 | 813.0925
viz kubaturové listy
2.8 | Přehutnění základové spáry před uložením podkladního betonu | m2 | 948
dle plochy podklad. betonu
2.9 | Úprava pláně v násypu | m2 | 725.086
výpočet viz výkaz výměr - kubaturové listy osetí
2.10 | Dočasný přejezd koryta zásypem přes bloky cca 22-23 včetně odstranění cca 100m3 | kplt | 1
2.11 | Obsyp potrubí v napojení stávajícího fr. 4-8 u objektu Flašar. | m3 | 1.08
2*3*0,6*0,3
2.12 | Kamenný pohoz s urovnaným lícem pod mostem za blokem 03/7 fr. 63-125 v tl. 0,3m | m3 | 1.92
6,4*1,0*0,3m
3 | Zakládání
3.1 | Štětovnice VL604 délka 6,0m včetně instalace | m2 | 1170
od jezu po most LB 50 m
od mostu po MVE PB 95 m
od mostu po MVE LB 50 m
délka stěn ze štětovnic délky 6m je 50+95+50= 195m
3.2 | Záporové pažení u MVE v délce 10m LB+PB
| Zápory HEB200 (61,3kg/m) po 1,2m , 10ks, délky 6,8m | kg | 4168.4
předpokládaná obratovost 50%
| hloubka vrtání 6,8m, 10 vrtů D300mm | m | 68
| injektáž zápor 10x0,07m2 x 6,8m +10% | m3 | 5.236
| pažnice v ploše 10 x 3m | m2 | 30
| rozepření zápor šikmou vzpěrou do ocelové paty (např. štětovnice) včetně převázky, zajištění a osazení, dle výrobní dokumentace zhotovitele - odhad 1450kg | kplt | 1
3.3 | Záporové pažení podél pozemku p. Flašara v délce 43m
| Zápory HEB200 (61,3kg/m) po 1,2m , 37ks, délky 6,8m | kg | 15423.08
předpokládaná obratovost 50%
| hloubka vrtání 6,8m, 37 vrtů D300mm | m | 251.6
| injektáž zápor 37x0,07m2 x 6,8m +10% | m3 | 19.3732
| pažnice v ploše 43 x 3m | m2 | 129
| rozepření zápor šikmou vzpěrou do ocelové paty (např. štětovnice) včetně převázky, zajištění a osazení, dle výrobní dokumentace zhotovitele - odhad 4000kg | kplt | 1
3.4 | Polystyrenové desky tl. 20 mm – pomocná konstrukce umožňující následné vytažení štětovnic po dokončení stavy – LB zeď nad mostem. Včetně spojovacích a uchycovacích prvků | m2 | 249.4
Celková plocha kontaktu štětovnice -beton (l. x v.)
11*3,8+40*2,35+95*2,4+50*2,70
Polystyren na 1/2 plochy
3.5 | Stavební voděvzdorná překližka tl. 6 mm | m2 | 498.8
Celková plocha kontaktu štětovnice -beton (l. x v.)
11*3,8+40*2,35+95*2,4+50*2,70
3.6 | Zásyp vln štětovnic štěrkopískem | m3 | 99.76
plocha překližky pol. 3.5 x šířka 0,4m x polovina vln
3.7 | V některých úsecích nebude možno zarazit štětovnice a budou muset být nahrazeny záporami do vyvrtaných otvorů, navýšení ceny v případě zápor. | kplt | 1
3.8 | Převázka 2x UPN220 štětovnic pro kotvení v úseku u komunikace v návaznosti na SO05, délka 11m, 29,4*11*2=647,0 kg | kg | 647
3.9 | Kotvení štětovnic - 6ks kotev délky cca 8,0m , únosnost 300kN, délka kořene cca 4 m, komplet, dle výrobní dokumentace zhotovitele. | ks | 6
3.10 | Odřezání štětovnic VL604 pod konstrukci komunikace a odvod. žlábku | m | 11
3.11 | Vytažení (demontáž) štětovnic | m | 184
půdorysná délka 195-11= 184m (viz 3.1- kotvená část), plocha 1170-11*6=1104m2
3.12 | Vytažení zápor HEB200 dle bodů 3.2 a 3.3 | m | 320
47ks délky 6,8m
3.13 | Ošetření zápor emulzí proti přilnutí betonu pro zpětné vytažení | ks | 47
3.14 | Zálivka vrtů po vytažení zápor | m | 320
47 x 6,8 = 319,6 bm
4 | Nové konstrukce
4.1 | Podkladní beton C25/30 XC2, tl. 0,15 m | m3 | 146.1792
1) Vtok po řez 19
72m2*0,15
plocha půdorys m2 x tl. podkl. betonu
2) Náhon od km 0,335 81 po km 0,205 17
130,64*6,3*0,15
délka v ose x šířka podkl. betonu x tl.
3) Rozšíření před MVE
2*3m2*0,15+46m2*0,15/cos10,8
4) náběhy přechodových průřezů
odborný odhad 4m2
4.2 | Železobetonová konstrukce | m3 | 955.7729
výpočet proveden v samostatné příloze připojené na konci výkazu výměr s rekapitulací na listu SO_03_KL_3a
| doplněk bl. 03/24 u MVE 5,53*0,73*0,73*3,85*0,5 |  | 5.6729
základ skříně elektronické zábrany - plašiče ryb
| 0,8*0,5*1,0m |  | 0.4
4.3 | Bednění - rovinné | m2 | 1518.3418
| práh |  | 6.695
10,3x0,65
| pilíř pravý po ř. 19 |  | 51.03
2,7*(5,5+4,9+4,4+1,1+3,0)
| pilíře v ose |  | 12.15
2*(0,4+1,85)*2,7
| lávky |  | 37.72
10,30 x(0,8+0,8+0,8)+5,0x (1,0+0,8+0,8)
| stěny od ř.19 po MVE |  | 1206.3567
viz soupis
| rubové bednění bloku 03/24 6,5*3,3+4,5*2,9 |  | 34.5
| bednění čel v dilatacích |  | 141.45
23spár x 6,15m2
| bednění říms 0,07*2*146 |  | 20.44
| bednění výplň. betonu u mostu 8*1 |  | 8
4.4 | Bednění - svislé kruhové | m2 | 14.4199
1) Pilíř česlí
2,7*(2*pi*0,3)
2) Pilíř stavidla
2,7*(2*pi*0,3)
3) pilíř u štěrk. propusti
2,7*(pi*0,5)
4.5 | Bednění - přímkové plochy -přechod z 10:1 na svislou |  | 39.15
Levá stěna po ř.19
14,5m x 2,7
4.6 | neobsazeno
4.7 | Lešení | m2 | 835.0353
| Levá stěna po ř.19 |  | 39.15
14,5*2,7
| pilíř pravý po ř. 19 |  | 51.03
2,7*(5,5+4,9+4,4+1,1+3,0)
| pilíře v ose |  | 17.28
2*(1,0+2,2)*2,7
| lávky |  | 81
2*2,7*(5+10)
| stěny od ř.19 po MVE |  | 646.5752
viz soupis
4.8 | Výplňový beton u levobřežního pilíře mostu | m3 | 1.21
1,21m2 * 1,0m
4.9 | Sekundární zálivky kotvení stavidlového uzávěru, 0,4*0,18m v délce 4*2,7+4*2,3m, pokud bude dodáván stavidlový uzávěr s nutností osazení rámu do sekundárních betonů, | m3 | 1.44
4.10 | Dřevěný plot na levém břehu před MVE včetně ocelových sloupků a jejich základových patek a včetně osazení, výkopů a zásypů | m | 25
l=25m, v= 1,8m
4.11 | Kompletní dodávka a montáž nového drátěného plotu před chatkou u MVE v.1,8 m včetně sloupků a základových patek, výkopů a zásypů. | m | 10
4.12 | Oprava plotu p. Flašara - v případě poškození plotu se zděnými pilířky a ocelovou výplní bude provedena jeho oprava po dokončení prací | kplt | 1
4.13 | Kotvení betonových konstrukcí do stávajícího betonu fi12-650mm, navrtání a vyčištění otvoru hloubky 0,2m včetně vlepení 9ks/m2, přikotvení římsy bloku 03/9 celkem plocha 2*6*0,5 | ks | 54
4.14 | Demontáž, uložení na deponii a opětovné sestavení 2 hospodářských přístřešků (kůlny) 3,5 x 2,5 m u obytné chaty č.p.403 na pozemku 417/3, včetně kompletní úpravy základů. | kplt | 2
4.15 | Demontáž, uložení na deponii a opětovná montáž přístřešku pro auta p. Flašara z důvodu budování záporové stěny, půdorysný rozměr 4,8 x 13,0 m | kplt | 1
4.16 | Stěrka vyrovnávací pod těsnění 4/P bl. 24 | m2 | 5
4.17 | Výstavba nového soklu sochy sv.Jana Nepomuckého před její zpětnou instalací, 0,85 x 0,85m výšky 1,1m nad zemí + základ 1,2 včetně povrchové úpravy, výkopu, bednění, doměření sochy a úpravy dokumentace. | kplt | 1
4.18 | Bourání soklu sochy sv. Jana Nepomuckého | m2 | 1.7
4.19 | Výztuž | t | 114.6927
130kg/m3, 20% do fi12, 70% nad fi12, 10% sítě
4.20 | Polystyrén do dilatačních spár tl. 20 mm | m2 | 162.56
23spár x 6,15m2+3,75(u SO05)+15,6*0,6(u MVE)+8x1(u mostu)
4.21 | Těsnící provazec a tvrvale pružný tmel v dilatačních sparách šířky 20 mm | m | 315.5
24spár * 13,0m/1spáru+3,5m
4.22 | Protierozní rohož při ohumusování a osévání větších svahů v okolí mostní opěry. | m2 | 15
4.23 | Demontáž drátěného plotu na pravém břehu u chatky na pozemku 417/3, délka 8m, deponování na bezpečném místě a opětovné osazení plotu s případnou opravou patek sloupků plotu. | kplt | 1
4.24 | Vlepení betonářské výztuže fi.16 do vyvrtaných otvorů fi.20, hloubky 250mm, výztuž je vykázaná v celkovém množství výztuže | ks | 20
4.25 | Podkladní beton a obetonování kabelových komor beton C16/20, cca 0,5m3/1komoru. Celkem 3,5m3. | m3 | 3.5
4.26 | Separační geotextilie 600g/m2 pod dočasný zásyp koryta pro přejezd | m2 | 50
5 | Potrubí a výrobky
5.1 | Zaústění dešťové kanalizace DN150 p. Flašara do náhonu, chránička s límcem do betonové konstrukce včetně dodatečného zatěsnění a navazujícího potrubí | kplt | 1
5.2 | Zaústění odpadu z domovní ČOV DN250 p. Flašara do náhonu, chránička s límcem do betonové konstrukce včetně dodatečného zatěsnění a navazujícího potrubí | kplt | 1
5.3 | Meliorační odvoňnovcí tvárnice š. 600 mm ve spádu do betonu včetně lože, osazení a spárování | m | 49
5.4 | El. vedení k ovládání plašiče ryb 8/Z včetně montáže. | m | 146
Elektronická zábrana je zařízení sloužící k omezení migrace ryb do prostoru, kde je jejich výskyt nežádoucí viz 8/Z. Ovladač je umístěn v samostatné skříňce na pravém břehu náhonu u štěrkové propusti.
5.5 | Vodočetná lať délky 2,7m | ks | 2
5.6 | Měření hladiny - přístroj včetně kabeláže 200 m | kplt | 1
Popis položky: Tenzometr 0-500cm s přenosem dat do vzdálenosti cca 200m včetně kabeláže KV JYTY cca 200m, plastové karabice, rozvaděče včetně uložení, pomocných trubek vedení s příchytkami u MVE a pod., včetně projektu a montáže
5.7 | Ocelová skříň cca 800x600x 200 mm pro uložení ovladače elektronické zábrany, plašiče ryb včetně vyhřívání skříně cca 10W, jističe a nosné konstrukce skříně (svařenec z úhelníků 80/80/8mm cca 60kg), komplet včetně montáže | kplt | 1
6 | Kabelová trasa
6.1 | výkop rýha délky 145m a 6x rozšíření pro kabelovou komoru a základ skříně | m3 | 71.136
0,6m x 0,8m + 6x 0,4 x 0,8 x0,8m
6.2 | výstražná fólie š.300 mm | m | 145
6.3 | kabelová korugovaná chránička HDPE 110 2ks | m | 290
6.4 | zemnící pásek FeZn 30x4 mm | m | 30
6.5 | Pískový obsyp chrániček 0,6 x 0,24m | m3 | 20.88
6.6 | Sdělovací kabel | m | 155
6.7 | Kabel NN | m | 155
6.8 | Zásyp rýhy dl.145m zeminou z výkopu hutněný 0,6x 0,6m | m3 | 52.2
6.9 | Kabelová komora 0,45x0,6m plastová s vodotěsným uzamykatelným poklopem včetně pískového obsypu tl.0,2m | ks | 5
7 | Ostatní
7.1 | Při provádění štětovnic se předpokládá částěčný zásyp koryta a opětovné odtěžení pomocného násypu, včetně likvidace přebytečného materiálu dle platné legislativy. | kplt | 1
8. | Nedílnou součástí výkazu výměr je i výpis výrobků.
9. | Dešťová kanalizace
Položka | Popis položky | Jednotka | Množství
9.1 | Hloubení rýh šířky do 2,0 m v hornině 3.I třídy do 1000 m3 | m3 | 44.9285
9.2 | Hloubení rýh šířky do 2,0 m v hornině 4.II třídy do 1000 m3 | m3 | 11.2321
9.3 | Svislé přemístění výkopku v hornině 3.I třídy do 2,5 m | m3 | 35.9428
9.4 | Svislé přemístění výkopku v hornině 3.I třídy do 4,0 m | m3 | 8.9857
9.5 | Svislé přemístění výkopku v hornině 4.II třídy do 2,5 m | m3 | 3.3696
9.6 | Svislé přemístění výkopku v hornině 4.II třídy do 4,0 m | m3 | 7.8625
9.7 | Zřízení a odstranění pažení rýh hloubky do 2,5 m | m2 | 40.4
9.8 | Zřízení a odstranění pažení rýh hloubky do 4,0 m | m2 | 31.8
9.9 | Obsyp potrubí štěrkopískem 8-16 mm | m3 | 12.9396
9.10 | Hutněné drcené kamenivo 8-16 mm (lože pod potrubí tl. 100 mm) | m3 | 2.1
9.11 | Drcené kamenivo 32-63 mm (drenážní vrstva tl. 300 mm) | m3 | 6.3
9.12 | Plastové drenážní potrubí DN 100, perforované | m | 19.8
9.13 | Zásyp sypaninou se zhutněním rýh | m3 | 26.4684
9.14 | neobsazeno
9.15 | neobsazeno
9.16 | Sejmutí ornice tl. 0,20 m s vodorovným přemístěním do 50 m | m3 | 2.7
9.17 | Rozprostření ornice v rovině nebo ve svahu do sklonu 1:5 v ploše do 500 m2 tl. vrstvy do 200 mm | m3 | 2.7
9.18 | Podkladní konstrukce z betonu C16/20 - podkladní desky pod šachty a objekty | m3 | 0.45
9.19 | Obetonování vyústění potrubí do koryta v prostoru těžkého kamenného záhozu - beton C20/25 | m3 | 1.1677
9.20 | PP potrubí DN 300 třívrstvé (min. SN 12) | m | 21
9.21 | Zkouška vodotěsnosti na potrubí DN 300 | m | 21
9.22 | Kanalizační poklop kompozitní kruhový s rámem, DN 600, únosnost B125 | ks | 1
9.23 | Kanalizační poklop kompozitní kruhový s rámem, DN 600, únosnost D400 | ks | 1
9.24 | Prefabrikovaná kanalizační šachta dle DIN 4034 na potrubí DN 300, hloubka šachet 2,7 a 3,7 m | ks | 2
9.25 | Obetonování šachtového kónusu šachty Š1 - beton C 25/30 (poklop šachty v úrovni terénu) | m3 | 1.3744
9.26 | Obetonování šachtového kónusu šachty Š2 - beton C 25/30 (poklop šachty 0,5 m nad upraveným terénem) | m3 | 1.5504
9.27 | Uložení potrubí PP DN 300 do ocelové chráničky dl. 8,0 m (manžety, distanční prstence) | m | 8
9.28 | Bourání stávající kanalizace PVC DN 300, odvoz na skládku do 30 km | m | 23
9.29 | Bourání stávajících ŽB prefabrikovaných kanalizačních šachet , odvoz na skládku do 30 km, celkem 2 ks | m3 | 3.761
9.30 | Bourání stávajících poklopů kanalizačních šachet , odvoz na skládku do 30 km | ks | 2
9.31 | Vybourání betonového opevnění výustního objektu | m3 | 1.1677
9.32 | Spojka přesuvná PP DN 300 (min. SN 12) | ks | 1

## SO_03_KL_1a
Výkaz výměr - 02.060 Opatření v úseku Brantice, OHO,
dílčí stavba 02.061 Jez Brantice, stavba č. 5882.
SO 03 Rekonstrukce náhonu a odpadního koryta
3.1 NÁHON - dešťová kanalizace
Objednavatel : Povodí Odry, s.p.
Zhotovitel : AQUATIS a.s.
Datum : Červen 2022
Položka | Popis položky | Jednotka | Množství DPS | Výpočet
9.1 | Hloubení rýh šířky do 2,0 m v hornině 3.I třídy do 1000 m3 | m3 | 44.9285 | hodnota položky 9.1.1e
9.1.1 | Dešťová kanalizace - výkop (výpočet proveden z příčných řezů podélného profilu) |  | 72.1106 | Kubaturové listy - položka 9.1.1
9.1.1a | Dešťová kanalizace - sejmutí humózní vrstvy tl. 0.20 m |  | 2.7 | 9m*1.5m*0.20m
9.1.1b | Dešťová kanalizace - výkop po sejmutí humózní vrstvy |  | 69.4106 | 72.1m3-2.7m3
9.1.1c | Odbourání koryta náhonu v rámci SO 03 (odečet od hodnoty položky 9.1.1b) |  | 13.25 | průřezová plocha 10,6 m2*1,25m (měřeno v AutoCadu z výkresu příčného řezu č. 18, příloha č. 03_3.4.9)
9.1.1d | Dešťová kanalizace - výkop celkem |  | 56.1606 | 69,4m3-13,3m3 (položka 9.1.1b mínus 9.1.1c)
9.1.1e | Dešťová kanalizace - výkop v třídě 3.I |  | 44.9285 | 80% z položky 9.1.1d
9.2 | Hloubení rýh šířky do 2,0 m v hornině 4.II třídy do 1000 m3 | m3 | 11.2321 | hodnota položky 9.2.1e
9.2.1 | Dešťová kanalizace - výkop (výpočet proveden z příčných řezů podélného profilu) |  | 72.1106 | Kubaturové listy - položka 1.1
9.2.1a | Dešťová kanalizace - sejmutí humózní vrstvy tl. 0.20 m |  | 2.7 | 9m*1.5m*0.20m
9.2.1b | Dešťová kanalizace - výkop po sejmutí humózní vrstvy |  | 69.4106 | 72.1m3-2.7m3
9.2.1c | Odbourání koryta náhonu v rámci SO 03 (odečet od hodnoty položky 9.2.1b) |  | 13.25 | průřezová plocha 10,6 m2*1,25m (měřeno v AutoCadu z výkresu příčného řezu č. 18, příloha č. 03_3.4.9)
9.2.1d | Dešťová kanalizace - výkop celkem |  | 56.1606 | 69,4m3-13,3m3 (položka 9.2.1b mínus 9.2.1c)
9.2.1e | Dešťová kanalizace - výkop v třídě 4.II |  | 11.2321 | 20% z položky 9.2.1d
9.3 | Svislé přemístění výkopku v hornině 3.I třídy do 2,5 m | m3 | 35.9428 | 80 % hodnoty položky č. 9.1 (stanoveno z přílohy č. 03_3.6.2)
9.4 | Svislé přemístění výkopku v hornině 3.I třídy do 4,0 m | m3 | 8.9857 | 20 % hodnoty položky č. 9.1 (stanoveno z přílohy č. 03_3.6.2)
9.5 | Svislé přemístění výkopku v hornině 4.II třídy do 2,5 m | m3 | 3.3696 | 30 % hodnoty položky č. 9.2 (stanoveno z přílohy č. 03_3.6.2)
9.6 | Svislé přemístění výkopku v hornině 4.II třídy do 4,0 m | m3 | 7.8625 | 70 % hodnoty položky č. 9.2 (stanoveno z přílohy č. 03_3.6.2)
9.7 | Zřízení a odstranění pažení rýh hloubky do 2,5 m | m2 | 40.4
| Plocha měřena v AutoCadu - příloha č. 03_3.6.1 |  | 40.4 | 20.2m2*2 stěny výkopu
9.8 | Zřízení a odstranění pažení rýh hloubky do 4,0 m | m2 | 31.8
| Plocha měřena v AutoCadu - příloha č. 03_3.6.1 |  | 31.8 | 15.9m2*2 stěny výkopu
9.9 | Obsyp potrubí štěrkopískem 8-16 mm | m3 | 12.9396
| Obsyp potrubí DN 300 (délka*šířka*výška obsypu-plocha potrubí) |  | 12.9396 | 16,8m*1.25m*0.62m-3,14*0,16m*0,16m
(rozměry stanoveny z příloh č. 03_3.6.1 a 03_3.6.3)
9.10 | Hutněné drcené kamenivo 8-16 mm (lože pod potrubí tl. 100 mm) | m3 | 2.1
| délka*šířka *výška |  | 2.1 | 16,8m*1.25m*0.10m
(rozměry stanoveny z příloh č. 03_3.6.1 a 03_3.6.3)
9.11 | Drcené kamenivo 32-63 mm (drenážní vrstva tl. 300 mm) | m3 | 6.3
| délka*šířka *výška |  | 6.3 | 16,8m*1.25m*0.30m
(rozměry stanoveny z příloh č. 03_3.6.1 a 03_3.6.3)
9.12 | Plastové drenážní potrubí DN 100, perforované | m | 19.8
| (délka stanovena z přílohy č. 03_3.6.1) |  | 19.8
9.13 | Zásyp sypaninou se zhutněním rýh | m3 | 26.4684 | 56,2-12,9-2,1-6,3-4,5-3,9
| Výkop rýhy (součet položek č. 9.1 a 9.2) |  | 56.1606
| Obsyp potrubí (položka č. 9.9) |  | 12.9396
| Lože pod potrubí (položka č. 9.10) |  | 2.1
| Drenážní vrstva (položka č. 9.11) |  | 6.3
| Vytlačená kubatura - šachta Š1 (půdorysná plocha*výška) - rozměry viz příloha č. 03_3.6.2 |  | 4.478 | 3,14*0,62m*0,62m*3,71m
| Vytlačená kubatura - šachta Š2 (půdorysná plocha*výška) - rozměry viz příloha č. 03_3.6.2 |  | 3.8745 | 3,14*0,62m*0,62m*3,21m
9.14 | Vodorovné přemístění vytlačeného výkopku rýhy z hornin 3.I a 4.II třídy do vzdálenosti 30 km na deponii - přebytečný vytlačený výkopek | m3 | 29.6922
| Přebytečný vytlačený výkopek |  | 29.6922 | položka č. 9.1 + pol. 9.2 - pol. 9.13
9.15 | Vodorovné přemístění přebytečného výkopku rýhy horniny 3.I a 4.II třídy do vzdálenosti 500 m na mezideponii | m3 | 29.6922 | položka č. 9.1 + pol. 9.2 - pol. 9.13
9.16 | Sejmutí ornice tl. 0,20 m s vodorovným přemístěním do 50 m | m3 | 2.7
Hodnota položky č. 9.1.1a
9.17 | Rozprostření ornice v rovině nebo ve svahu do sklonu 1:5 v ploše do 500 m2 tl. vrstvy do 200 mm | m3 | 2.7
Hodnota položky č. 9.16
9.18 | Podkladní konstrukce z betonu C16/20 - podkladní desky pod šachty a objekty | m3 | 0.45
| Podkladní deska pod šachtu Š1 (viz příloha č. 03_3.6.2) |  | 0.225 | 1.5*1,5*0.1
| Podkladní deska pod šachtu Š2 (viz příloha č. 03_3.6.2) |  | 0.225 | 1.5*1,5*0.1
9.19 | Obetonování vyústění potrubí do koryta v prostoru těžkého kamenného záhozu - beton C20/25 | m3 | 1.1677
| Rozměry stanoveny v AutoCadu z příloh č. 03_3.6.1 a 01_3.3.5 (plocha průřezu obetonování*délka-objem potrubí) |  | 1.1677 | 0,65m2*2,05m-3,14*0,16m*0,16m*2,05m
9.20 | PP potrubí DN 300 třívrstvé (min. SN 12) | m | 21
| Délka stanovena z přílohy č. 03_3.6.1 + přípočet 1m pro napojení na stávající dešťovou kanalizaci u Š1 |  | 21
9.21 | Zkouška vodotěsnosti na potrubí DN 300 | m | 21
Délka potrubí - viz položka č. 9.20
9.22 | Kanalizační poklop kompozitní kruhový s rámem, DN 600, únosnost B125 | ks | 1
Viz příloha č. 03_3.6.4 Výpis šachet
9.23 | Kanalizační poklop kompozitní kruhový s rámem, DN 600, únosnost D400 | ks | 1
Viz příloha č. 03_3.6.4 Výpis šachet
9.24 | Prefabrikovaná kanalizační šachta dle DIN 4034 na potrubí DN 300, hloubka šachet 2,7 a 3,7 m | ks | 2
Sestava prvků šachty - viz příloha č. 03_3.6.4 Výpis šachet
9.25 | Obetonování šachtového kónusu šachty Š1 - beton C 25/30 (poklop šachty v úrovni terénu) | m3 | 1.3744
Výpočet obetonování dle přílohy č. 03_3.6.2:
- | kubatura betonu včetně přechodové skruže (kónusu) šachty | m3 | 2.1825 | 1.5*1.5*0.97
- | odpočet kubatury poklopu výšky 160 mm | m3 | -0.07065 | p*0.752/4*0.16
- | odpočet kubatury přechodového dílce (kónusu) | m3 | -0.45987 | p*0.58/3*(0.3752 + 0.375*0.62 + 0.622)
- | odpočet kubatury části šachtového dílce pod kónusem po spodní hranu obetonování (výšky 0.23 m) | m3 | -0.27761 | p*1,242/4*0.23
| Kubatura obetonování celkem | m3 | 1.3744
9.26 | Obetonování šachtového kónusu šachty Š2 - beton C 25/30 (poklop šachty 0,5 m nad upraveným terénem) | m3 | 1.5504
Výpočet obetonování dle přílohy č. 03_3.6.2:
- | kubatura betonu včetně přechodové skruže (kónusu) šachty | m3 | 2.1825 | 1.5*1.5*0.97
- | odpočet kubatury poklopu výšky 160 mm | m3 | -0.07065 | p*0.752/4*0.16
- | odpočet kubatury dílce (vyrovnávací prstence) pod poklopem (výšky 0.18 m) | m3 | -0.079481 | p*0.752/4*0.18
- | odpočet kubatury přechodového dílce (kónusu) | m3 | -0.45987 | p*0.58/3*(0.3752 + 0.375*0.62 + 0.622)
- | odpočet kubatury části šachtového dílce pod kónusem po spodní hranu obetonování (výšky 0.05 m) | m3 | -0.022078 | p*0.752/4*0.05
| Kubatura obetonování celkem | m3 | 1.5504
9.27 | Uložení potrubí PP DN 300 do ocelové chráničky dl. 8,0 m (manžety, distanční prstence) | m | 8
Délka stanovena měřením v AutoCadu z přílohy č. 03_3.6.1
9.28 | Bourání stávající kanalizace PVC DN 300, odvoz na skládku do 30 km | m | 23
Délka změřena v AutoCadu z přílohy č. 03_3.2.1
9.29 | Bourání stávajících ŽB prefabrikovaných kanalizačních šachet , odvoz na skládku do 30 km, celkem 2 ks | m3 | 3.761
Počet šachet stanoven z přílohy č. 03_3.2.1
| skruž 100/100 (4 ks) |  | 1.688 | 4*0,422m3
| kónus 100-63/58 (2 ks) |  | 0.498 | 2*0,249m3
| dno 100/80 (1 ks) |  | 0.796 | 1*0,796m3
| dno 100/60 (1 ks) |  | 0.681 | 1*0,681m3
| vyrovnávací prstenec 63/10 (2 ks) |  | 0.054 | 2*0,027m3
| vyrovnávací prstenec 63/8 (2 ks) |  | 0.044 | 2*0,022m3
9.30 | Bourání stávajících poklopů kanalizačních šachet , odvoz na skládku do 30 km | ks | 2
Počet poklopů stanoven z přílohy č. 03_3.2.1
| poklop prům. 630 mm, litinový, 1 ks (D 400) | kg | ~ 158
| poklop 800 x 800 mm, litinový, 1 ks (B 125) | kg | ~ 58
9.31 | Vybourání betonového opevnění výustního objektu | m3 | 1.1677
Hodnota položky č. 9.19
9.32 | Spojka přesuvná PP DN 300 (min. SN 12) | ks | 1

## SO_03_KL_1b
Výkaz výměr - 02.060 Opatření v úseku Brantice, OHO,
dílčí stavba 02.061 Jez Brantice, stavba č. 5882.
SO 03 Rekonstrukce náhonu a odpadního koryta
3.1 NÁHON
Objednavatel : Povodí Odry, s.p.
Zhotovitel : AQUATIS a.s.
Datum : Červen 2022
Dešťová kanalizace
Příčný profil / řez |  | Vzdálenost profilů / řezů | Položka č.9.1.1 |  |  | Položka č.
Hloubení rýh - dešťová kanalizace
Ozn. | Staničení |  | Jednotl. | Průměr | Množství | Jednotl. | Průměr | Množství
| km | m | m2 | m2 | m3 | m2 | m2 | m3
1 | -0.001 | 1 | 4.63 | 4.63 | 5.7875
2 | 0 |  | 4.63
|  | 0.97 |  | 4.52 | 5.4805
3 | 0.00097 |  | 4.41
|  | 0.64 |  | 4.28 | 3.424
4 | 0.00161 |  | 4.15
|  | 0.62 |  | 3.99 | 3.0923
5 | 0.00223 |  | 3.83
|  | 0.51 |  | 3.69 | 2.3524
6 | 0.00274 |  | 3.55
|  | 0.45 |  | 3.46 | 1.9463
7 | 0.00319 |  | 3.37
|  | 0.47 |  | 2.54 | 1.4922
8 | 0.00366 |  | 1.71
|  | 2.79 |  | 1.685 | 5.8764
9 | 0.00645 |  | 1.66
|  | 2.94 |  | 1.755 | 6.4496
10 | 0.00939 |  | 1.85
|  | 0.74 |  | 2.505 | 2.3171
11 | 0.01013 |  | 3.16
|  | 1.58 |  | 3.275 | 6.4681
12 | 0.01171 |  | 3.39
|  | 0.34 |  | 3.385 | 1.4386
13 | 0.01205 |  | 3.38
|  | 1.07 |  | 3.21 | 4.2934
14 | 0.01312 |  | 3.04
|  | 2 |  | 2.98 | 7.45
15 | 0.01512 |  | 2.92
|  | 1.32 |  | 2.82 | 4.653
16 | 0.01644 |  | 2.72
|  | 1.77 |  | 2.66 | 5.8853
17 | 0.01821 |  | 2.6
|  | 1.59 |  | 1.59 | 3.1601
18 | 0.0198 |  | 0.58
|  | 1.5 |  | 0.29 | 0.54375
19 | 0.0213 |  | 0
|  | 0.01 |  | 0 | 0
20 | 0.02131 |  | 0
72.1106

## SO_03_KL_1
Výkaz výměr - 02.060 Opatření v úseku Brantice, OHO,
dílčí stavba 02.061 Jez Brantice, stavba č. 5882.
SO 03 Rekonstrukce náhonu a odpadního koryta
3.1 NÁHON
Objednavatel : Povodí Odry, s.p.
Zhotovitel : AQUATIS a.s.
Datum : Červen 2022
Příčný profil / řez |  | Vzdálenost profilů / řezů | Položka č. 2.4 |  |  | Položka č. 2.5 |  |  | Položka č. 2.6
|  |  | Výkopy |  |  | Zásypy |  |  | Ohumusování v rovině
Ozn. | Staničení |  | JEDNOTL. | PRŮMĚR | MNOŽSTVÍ | JEDNOTL. | PRŮMĚR | MNOŽSTVÍ | JEDNOTL. | PRŮMĚR | MNOŽSTVÍ
| km | m | m2 | m2 | m3 | m2 | m2 | m3 | m | m | m2
Od konce lávky (delimItace s SO05) po dilataci, na pravé straně pilíř ŠP
K.L. | 0.36766 | 31.85 | 24.7 | 17.615 | 561.0377 | 1.4 | 1 | 31.85 | 1.85 | 1.55 | 49.3675
PF19 | 0.33581 |  | 10.53 |  |  | 0.6 |  |  | 1.25
1.2
Před mostem
PF19 | 0.33581 |  | 10.53 |  |  | 0.6 |  |  | 1.25
|  | 12 |  | 15.815 | 189.78 |  | 4.2 | 50.4 |  | 5.25 | 63
PF18 | 0.32381 |  | 21.1 |  |  | 7.8 |  |  | 9.25
|  | 13.67 |  | 15.8 | 215.986 |  | 7.135 | 97.5354 |  | 9.25 | 126.4475
PF17 | 0.31014 |  | 10.5 |  |  | 6.47 |  |  | 9.25
|  | 10.26 |  | 10.5 | 107.73 |  | 7.17 | 73.5642 |  | 9.75 | 100.035
most lic | 0.29988 |  | 10.5 |  |  | 7.87 |  |  | 10.25
Úsek od mostu po MVE
most lic | 0.29988 |  | 6.6 |  |  | 0.6 |  |  | 4.6
|  | 10.71 |  | 6.6 | 70.686 |  | 0.6 | 6.426 |  | 4.6 | 49.266
PF15 | 0.28917 |  | 6.6 |  |  | 0.6 |  |  | 4.6
|  | 18 |  | 7.975 | 143.55 |  | 1.815 | 32.67 | 1.2 | 3.975 | 71.55
PF14 | 0.27117 |  | 9.35 |  |  | 3.03 |  |  | 3.35
|  | 12 |  | 9.69 | 116.28 |  | 2.9 | 34.8 | 1.2 | 3.425 | 41.1
PF13 | 0.25917 |  | 10.03 |  |  | 2.77 |  |  | 3.5
|  | 24 |  | 9.84 | 236.16 |  | 1.505 | 36.12 | 1.2 | 3.5 | 84
PF12 | 0.23517 |  | 9.65 |  |  | 0.24 |  |  | 3.5
|  | 12 |  | 9.2 | 110.4 |  | 0.12 | 1.44 | 1.2 | 3.5 | 42
PF11 | 0.22317 |  | 8.75 |  |  | 0 |  |  | 3.5
|  | 18 |  | 8.78 | 158.04 |  | 0.58 | 10.44 | 1.2 | 4.35 | 78.3
PF10 | 0.20517 |  | 8.81 |  |  | 1.16 |  |  | 5.2
|  | 3.85 |  | 9.405 | 36.2092 |  | 1.08 | 4.158 | 1.2 | 5.2 | 20.02
líc MVE | 0.20132 |  | 10 |  |  | 1 |  |  | 5.2
[7 empty] | - | - | 1.2
[5 empty] | 1945.859 |  |  | 379.4037 |  |  | 725.086

## SO_03_KL_2
Výkaz výměr - 02.060 Opatření v úseku Brantice, OHO,
dílčí stavba 02.061 Jez Brantice, stavba č. 5882.
SO 03 Rekonstrukce náhonu a odpadního koryta
3.1 NÁHON
Objednavatel : Povodí Odry, s.p.
Zhotovitel : AQUATIS a.s.
Datum : Červen 2022
Příčný profil / řez |  | Vzdálenost profilů / řezů | Položka č. 4.3 |  |  | Položka č. 4.7 |  |  | Položka č.x
|  |  | Bednění |  |  | Lešení
Ozn. | Staničení |  | JEDNOTL. | PRŮMĚR | MNOŽSTVÍ | JEDNOTL. | PRŮMĚR | MNOŽSTVÍ | JEDNOTL. | PRŮMĚR | MNOŽSTVÍ
| km | m | m | m | m2 | m | m | m2 | m | m | m2
Od konce lávky (delimItace s SO05) po dilataci, na pravé straně pilíř ŠP
Před mostem
PF19 | 0.33581 |  | 10.1 |  |  | 5.4
|  | 12 |  | 9.975 | 119.7 |  | 5.225 | 62.7
PF18 | 0.32381 |  | 9.85 |  |  | 5.05
|  | 13.67 |  | 9.275 | 126.7892 |  | 4.875 | 66.6412
PF17 | 0.31014 |  | 8.7 |  |  | 4.7
|  | 10.26 |  | 8.7 | 89.262 |  | 4.7 | 48.222
osa most | 0.29988 |  | 8.7 |  |  | 4.7
Úsek od mostu po MVE
osa most | 0.29988 |  | 8.7 |  |  | 4.7
|  | 10.71 |  | 8.775 | 93.9802 |  | 4.7 | 50.337
PF15 | 0.28917 |  | 8.85 |  |  | 4.7
|  | 18 |  | 8.925 | 160.65 |  | 4.7 | 84.6
PF14 | 0.27117 |  | 9 |  |  | 4.7
|  | 12 |  | 8.95 | 107.4 |  | 4.7 | 56.4
PF13 | 0.25917 |  | 8.9 |  |  | 4.7
|  | 24 |  | 8.95 | 214.8 |  | 4.7 | 112.8
PF12 | 0.23517 |  | 9 |  |  | 4.7
|  | 12 |  | 8.85 | 106.2 |  | 4.7 | 56.4
PF11 | 0.22317 |  | 8.7 |  |  | 4.7
|  | 18 |  | 8.375 | 150.75 |  | 4.85 | 87.3
PF10 | 0.20517 |  | 8.05 |  |  | 5
|  | 3.85 |  | 9.565 | 36.8252 |  | 5.5 | 21.175
líc MVE | 0.20132 |  | 11.08 |  |  | 6
[7 empty] | - | -
[5 empty] | 1206.3567 |  |  | 646.5752 |  |  | 0

## SO_03_KL_3
Výkaz výměr - 02.060 Opatření v úseku Brantice, OHO,
dílčí stavba 02.061 Jez Brantice, stavba č. 5882.
SO 03 Rekonstrukce náhonu a odpadního koryta
3.1 NÁHON
Objednavatel : Povodí Odry, s.p.
Zhotovitel : AQUATIS a.s.
Datum : Červen 2022
Příčný profil / řez |  | Vzdálenost profilů / řezů | Položka č. 2.7 |  |  | Položka č.x |  |  | Položka č. x
|  |  | Skrývky |  |  | xxx |  |  | xxx
Ozn. | Staničení |  | JEDNOTL. | PRŮMĚR | MNOŽSTVÍ | JEDNOTL. | PRŮMĚR | MNOŽSTVÍ | JEDNOTL. | PRŮMĚR | MNOŽSTVÍ
| km | m | m | m | m2 | m2 | m2 | m3 | m | m | m2
Od konce lávky (delimItace s SO05) po dilataci, na pravé straně pilíř ŠP
K.L. | 0.36766 | 31.85 | 4.2 | 6.75 | 214.9875
PF19 | 0.33581 |  | 9.3
Před mostem
PF19 | 0.33581 |  | 9.3
|  | 12 |  | 11.6 | 139.2
PF18 | 0.32381 |  | 13.9
|  | 13.67 |  | 8.7 | 118.929
PF17 | 0.31014 |  | 3.5
|  | 10.26 |  | 3.5 | 35.91
osa most | 0.29988 |  | 3.5
Úsek od mostu po MVE
osa most | 0.29988 |  | 3.5
|  | 10.71 |  | 2.6 | 27.846
PF15 | 0.28917 |  | 1.7
|  | 18 |  | 1.8 | 32.4
PF14 | 0.27117 |  | 1.9
|  | 12 |  | 2.3 | 27.6
PF13 | 0.25917 |  | 2.7
|  | 24 |  | 3.1 | 74.4
PF12 | 0.23517 |  | 3.5
|  | 12 |  | 3.55 | 42.6
PF11 | 0.22317 |  | 3.6
|  | 18 |  | 4.4 | 79.2
PF10 | 0.20517 |  | 5.2
|  | 3.85 |  | 5.2 | 20.02
líc MVE | 0.20132 |  | 5.2
[5 empty] | 813.0925 |  |  | 0 |  |  | 0

## SO_03_KL_3a
Výkaz výměr - 02.060 Opatření v úseku Brantice, OHO,
dílčí stavba 02.061 Jez Brantice, stavba č. 5882.
SO 03 Rekonstrukce náhonu a odpadního koryta
3.1 NÁHON
Objednavatel : Povodí Odry, s.p.
Zhotovitel : AQUATIS a.s.
Datum : Červen 2022
| Železobeton - náhon |  | výpočet byl proveden v samostatné podrobné příloze přiložené na konci výkazu výměr
| v.č. | bloky | výpočet | celkem
| 03_4.1 | 1 |  | 120.53
| 03_4.2 | 2,3,4,5,6 | 37,87+37,63+36,88+36,36+35,72 | 184.46
| 03_4.3 | 7.8 | 34,78+35,17 | 69.95
| 03_4.4 | 9,10,11,12,13, | 36,08+36,08+36,6+36,6+36,6 | 181.96
| 03_4.5 | 14,15,16,17 | 144.9 | 144.9
| 03_4.6 | 18,19,20,21 | 144.1 | 144.1
| 03_4.7 | 22,23,24 | 103.8 | 103.8
| celkem - náhon |  |  | 949.7

## 03_4.1
Výkaz výměr - výpočet množství
02.060-OPATŘENÍ V ÚSEKU BRANTICE, OHO, DÍLČÍ STAVBA 02.061, JEZ BRANTICE, STAVBA Č. 5882
SO 03 REKONSTRUKCE NÁHONU A ODPADNÍHO KORYTA
v.č. 03_4.1
bloček | popis | délka | šířka | výška | plocha | objem
03/1/1 | římsa | 3.8 | 0.74 | 0.2 |  | 0.5624
03/1/1b | LB stěna štěrk. propusti | 3.8 | 0.6 | 2.75 |  | 6.27
03/1/1a | LB stěna štěrk. propusti |  | 1 |  | 5.92 | 5.92
03/1/2 | dno tl. 0,9m |  |  | 0.9 | 32.04 | 28.836
03/1/2 | dno tl. 0,65m |  |  | 0.65 | 17.95 | 11.6675
03/1/2 | dno tl. 0,6m | 2.8 | 6 | 0.6 |  | 10.08
03/1/3 | LB stěna | 8.3 | 0.7 | 2.5 |  | 14.525
03/1/3 | LB stěna u SO05 | 1.9 | 0.5 | 3.15 |  | 2.9925
03/1/3 | náběh stěny | 10.1 | 0.16 | 3.15 |  | 5.0904
03/1/4 | pilíř |  |  | 2.4 | 3.83 | 9.192
03/1/5 | LB stěna | 5.1 | 0.7 | 2.5 |  | 8.925
03/1/6 | PB stěna | 3 | 0.5 | 2.5 |  | 3.75
03/1/7 | pilíř česlí |  |  | 1.9 | 0.48 | 0.912
03/1/7 | pilíř česlí |  |  | 0.5 | 0.32 | 0.16
03/1/8 | pilíř stavidel |  |  | 2.7 | 1.37 | 3.699
03/1/8 | odpočet lávky | 0.6 |  |  | -0.45 | -0.27
03/1/9 | lávka česlí |  |  | 0.3 | 7.84 | 2.352
03/1/9 | lávka česlí | 9.5 | 0.3 | 0.5 |  | 1.425
03/1/10 | lávka stavidel |  |  | 0.3 | 6.83 | 2.049
03/1/10 | lávka stavidel | 0.5 | 0.3 | 0.5 |  | 0.075
03/1/11 | římsa LB | 10.2 | 0.64 | 0.2 |  | 1.3056
03/1/12 | římsa LB | 5.1 | 0.64 | 0.2 |  | 0.6528
03/1/13 | římsa PB | 3 | 0.64 | 0.2 |  | 0.384
celkem | [5 empty] | 120.5552

## 03_4.2
Výkaz výměr - výpočet množství
02.060-OPATŘENÍ V ÚSEKU BRANTICE, OHO, DÍLČÍ STAVBA 02.061, JEZ BRANTICE, STAVBA Č. 5882
SO 03 REKONSTRUKCE NÁHONU A ODPADNÍHO KORYTA
Popis | Výkres č. 03_4.2
Bloky 2,3,4,5,6
| Výpočet (vzorec) | Hodnota
Železobeton - blok 03/2/1 (m3) | 36m2*0,6m | 21.6
Železobeton - blok 03/2/2 (m3) | 6,19m*2,5m*0,5m | 7.7375
Železobeton - blok 03/2/3 (m3) | 5,81m*2,4m*0,5m | 6.972
Železobeton - blok 03/2/4 (m3) | 0,13m2*6,19m | 0.8047
Železobeton - blok 03/2/5 (m3) | 0,13m2*5,81m | 0.7553
Železobeton - blok 03/2 (m3) | celkem | 37.8695
Podkladní beton - blok 03/2 (m3) | 37,3m2*0,15m | 5.595
Polystyren do dilatací tl. 20 mm - blok 03/2 (m2) |  | 6.36
Bednění - blok 03/2/2 (m2) | 6,21m*0,9m+6,17m*2,5m | 21.014
Bednění - blok 03/2/3 (m2) | 5,83*2,5+5,79m*3,1m | 32.524
Bednění - blok 03/2/4 (m2) | 6,21m*0,07m+6,17m*0,07m+6,21m*0,2m+6,17m*0,2m | 3.3426
Bednění - blok 03/2/5 (m2) | 5,83m*0,07m+5,79m*0,07m+5,83m*0,2m+5,79m*0,2m | 3.1374
Bednění - blok 03/2 (m2) | celkem | 60.018
Lešení - blok 03/2/2 (m2) | 6,17m*2,7m | 16.659
Lešení - blok 03/2/3 (m2) | 5,79m*2,7m | 15.633
Lešení - blok 03/2 (m2) | celkem | 32.292
1/P dilatační pás - blok 03/2 (m) | 2,8m+5,5m+2,8m | 11.1
2/P KAB pracovní spára - blok 03/2 (m) | 6,29m+5,91m | 12.2
12/P Lišta - blok 03/2 (m) | 2*5,91m+2*6,29m | 24.4
13/P Okapový nos - blok 03/2 (m) | 2*5,91m+2*6,29m | 24.4
Železobeton - blok 03/3/1 (m3) | 36m2*0,6m | 21.6
Železobeton - blok 03/3/2 (m3) | 6,11m*2,5m*0,5m | 7.6375
Železobeton - blok 03/3/3 (m3) | 5,89m*2,32m*0,5m | 6.8324
Železobeton - blok 03/3/4 (m3) | 0,13m2*6,11m | 0.7943
Železobeton - blok 03/3/5 (m3) | 0,13m2*5,89m | 0.7657
Železobeton - blok 03/3 (m3) | celkem | 37.6299
Podkladní beton - blok 03/3 (m3) | 37,32m2*0,15m | 5.598
Polystyren do dilatací tl. 20 mm - blok 03/3 (m2) |  | 6.27
Bednění - blok 03/3/2 (m2) | 6,12m*0,9m+6,10m*2,5m | 20.758
Bednění - blok 03/3/3 (m2) | 5,90*2,52+5,88m*3,12m | 33.2136
Bednění - blok 03/3/4 (m2) | 6,12m*0,07m+6,10m*0,07m+6,12m*0,2m+6,10m*0,2m | 3.2994
Bednění - blok 03/3/5 (m2) | 5,90m*0,07m+5,88m*0,07m+5,90m*0,2m+5,88m*0,2m | 3.1806
Bednění - blok 03/3 (m2) | celkem | 60.4516
Lešení - blok 03/3/2 (m2) | 6,10m*2,7m | 16.47
Lešení - blok 03/3/3 (m2) | 5,88m*2,52m | 14.8176
Lešení - blok 03/3 (m2) | celkem | 31.2876
1/P dilatační pás - blok 03/3 (m) | 2,8m+5,5m+2,62m | 10.92
2/P KAB pracovní spára - blok 03/3 (m) | 6,11m+5,89m | 12
12/P Lišta - blok 03/3 (m) | 2*6,11m+2*5,89m | 24
13/P Okapový nos - blok 03/3 (m) | 2*6,11m+2*5,89m | 24
Železobeton - blok 03/4/1 (m3) | 36m2*0,6m | 21.6
Železobeton - blok 03/4/2 (m3) | 6,03m*2,5m*0,5m | 7.5375
Železobeton - blok 03/4/3 (m3) | 5,97m*2,07m*0,5m | 6.1789
Železobeton - blok 03/4/4 (m3) | 0,13m2*6,03m | 0.7839
Železobeton - blok 03/4/5 (m3) | 0,13m2*5,97m | 0.7761
Železobeton - blok 03/4 (m3) | celkem | 36.8764
Podkladní beton - blok 03/4 (m3) | 37,34m2*0,15m | 5.601
Polystyren do dilatací tl. 20 mm - blok 03/4 (m2) |  | 6.19
Bednění - blok 03/4/2 (m2) | 6,03m*0,9m+6,03m*2,5m | 20.502
Bednění - blok 03/4/3 (m2) | 5,97*2,07+5,97m*2,67m | 28.2978
Bednění - blok 03/4/4 (m2) | 6,03m*0,07m+6,03m*0,07m+6,03m*0,2m+6,03m*0,2m | 3.2562
Bednění - blok 03/4/5 (m2) | 5,97m*0,07m+5,97m*0,07m+5,97m*0,2m+5,97m*0,2m | 3.2238
Bednění - blok 03/4 (m2) | celkem | 55.2798
Lešení - blok 03/4/2 (m2) | 6,03m*2,7m | 16.281
Lešení - blok 03/4/3 (m2) | 5,97m*2,25m | 13.4325
Lešení - blok 03/4 (m2) | celkem | 29.7135
1/P dilatační pás - blok 03/4 (m) | 2,8m+5,5m+2,45m | 10.75
2/P KAB pracovní spára - blok 03/4 (m) | 6,03m+5,97m | 12
12/P Lišta - blok 03/4 (m) | 2*6,03m+2*5,97m | 24
13/P Okapový nos - blok 03/4 (m) | 2*6,11m+2*5,89m | 24
Železobeton - blok 03/5/1 (m3) | 36m2*0,6m | 21.6
Železobeton - blok 03/5/2 (m3) | 6,07m*2,5m*0,5m | 7.5875
Železobeton - blok 03/5/3 (m3) | 5,94m*1,89m*0,5m | 5.6133
Železobeton - blok 03/5/4 (m3) | 0,13m2*6,07m | 0.7891
Železobeton - blok 03/5/5 (m3) | 0,13m2*5,94m | 0.7722
Železobeton - blok 03/5 (m3) | celkem | 36.3621
Podkladní beton - blok 03/5 (m3) | 37,33m2*0,15m | 5.5995
Polystyren do dilatací tl. 20 mm - blok 03/5 (m2) |  | 6.1
Bednění - blok 03/5/2 (m2) | 6,07m*0,9m+6,07m*2,5m | 20.638
Bednění - blok 03/5/3 (m2) | 5,94*1,89+5,94m*2,49m | 26.0172
Bednění - blok 03/5/4 (m2) | 6,07m*0,07m+6,07m*0,07m+6,07m*0,2m+6,07m*0,2m | 3.2778
Bednění - blok 03/5/5 (m2) | 5,94m*0,07m+5,94m*0,07m+5,94m*0,2m+5,94m*0,2m | 3.2076
Bednění - blok 03/5 (m2) | celkem | 53.1406
Lešení - blok 03/5/2 (m2) | 6,07m*2,7m | 16.389
Lešení - blok 03/5/3 (m2) | 5,94m*2,09m | 12.4146
Lešení - blok 03/5 (m2) | celkem | 28.8036
1/P dilatační pás - blok 03/5 (m) | 2,8m+5,5m+2,28m | 10.58
2/P KAB pracovní spára - blok 03/5 (m) | 6,07m+5,94m | 12.01
12/P Lišta - blok 03/5 (m) | 2*6,07m+2*5,94m | 24.02
13/P Okapový nos - blok 03/5 (m) | 2*6,07m+2*5,94m | 24.02
Železobeton - blok 03/6/1 (m3) | 36m2*0,6m | 21.6
Železobeton - blok 03/6/2 (m3) | 6,06m*2,5m*0,5m | 7.575
Železobeton - blok 03/6/3 (m3) | 5,94m*1,80m*0,5m-0,8m*0,25m*1,80m | 4.986
Železobeton - blok 03/6/4 (m3) | 0,13m2*6,06m | 0.7878
Železobeton - blok 03/6/5 (m3) | 0,13m2*5,94m | 0.7722
Železobeton - blok 03/6 (m3) | celkem | 35.721
Podkladní beton - blok 03/6 (m3) | 37,35m2*0,15m | 5.6025
Polystyren do dilatací tl. 20 mm - blok 03/6 (m2) |  | 6.01
Bednění - blok 03/6/2 (m2) | 6,07m*0,9m+6,05m*2,5m | 20.588
Bednění - blok 03/6/3 (m2) | 5,95*1,80+5,93m*2,40m | 24.942
Bednění - blok 03/6/4 (m2) | 6,07m*0,07m+6,05m*0,07m+6,07m*0,2m+6,05m*0,2m | 10.58
Bednění - blok 03/6/5 (m2) | 5,95m*0,07m+5,93m*0,07m+5,95m*0,2m+5,93m*0,2m | 3.2076
Bednění - blok 03/6 (m2) | celkem | 59.3176
Lešení - blok 03/6/2 (m2) | 6,05m*2,7m | 16.335
Lešení - blok 03/6/3 (m2) | 5,94m*2,00m | 11.88
Lešení - blok 03/6 (m2) | celkem | 28.215
1/P dilatační pás - blok 03/6 (m) | 2,8m+5,5m+2,10m | 10.4
2/P KAB pracovní spára - blok 03/6 (m) | 6,06m+5,94m | 12
12/P Lišta - blok 03/6 (m) | 2*6,06m+2*5,94m | 24
13/P Okapový nos - blok 03/6 (m) | 2*6,06m+2*5,94m | 24

## 03_4.3
Výkaz výměr - výpočet množství
02.060-OPATŘENÍ V ÚSEKU BRANTICE, OHO, DÍLČÍ STAVBA 02.061, JEZ BRANTICE, STAVBA Č. 5882
SO 03 REKONSTRUKCE NÁHONU A ODPADNÍHO KORYTA
Popis | Výkres č. 03_4.3
Bloky 7,8
| Výpočet (vzorec) | Hodnota
Železobeton - blok 03/7/1 (m3) | 36m2*0,6m | 21.6
Železobeton - blok 03/7/2 (m3) | 12,46 m2*0,5 m | 6.23
Železobeton - blok 03/7/3 (m3) | 5,94m*1,8m*0,5m | 5.346
Železobeton - blok 03/7/4 (m3) | 0,13m2*6,4m | 0.832
Železobeton - blok 03/7/5 (m3) | 0,13m2*5,94m | 0.7722
Železobeton - blok 03/7 (m3) | celkem | 34.7802
Podkladní beton - blok 03/7 (m3) | 37,34m2*0,15m | 5.601
Polystyren do dilatací tl. 20 mm - blok 03/7 (m2) |  | 6
Bednění - blok 03/7/2 (m2) | 0,8m*3,1m+5,27m*2,6m+0,8m*2,5m+5,27m*2,0m | 28.722
Bednění - blok 03/7/3 (m2) | 5,94m*2,4m+5,94m*1,8m | 24.948
Bednění - blok 03/7/4 (m2) | 0,80m*0,07m+0,80m*0,07m+0,80m*0,2m+0,80m*0,2m | 0.432
Bednění - blok 03/7/5 (m2) | 5,95m*0,07m+5,93m*0,07m+5,95m*0,2m+5,93m*0,2m | 3.2076
Bednění - blok 03/7 (m2) | celkem | 57.3096
Lešení - blok 03/7/2 (m2) | 0,8m*2,7m+5,27m*2,0m | 12.7
Lešení - blok 03/7/3 (m2) | 5,94m*2,0m | 11.88
Lešení - blok 03/7 (m2) | celkem | 24.58
1/P dilatační pás - blok 03/7 (m) | 2,8m+5,5m+2,1m | 10.4
2/P KAB pracovní spára - blok 03/7 (m) | 6,06m+5,94m | 12
12/P Lišta - blok 03/7 (m) | 2*6,06m+2*5,94m | 24
13/P Okapový nos - blok 03/7 (m) | 2*6,06m+2*5,94m | 24
Železobeton - blok 03/8/1 (m3) | 27,83m2*0,6m | 16.698
Železobeton - blok 03/8/2 (m3) | 4,68m*2,5m*0,5m | 5.85
Železobeton - blok 03/8/3 (m3) | 4,59m*1,80m*0,5m | 4.131
Železobeton - blok 03/8/4 (m3) | 0,13m2*4,68m | 0.6084
Železobeton - blok 03/8/5 (m3) | 0,13m2*4,59m | 0.5967
Železobeton - blok 03/8 (m3) | celkem | 27.8841
Podkladní beton - blok 03/8 (m3) | 28,86m2*0,15m | 4.329
Polystyren do dilatací tl. 20 mm - blok 03/8 (m2) |  | 6
Bednění - blok 03/8/2 (m2) | 4,68m*3,10m+4,68m*2,5m | 20.758
Bednění - blok 03/8/3 (m2) | 4,59*0,25+4,59m*1,80m | 9.4095
Bednění - blok 03/8/4 (m2) | 4,69m*0,07m+4,67m*0,07m+4,69m*0,2m+4,67m*0,2m | 2.5272
Bednění - blok 03/8/5 (m2) | 4,60m*0,07m+4,58m*0,07m+4,60m*0,2m+4,58m*0,2m | 2.4786
Bednění - blok 03/8 (m2) | celkem | 35.1733
Lešení - blok 03/8/2 (m2) | 4,68m*2,7m | 12.636
Lešení - blok 03/8/3 (m2) | 4,59m*2,0m | 9.18
Lešení - blok 03/8 (m2) | celkem | 21.816
1/P dilatační pás - blok 03/8 (m) | 2,8m+5,5m+2,1m | 10.4
2/P KAB pracovní spára - blok 03/8 (m) | 4,68m+4,59m | 9.27
12/P Lišta - blok 03/8 (m) | 2*4,68m+2*4,59m | 18.54
13/P Okapový nos - blok 03/8 (m) | 2*4,68m+2*4,59m | 18.54

## 03_4.4
Výkaz výměr - výpočet množství
02.060-OPATŘENÍ V ÚSEKU BRANTICE, OHO, DÍLČÍ STAVBA 02.061, JEZ BRANTICE, STAVBA Č. 5882
SO 03 REKONSTRUKCE NÁHONU A ODPADNÍHO KORYTA
Popis | Výkres č. 03_4.4
Bloky 9,10,11,12,13
| Výpočet (vzorec) | Hodnota
Železobeton - blok 03/9/1 (m3) | 36m2*0,6m | 21.6
Železobeton - blok 03/9/2 (m3) | 6,06m*2,5m*0,5m | 7.575
Železobeton - blok 03/9/3 (m3) | 5,94m*1,8m*0,5m | 5.346
Železobeton - blok 03/9/4 (m3) | 0,13m2*6,06m | 0.7878
Železobeton - blok 03/9/5 (m3) | 0,13m2*5,94m | 0.7722
Železobeton - blok 03/9 (m3) | celkem | 36.081
Podkladní beton - blok 03/9 (m3) | 37,33m2*0,15m | 5.5995
Polystyren do dilatací tl. 20 mm - blok 03/9 (m2) |  | 6
Bednění - blok 03/9/2 (m2) | 6,06m*3,10m+6,06m*2,5m | 33.936
Bednění - blok 03/9/3 (m2) | 5,94*0,25+5,94m*1,80m | 12.177
Bednění - blok 03/9/4 (m2) | 6,07m*0,07m+6,05m*0,07m+6,07m*0,2m+6,05m*0,2m | 3.2724
Bednění - blok 03/9/5 (m2) | 5,95m*0,07m+5,93m*0,07m+5,95m*0,2m+5,93m*0,2m | 3.2076
Bednění - blok 03/9 (m2) | celkem | 52.593
Lešení - blok 03/9/2 (m2) | 6,06m*2,7m | 16.362
Lešení - blok 03/9/3 (m2) | 5,94m*2,0m | 11.88
Lešení - blok 03/9 (m2) | celkem | 28.242
1/P dilatační pás - blok 03/7 (m) | 2,8m+5,5m+2,1m | 10.4
2/P KAB pracovní spára - blok 03/7 (m) | 6,06m+5,94m | 12
12/P Lišta - blok 03/7 (m) | 2*6,06m+2*5,94m | 24
13/P Okapový nos - blok 03/7 (m) | 2*6,06m+2*5,94m | 24
Železobeton - blok 03/10/1 (m3) | 36m2*0,6m | 21.6
Železobeton - blok 03/10/2 (m3) | 6,06m*2,5m*0,5m | 7.575
Železobeton - blok 03/10/3 (m3) | 5,94m*1,8m*0,5m | 5.346
Železobeton - blok 03/10/4 (m3) | 0,13m2*6,06m | 0.7878
Železobeton - blok 03/10/5 (m3) | 0,13m2*5,94m | 0.7722
Železobeton - blok 03/10 (m3) | celkem | 36.081
Podkladní beton - blok 03/10 (m3) | 37,29m2*0,15m | 5.5935
Polystyren do dilatací tl. 20 mm - blok 03/10 (m2) |  | 6
Bednění - blok 03/10/2 (m2) | 6,06m*3,10m+6,06m*2,5m | 33.936
Bednění - blok 03/10/3 (m2) | 5,94*0,25+5,94m*1,80m | 12.177
Bednění - blok 03/10/4 (m2) | 6,07m*0,07m+6,05m*0,07m+6,07m*0,2m+6,05m*0,2m | 3.2724
Bednění - blok 03/10/5 (m2) | 5,95m*0,07m+5,93m*0,07m+5,95m*0,2m+5,93m*0,2m | 3.2076
Bednění - blok 03/10 (m2) | celkem | 52.593
Lešení - blok 03/10/2 (m2) | 6,06m*2,7m | 16.362
Lešení - blok 03/10/3 (m2) | 5,94m*2,0m | 11.88
Lešení - blok 03/10 (m2) | celkem | 28.242
1/P dilatační pás - blok 03/10 (m) | 2,8m+5,5m+2,1m | 10.4
2/P KAB pracovní spára - blok 03/10 (m) | 6,06m+5,94m | 12
12/P Lišta - blok 03/10 (m) | 2*6,06m+2*5,94m | 24
13/P Okapový nos - blok 03/10 (m) | 2*6,06m+2*5,94m | 24
Železobeton - blok 03/11/1 (m3) | 36m2*0,6m | 21.6
Železobeton - blok 03/11/2 (m3) | 6,0m*2,5m*0,5m | 7.5
Železobeton - blok 03/11/3 (m3) | 6,0m*1,8m*0,5m | 5.4
Železobeton - blok 03/11/4 (m3) | 0,13m2*6,0m | 0.78
Železobeton - blok 03/11/5 (m3) | 0,13m2*6,0m | 0.78
Železobeton - blok 03/11 (m3) | celkem | 36.06
Podkladní beton - blok 03/11 (m3) | 37,36m2*0,15m | 5.604
Polystyren do dilatací tl. 20 mm - blok 03/11 (m2) |  | 6
Bednění - blok 03/11/2 (m2) | 6,0m*3,1m+6,0m*2,5m | 33.6
Bednění - blok 03/11/3 (m2) | 6,0*0,25+6,0m*1,80m | 12.3
Bednění - blok 03/11/4 (m2) | 6,0m*0,07m+6,0m*0,07m+6,0m*0,2m+6,0m*0,2m | 3.24
Bednění - blok 03/11/5 (m2) | 6,0m*0,07m+6,0m*0,07m+6,0m*0,2m+6,0m*0,2m | 3.24
Bednění - blok 03/11 (m2) | celkem | 52.38
Lešení - blok 03/11/2 (m2) | 6,0m*2,7m | 16.2
Lešení - blok 03/11/3 (m2) | 6,0m*2,0m | 12
Lešení - blok 03/11 (m2) | celkem | 28.2
1/P dilatační pás - blok 03/11 (m) | 2,8m+5,5m+2,1m | 10.4
2/P KAB pracovní spára - blok 03/11 (m) | 6,0m+6,0m | 12
12/P Lišta - blok 03/11 (m) | 2*6,0m+2*6,0m | 24
13/P Okapový nos - blok 03/11 (m) | 2*6,0m+2*6,0m | 24
Železobeton - blok 03/12/1 (m3) | 36m2*0,6m | 21.6
Železobeton - blok 03/12/2 (m3) | 6,0m*2,5m*0,5m | 7.5
Železobeton - blok 03/12/3 (m3) | 6,0m*1,8m*0,5m | 5.4
Železobeton - blok 03/12/4 (m3) | 0,13m2*6,0m | 0.78
Železobeton - blok 03/12/5 (m3) | 0,13m2*6,0m | 0.78
Železobeton - blok 03/12 (m3) | celkem | 36.06
Podkladní beton - blok 03/12 (m3) | 37,36m2*0,15m | 5.604
Polystyren do dilatací tl. 20 mm - blok 03/12 (m2) |  | 6
Bednění - blok 03/12/2 (m2) | 6,0m*3,1m+6,0m*2,5m | 33.6
Bednění - blok 03/12/3 (m2) | 6,0*0,25+6,0m*1,80m | 12.3
Bednění - blok 03/12/4 (m2) | 6,0m*0,07m+6,0m*0,07m+6,0m*0,2m+6,0m*0,2m | 3.24
Bednění - blok 03/12/5 (m2) | 6,0m*0,07m+6,0m*0,07m+6,0m*0,2m+6,0m*0,2m | 3.24
Bednění - blok 03/12 (m2) | celkem | 52.38
Lešení - blok 03/12/2 (m2) | 6,0m*2,7m | 16.2
Lešení - blok 03/12/3 (m2) | 6,0m*2,0m | 12
Lešení - blok 03/12 (m2) | celkem | 28.2
1/P dilatační pás - blok 03/12 (m) | 2,8m+5,5m+2,1m | 10.4
2/P KAB pracovní spára - blok 03/12 (m) | 6,0m+6,0m | 12
12/P Lišta - blok 03/12 (m) | 2*6,0m+2*6,0m | 24
13/P Okapový nos - blok 03/12 (m) | 2*6,0m+2*6,0m | 24
Železobeton - blok 03/13/1 (m3) | 36m2*0,6m | 21.6
Železobeton - blok 03/13/2 (m3) | 6,0m*2,5m*0,5m | 7.5
Železobeton - blok 03/13/3 (m3) | 6,0m*1,8m*0,5m | 5.4
Železobeton - blok 03/13/4 (m3) | 0,13m2*6,0m | 0.78
Železobeton - blok 03/13/5 (m3) | 0,13m2*6,0m | 0.78
Železobeton - blok 03/13 (m3) | celkem | 36.06
Podkladní beton - blok 03/13 (m3) | 37,36m2*0,15m | 5.604
Polystyren do dilatací tl. 20 mm - blok 03/13 (m2) |  | 6
Bednění - blok 03/13/2 (m2) | 6,0m*3,1m+6,0m*2,5m | 33.6
Bednění - blok 03/13/3 (m2) | 6,0*0,25+6,0m*1,80m | 12.3
Bednění - blok 03/13/4 (m2) | 6,0m*0,07m+6,0m*0,07m+6,0m*0,2m+6,0m*0,2m | 3.24
Bednění - blok 03/13/5 (m2) | 6,0m*0,07m+6,0m*0,07m+6,0m*0,2m+6,0m*0,2m | 3.24
Bednění - blok 03/13 (m2) | celkem | 52.38
Lešení - blok 03/13/2 (m2) | 6,0m*2,7m | 16.2
Lešení - blok 03/13/3 (m2) | 6,0m*2,0m | 12
Lešení - blok 03/13 (m2) | celkem | 28.2
1/P dilatační pás - blok 03/13 (m) | 2,8m+5,5m+2,1m | 10.4
2/P KAB pracovní spára - blok 03/13 (m) | 6,0m+6,0m | 12
12/P Lišta - blok 03/13 (m) | 2*6,0m+2*6,0m | 24
13/P Okapový nos - blok 03/13 (m) | 2*6,0m+2*6,0m | 24

## 03_4.5-7
Výkaz výměr - výpočet množství
02.060-OPATŘENÍ V ÚSEKU BRANTICE, OHO, DÍLČÍ STAVBA 02.061, JEZ BRANTICE, STAVBA Č. 5882
SO 03 REKONSTRUKCE NÁHONU A ODPADNÍHO KORYTA
Popis | Výkres č. 03_4.5
Bloky 14,15,16,17
| Výpočet (vzorec) | Hodnota
Železobeton - blok 03/14/1 (m3) | 36m2*0,6m | 21.6
Železobeton - blok 03/14/2 (m3) | 5,71m*2,5m*0,5m | 7.1375
Železobeton - blok 03/14/3 (m3) | 6,29m*1,8m*0,5m | 5.661
Železobeton - blok 03/14/4 (m3) | 0,13m2*5,71m | 0.7423
Železobeton - blok 03/14/5 (m3) | 0,13m2*6,29m | 0.8177
Železobeton - blok 03/14 (m3) | celkem | 35.9585
Podkladní beton - blok 03/14 (m3) | 37,42m2*0,15m | 5.613
Polystyren do dilatací tl. 20 mm - blok 03/14 (m2) |  | 6
Bednění - blok 03/9/2 (m2) | 6,06m*3,10m+6,06m*2,5m | 33.936
Bednění - blok 03/9/3 (m2) | 5,94*0,25+5,94m*1,80m | 12.177
Bednění - blok 03/9/4 (m2) | 6,07m*0,07m+6,05m*0,07m+6,07m*0,2m+6,05m*0,2m | 3.2724
Bednění - blok 03/9/5 (m2) | 5,95m*0,07m+5,93m*0,07m+5,95m*0,2m+5,93m*0,2m | 3.2076
Bednění - blok 03/9 (m2) | celkem | 52.593
Lešení - blok 03/9/2 (m2) | 6,06m*2,7m | 16.362
Lešení - blok 03/9/3 (m2) | 5,94m*2,0m | 11.88
Lešení - blok 03/9 (m2) | celkem | 28.242
1/P dilatační pás - blok 03/7 (m) | 2,8m+5,5m+2,1m | 10.4
2/P KAB pracovní spára - blok 03/7 (m) | 6,06m+5,94m | 12
12/P Lišta - blok 03/7 (m) | 2*6,06m+2*5,94m | 24
13/P Okapový nos - blok 03/7 (m) | 2*6,06m+2*5,94m | 24
Železobeton - blok 03/10/1 (m3) | 36m2*0,6m | 21.6
Železobeton - blok 03/10/2 (m3) | 6,06m*2,5m*0,5m | 7.575
Železobeton - blok 03/10/3 (m3) | 5,94m*1,8m*0,5m | 5.346
Železobeton - blok 03/10/4 (m3) | 0,13m2*6,06m | 0.7878
Železobeton - blok 03/10/5 (m3) | 0,13m2*5,94m | 0.7722
Železobeton - blok 03/10 (m3) | celkem | 36.081
Podkladní beton - blok 03/10 (m3) | 37,29m2*0,15m | 5.5935
Polystyren do dilatací tl. 20 mm - blok 03/10 (m2) |  | 6
Bednění - blok 03/10/2 (m2) | 6,06m*3,10m+6,06m*2,5m | 33.936
Bednění - blok 03/10/3 (m2) | 5,94*0,25+5,94m*1,80m | 12.177
Bednění - blok 03/10/4 (m2) | 6,07m*0,07m+6,05m*0,07m+6,07m*0,2m+6,05m*0,2m | 3.2724
Bednění - blok 03/10/5 (m2) | 5,95m*0,07m+5,93m*0,07m+5,95m*0,2m+5,93m*0,2m | 3.2076
Bednění - blok 03/10 (m2) | celkem | 52.593
Lešení - blok 03/10/2 (m2) | 6,06m*2,7m | 16.362
Lešení - blok 03/10/3 (m2) | 5,94m*2,0m | 11.88
Lešení - blok 03/10 (m2) | celkem | 28.242
1/P dilatační pás - blok 03/10 (m) | 2,8m+5,5m+2,1m | 10.4
2/P KAB pracovní spára - blok 03/10 (m) | 6,06m+5,94m | 12
12/P Lišta - blok 03/10 (m) | 2*6,06m+2*5,94m | 24
13/P Okapový nos - blok 03/10 (m) | 2*6,06m+2*5,94m | 24
Železobeton - blok 03/11/1 (m3) | 36m2*0,6m | 21.6
Železobeton - blok 03/11/2 (m3) | 6,0m*2,5m*0,5m | 7.5
Železobeton - blok 03/11/3 (m3) | 6,0m*1,8m*0,5m | 5.4
Železobeton - blok 03/11/4 (m3) | 0,13m2*6,0m | 0.78
Železobeton - blok 03/11/5 (m3) | 0,13m2*6,0m | 0.78
Železobeton - blok 03/11 (m3) | celkem | 36.06
Podkladní beton - blok 03/11 (m3) | 37,36m2*0,15m | 5.604
Polystyren do dilatací tl. 20 mm - blok 03/11 (m2) |  | 6
Bednění - blok 03/11/2 (m2) | 6,0m*3,1m+6,0m*2,5m | 33.6
Bednění - blok 03/11/3 (m2) | 6,0*0,25+6,0m*1,80m | 12.3
Bednění - blok 03/11/4 (m2) | 6,0m*0,07m+6,0m*0,07m+6,0m*0,2m+6,0m*0,2m | 3.24
Bednění - blok 03/11/5 (m2) | 6,0m*0,07m+6,0m*0,07m+6,0m*0,2m+6,0m*0,2m | 3.24
Bednění - blok 03/11 (m2) | celkem | 52.38
Lešení - blok 03/11/2 (m2) | 6,0m*2,7m | 16.2
Lešení - blok 03/11/3 (m2) | 6,0m*2,0m | 12
Lešení - blok 03/11 (m2) | celkem | 28.2
1/P dilatační pás - blok 03/11 (m) | 2,8m+5,5m+2,1m | 10.4
2/P KAB pracovní spára - blok 03/11 (m) | 6,0m+6,0m | 12
12/P Lišta - blok 03/11 (m) | 2*6,0m+2*6,0m | 24
13/P Okapový nos - blok 03/11 (m) | 2*6,0m+2*6,0m | 24
Železobeton - blok 03/12/1 (m3) | 36m2*0,6m | 21.6
Železobeton - blok 03/12/2 (m3) | 6,0m*2,5m*0,5m | 7.5
Železobeton - blok 03/12/3 (m3) | 6,0m*1,8m*0,5m | 5.4
Železobeton - blok 03/12/4 (m3) | 0,13m2*6,0m | 0.78
Železobeton - blok 03/12/5 (m3) | 0,13m2*6,0m | 0.78
Železobeton - blok 03/12 (m3) | celkem | 36.06
Podkladní beton - blok 03/12 (m3) | 37,36m2*0,15m | 5.604
Polystyren do dilatací tl. 20 mm - blok 03/12 (m2) |  | 6
Bednění - blok 03/12/2 (m2) | 6,0m*3,1m+6,0m*2,5m | 33.6
Bednění - blok 03/12/3 (m2) | 6,0*0,25+6,0m*1,80m | 12.3
Bednění - blok 03/12/4 (m2) | 6,0m*0,07m+6,0m*0,07m+6,0m*0,2m+6,0m*0,2m | 3.24
Bednění - blok 03/12/5 (m2) | 6,0m*0,07m+6,0m*0,07m+6,0m*0,2m+6,0m*0,2m | 3.24
Bednění - blok 03/12 (m2) | celkem | 52.38
Lešení - blok 03/12/2 (m2) | 6,0m*2,7m | 16.2
Lešení - blok 03/12/3 (m2) | 6,0m*2,0m | 12
Lešení - blok 03/12 (m2) | celkem | 28.2
1/P dilatační pás - blok 03/12 (m) | 2,8m+5,5m+2,1m | 10.4
2/P KAB pracovní spára - blok 03/12 (m) | 6,0m+6,0m | 12
12/P Lišta - blok 03/12 (m) | 2*6,0m+2*6,0m | 24
13/P Okapový nos - blok 03/12 (m) | 2*6,0m+2*6,0m | 24
Železobeton - blok 03/13/1 (m3) | 36m2*0,6m | 21.6
Železobeton - blok 03/13/2 (m3) | 6,0m*2,5m*0,5m | 7.5
Železobeton - blok 03/13/3 (m3) | 6,0m*1,8m*0,5m | 5.4
Železobeton - blok 03/13/4 (m3) | 0,13m2*6,0m | 0.78
Železobeton - blok 03/13/5 (m3) | 0,13m2*6,0m | 0.78
Železobeton - blok 03/13 (m3) | celkem | 36.06
Podkladní beton - blok 03/13 (m3) | 37,36m2*0,15m | 5.604
Polystyren do dilatací tl. 20 mm - blok 03/13 (m2) |  | 6
Bednění - blok 03/13/2 (m2) | 6,0m*3,1m+6,0m*2,5m | 33.6
Bednění - blok 03/13/3 (m2) | 6,0*0,25+6,0m*1,80m | 12.3
Bednění - blok 03/13/4 (m2) | 6,0m*0,07m+6,0m*0,07m+6,0m*0,2m+6,0m*0,2m | 3.24
Bednění - blok 03/13/5 (m2) | 6,0m*0,07m+6,0m*0,07m+6,0m*0,2m+6,0m*0,2m | 3.24
Bednění - blok 03/13 (m2) | celkem | 52.38
Lešení - blok 03/13/2 (m2) | 6,0m*2,7m | 16.2
Lešení - blok 03/13/3 (m2) | 6,0m*2,0m | 12
Lešení - blok 03/13 (m2) | celkem | 28.2
1/P dilatační pás - blok 03/13 (m) | 2,8m+5,5m+2,1m | 10.4
2/P KAB pracovní spára - blok 03/13 (m) | 6,0m+6,0m | 12
12/P Lišta - blok 03/13 (m) | 2*6,0m+2*6,0m | 24
13/P Okapový nos - blok 03/13 (m) | 2*6,0m+2*6,0m | 24
Železobeton
bloky 14,15,16,17
dno 144,10 m2 | 144,10*0,6 | 86.46
pravá stěna délka 26,25m | 26,25*(1,8*0,5+0,2*0,64) | 26.985
levá stěna délka 21,80m | 21,80*(2,5*0,5+0,2*0,64) | 30.0404
schodiště plocha řezu 0,665m2 | 0,665*1,2 | 0.798
boční stěny schodiště 1,56m2 | 2*0,2*1,56 | 0.624
celkem bloky 14 až 17 |  | 144.9074
bloky 18,19,20,21
dno 4*6*6=144m2 | 144*0,6 | 86.4
pravá stěna 24m | 24*(1,8*0,5+0,2*0,64) | 24.672
levá stěna | 24*(2,5*0,5+0,2*0,64) | 33.072
celkem bloky 18 až 21 |  | 144.144
bloky 22, 23,24
dno 22+23 75,1 m2, blok 24: 44,05m2 sklon 1,02 | 75,1*0,6+44,05*1,02*0,6 | 72.0186
pravá stěna bl. 22+23 dl. 11,84m, bl. 24 dl.4,24m pruměr. výška 2,35m | 11,84*(2,3*0,5+0,2*0,64)+4,24*(2,35*0,5+0,2*0,64) | 20.6562
levá stěna bl. 22+23 dl. 12,05m, bl.24 dl. 6,31m, průměr. výška 2,5m | 12,05*(2,11*0,5+0,2*0,64)+6,31*(2,5*0,5+0,2*0,64) | 11.1203
celkem bloky 22 až 24 |  | 103.7952