## SO_03_2_Odpad_Rekapitulace
Výkaz výměr - 02.060 Opatření v úseku Brantice, OHO,
dílčí stavba 02.061 Jez Brantice, stavba č. 5882.
Rekapitulace
SO 03 Rekonstrukce náhonu a odpadního koryta
Objednavatel : Povodí Odry, s.p.
Zhotovitel : AQUATIS a.s.
Datum : Červen 2022
03.2 | Odpadní koryto
Položka | Popis položky | Jednotka | Množství DPS
1 | Bourací práce (u všech položek započítat likvidaci dle platné legislativy)
1.1 | Železobetonové konstrukce | m3 | pen
| levá stěna- přibetonování za opancéřováním+blok u řezu 03/7+ sokl |  | 22.83
0,15*1,0*15+1,32m2 * 6,5+1,5*10*0,8
| pravá stěna |  | 5.175
1,15m2 * 4,5
| taras plotu |  | 11.275
20,5*0,5*1,1
| stěny a bločky vedle přístavku - odhad |  | 10
1.2 | Bourání kamenných stěn koryta | m3 | 399.339
výpočet viz výkaz výměr - kubaturové listy
1.3 | Smíšené zdivo přístavku haly (kámen, cihly) | m3 | 54
délka stěn 30m, výška 4m, tl.0,45m, včetně zajištění proti pádu při bourání
1.4 | Okna a dveře přístavku, včetně dřevěných výztuh a zabezpečujících konstrukcí | m3 | 2
dřevěné konstrukce
1.5 | Keramická střecha přístavku (hurdis) plochy 83,55m2 | m3 | 19.228
0,23*83,6
1.6 | Střešní krytina a izolace asfalt. pásy | m2 | 83.6
1.7 | Ocelové nosníky střechy přístavku včetně provizorního podepření a odřezání, vybourání z ponechaného zdiva a zapravení kapes | kg | 2633.1
12ks 7,5m + příčný nosník 10,5m
cca IPN200 - 26,2 kg/m
1.8 | Železobetonové schodiště šířky 1,2m | m3 | 1.1
10x 180/300 + podesta tl. 0,15m
1.9 | Ocelový sloup kruhový včetně kotvení | kg | 162.8
tr. 200/6 - 4,0m, 37kg/m
1.10 | Základová deska přístavku - betonová | m3 | 33.4
83,6 m2 * 0,4m
1.11 | Tubosider | kg | 1183.26
šířka 11,1m x délka oblouku 8,2m, odhad 13 kg/m2
1.12 | Základy sloupků za halou v místě dočasného sjezdu do koryta - beton, odhad | m3 | 1
1.13 | Zkrácení spodních větví ponechaných stromů v okolí odpadního koryta, cca 15 ks stromů s korunou do 4m | kplt | 1
1.14 | Bourání betonového věnce přístavby | m3 | 3.375
délka stěn 30m, výška věnce 0,25m, tl.0,45m
1.15 | Odstranění osvětlení přístavku včetně elektroinstalací, jejich odpojení, včetně likvidace dle platné legislativy | kplt | 1
1.16 | Odstranění stávajícího ocelového zábradlí, podesty a žebříku a dalších ocelových zařízení na levém břehu pod MVE, včetně likvidace dle platné legislativy | kplt | 1
1.17 | Odstranění stávající asfaltové cesty vč. podkladních vrstev celk. tl. 310 mm | m2 | 30
1.18 | Vybourání stávající beton. konstrukce za blokem 03/44 | m3 | 2
1.19 | Ubourání části betonového schodiště bloku 40 za MVE před zazděním, zarovnání ložné spáry | m3 | 0.5
2 | Zemní práce
2.1 | Sejmutí humozni vrstvy tl. 0,15m | m2 | 1351.201
výpočet viz výkaz výměr - kubaturové listy
2.2 | Výkopy | m3 | 1875.7396
| Výkop tř.3 nad 1 m a odvoz na MD na vzdálenost do 1,0 km, | m3
výpočet viz výkaz výměr - kubaturové listy
2.3 | Hutněný zásyp z materiálu výkopu | m3 | 615.459
výpočet viz výkaz výměr - kubaturové listy
2.4 | Ohumusování v rovině a ve svahu do 1:5, tl. 0,15 m a osetí | m2 | 740.572
výpočet viz výkaz výměr - kubaturové listy
2.5 | Ohumusování ve svahu do 1:2 tl. 0,15 m a osetí včetně protierozních rohoží | m2 | 531.37
výpočet viz výkaz výměr - kubaturové listy
2.6 | Úprava pláně v násypu | m2 | 740.572
výpočet viz výkaz výměr - kubaturové listy
2.7 | Svahování násypů | m2 | 531.37
výpočet viz výkaz výměr - kubaturové listy
2.8 | Drenážní kamenivo fr. 4-8 mm u příčné drenáže | m3 | 37.125
| za levou stěnou 27,5 m x 0,45m2 |  | 12.375
| za pravou stěnou 55 m x 0,45 m2 |  | 24.75
2.9 | Filtr drenáže - kamenivo fr. 0-22 mm | m3 | 57.75
| za levou stěnou 27,5 m x 0,7m2 |  | 19.25
| za pravou stěnou 55 m x 0,7 m2 |  | 38.5
2.10 | Zához z lomového kamene s proštěrkováním min. velikost 250 mm 10-150kg | m3 | 222.3203
výpočet viz výkaz výměr - kubaturové listy
2.11 | Kamenný pohoz dna v tl. cca 0,2m kamenivo-písčitým materiálem z výkopů ve dně koryta | m3 | 111.2125
výpočet viz výkaz výměr - kubaturové listy
2.12 | Kamenný pohoz svahu z lomového kamene s proštěrkováním a urovnáním líce, min. velikost zrna 120mm, v místě rušeného tubosideru | m3 | 30
15m x 2,0m2
2.13 | Skrývka štěrkové vrstvy vozovky nad tubosiderem včetně odvozu a likvidace | m3 | 17.76
11,1m x 16m x0,1m
2.14 | Naložení a odvoz přebytků materiálu z výkopů z mezideponie na skládku ve vzdálenosti 25km včetně skládkovného | m3 | 1149.0682
2.15 | Dočasná návodní jímka - hutněný násyp včetně odstranění | m3 | 153.7
5,3m x 29m2
2.16 | Těsnění návodní jímky fólií s přitížením např. panely | m2 | 35
35m2
2.17 | Výkop rýhy pro uložení dešťových svodů z haly | m3 | 25.2
5ks x 7m, profil 1,2*0,6m
2.18 | Pískový obsyp dešťových svodů z haly | m3 | 8.4
5 x 7 x 0,4 x0,6
2.19 | Pomocný zásyp koryta pro osazování štětovnic a jejich vytažení včetně jeho odstranění | kplt | 1
2.20 | Zpětný zásyp rýhy pro uložení dešťových svodů z haly | m3 | 16.8
výkop-obsyp
2.21 | Separační geotextilie pod provizorní zásypy 600g/m2 | m2 | 200
2.22 | Kamený pohoz fr. 63 - 125 u příčné drenáže proti ucpání příčného potrubí pod drenážní obsyp. 0,2x0,2x0,2m/1 trubku, celkem 47ks příčných drénů, tj. 47*0,008=0,376m3 | m3 | 0.5
3 | Zakládání
3.1 | Trvalé kotvy únosnost 300kN | m | 136
u bloků 25-28 17ks 17x8=136m včetně příslušenství
sklon 28 st, délka 8m, po2m, kořen cca 4,5m
3.2 | Dočasné kotvy únosnost 300 kN | m | 128
pravá strana u bl. 31-33 7ks, levá strana u bloků 43-45 9ks tj. 7+9=16ks, 16x8=128m, včetně příslušensktí
sklon 28 st, délka 8m, po 2m, kořen cca 4,5m
3.3 | Převázky trvalé 2x UPN220 | m | 63.6
31,8m x 2
3.4 | Převázky dočasné 2x UPN 220 | m | 74
(15,9+20,9)x2
3.5 | Štětovnice typ VL604 beraněné na celou výšku | m2 | 596.7
PB 36*4,5+16*6,3+28,8*7
LB 21m x 6,3m
celková délka stěny 36+16+29+21=102m
3.6 | Čerpání vody v době výstavby na výšku 5m po dobu 8 měsíců, 8 hod/den, 2 čerpadla, cca 500 l/s | kplt | 1
3.7 | Rozepření kamenného zdiva v době osazování štětovnic, ocelová konstrukce (příp. dřevěná) dle návrhu zhotovitele. Rozpěrná konstrukce bude průběžně posunována podle štětovnic. | kplt | 1
odhad HEB180 -4x 6m 51,2kg/m + 20% na spoje tj. cca 1475 kg
3.8 | Přehutnění základové spáry před pokládkou podklad. betonů | m2 | 393.58
3.9 | Pažení mezi štětovnicemi a kamennou stěnou v době betonáže stěny v.4m, š.1,0m | m2 | 4
3.10 | Polystyrenové desky tl. 20 mm – pomocná konstrukce umožňující následné vytažení štětovnic po dokončení stavy – LB zeď nad mostem. Včetně spojovacích a uchycovacích prvků | m2 | 98.3325
Celková plocha kontaktu štětovnice -beton (l. x v.)
21*3,1+15,7*3,15+35,7*2,3
Polystyren na 1/2 plochy
3.11 | Stavební voděvzdorná překližka tl. 6 mm | m2 | 196.665
Celková plocha kontaktu štětovnice -beton (l. x v.)
21*3,1+15,7*3,15+35,7*2,3
3.12 | Zásyp vln štětovnic štěrkopískem | m3 | 39.333
plocha překližky pol. 3.11 x šířka 0,4m x polovina vln
3.13 | Zemní hřebíky fi. 22 dl. 3m, včetně kotvení 1ks/2m2 | ks | 23
bloky 03/40 a 03/42, 18m2+27m2
3.14 | Demontáž štětovnic jejich vytažení | m | 73
půdorysná délka vytahovaných štětovnic: 21+16+36 = 73m, plocha 36*4,5+16*6,3+21*6,3=395,1m2
3.15 | Kopaná sonda pro ověření hloubky založení haly a její zpětný zásyp | kplt | 1
4 | Nové konstrukce
4.1 | Podkladní beton C25/30 XC2, tl. 0,15 m | m3 | 59.037
viz kubaturové listy KL8+ 10% na nerovnosti
4.2 | Železobeton C30/37, XF3 | m3 | 631.1249
kubaturový list 8 + 5% u sanací
4.3 | Výztuž | t | 75.735
120kg/m3, 20% do ϕ12, 70% nad ϕ12, 10% sítě
4.4 | Bednění - rovinné | m2 | 960.4382
| výpočet viz výkaz výměr - kubaturové listy |  | 839.7082
bednění dilatačních spár
| PB 5*6,15+3*4,35+7*2,18 |  | 59.06
| LB 3*6,48+3*4,05+3*0,8 |  | 33.99
bednění výklenků 3ks
| (4,6+3,7+3,4) x 0,2 x 2 |  | 4.68
bednění závěrných stěn
| 4*2*2,5+2*0,6*2,5 |  | 23
4.5 | Bednění - negativní | m2 | 46.33
| výpočet viz výkaz výměr - kubaturové listy |  | 46.33
4.6 | Lešení | m2 | 599.4165
| výpočet viz výkaz výměr - kubaturové listy |  | 579.4165
| závěrné zídky 4*2*2,5 |  | 20
4.7 | Sanace kamenných zdí v ploše včetně odstranění náletových rostlin, očištění, doplnění chybějících kamenů a vyspárování | m2 | 20
4.8 | Zazdění dveří haly | m3 | 2.64
Zdivo z tvárnic tl. 300 mm
2 x 2,0*2,2*0,3m
4.9 | Oprava betonového schodiště - lokální sanace | ks | 1
4 stupně š. 0,9 m
4.10 | Provrtání štětovnic - vytvoření otvorů DN80 v patě stěny pro odtok spodní vody v místě dilatací, pouze u ponechávaných | ks | 24
12 dilatací, 2ks/1 dilataci
4.11 | Smykové boxy v dilatacích působící proti rozdílným pohybům stěn 2 sousedních bloků, 1ks/1 stěnu, v blocích se změnou výšky, smykové boxy budou dle přílohy detaily. Položka obsahuje zabednění atypického tvaru, betonáž a odbednění včetně dilatační stlačitelné podložky, např. mirelon 5mm. | ks | 7
Odpadní koryto, Bloky 29až31, 32až34, 45až47
4.12 | Polystyrén do dilatačních spár tl. 20 mm | m2 | 90.75
viz kubaturový list KL8
4.13 | Těsnící provazec a trvale pružný tmel do dilatačních spár š. 20 mm | m | 109.935
PB 5*6,6+3*5,4+7*3,9
LB 3*5,6+3*3,8
4.14 | Stříkání betonu C25/30 do 50 mm (13m2) a po ¼ hod další vrstva až do tl. 100 -120mm s vyztužením kari sítí 8/100-8/100, kotvení sítě k podkladu – 9 ks/1m2 lepených trnů ø R12 mm do hloubky 220 mm, pro docílení předepsané úrovně povrchu beton stříkat do ocelových stahovacích prutů (kotvených do betonu vlepenými pruty přivařených ke stahovacím prutům) a srovnat/stáhnout deskou. druhý den po nástřiku očištění uvolněných částic tlakovou vodou 500 barr a hned ten den nanesení speciální sanační hmoty tl. 30mm se zrnem max. 4 mm s výztužnými vlákny, pevnost 50 MPa v tlaku, 75 MPa v tahu, 2,5 MPa odtrh, hmotu vyhladit do dřevěných omítníků, vytáhnout omítníky a začistit hmotou. Blok 03/42 | m2 | 13
4.15 | Odtrhové zkoušky přípravy povrchu před nanášením sanačních hmot | ks | 6
Bloky 03/41-42
4.16 | Sanace povrchu fasády bloku 03/41- očištění, stěrka sanační hmotou tl. 30mm se zrnem max. 4 mm s výztužnými vlákny, pevnost 50 MPa v tlaku, 75 MPa v tahu, 2,5 MPa odtrh, hmotu vyhladit do dřevěných omítníků, vytáhnout omítníky a začistit hmotou, včetně případné kompletní výmalby, materiál a vzhled odsouhlasí investor a majitel nemovitosti | m2 | 9
4.17 | Stříkaný beton pro zajištění výkopu u haly tl. 50 mm včetně kari-sítě (cca u bl. 29 a 30), suchě | m2 | 19.8
1,5 x 12m
4.18 | Dozdění schodiště a dobetonování římsy v bloku 40 za MVE | m2 | 0.5
5 | Ostatní výrobky
5.1 | Kotvení přibetonovávek | ks | 756
ϕ12-9ks/m2 na 84m2, 84*9=756ks, průměr vrtání 16mm, hloubka vrtání 160mm, včetně vyčištění a vlepení, pruty započteny ve výztuži
5.2 | Vodočetná lať dělená na 2 ks nad sebou celková délka 4,60m včetně přikotvení na LB pod MVE | ks | 1
5.3 | Obnova vyústění dešťové kanalizace a osazení těsněných chrániček do beton. stěn včetně napojení na stávající potrubí a dotěsnění potrubí vůči chráničce. | ks | 7
výust. kamenina 150mm + výúst kamenina 250 mm + 5x dešť. svod z haly DN110
5.4 | Potrubí pro napojení dešťových svodů svislých z haly DN110 s kotvením do zdiva (klempířský výrobek) | m | 15
5 x cca 3m
5.5 | Lapač střešních vod gajgr | ks | 5
PP 110/125 sUV stabilní úpravou, s košem na zachycení nečistot
5.6 | Redukce potrubí z DN125 na DN150 pod gajgrem | ks | 5
5.7 | Koleno DN 150 90° KG | ks | 5
5.8 | Potrubí PVC KG DN150 SN8 pro napojení dešťových svodů a odvedení vody do koryta, před stěnou navíc vložen hrdlový kus délky 1m | m | 35
5*7m
5.9 | Přeložka rozvaděče Agro-dřevo včetně kabelů AYKY4x16, výkopu rýhy, signalizační fólie, zásypu a úpravy terénu, vzdálenost sloupů cca 6,0m | kplt | 1
6. | Úprava haly po odbourání přístřešku
6.1 | lokální vyspravení hloubkových nerovností, včetně zaplnění kapes po nosnících | m2 | 5
6.2 | odstranění obkladů klinkr | m2 | 3
6.3 | odstranění poškozené omítky | m2 | 13
6.4 | demontáž dešťových svodů a opětovná montáž | kplt | 1
6.5 | výztužné pletivo přes hydroizolaci | m2 | 8
6.6 | hydroizolace 2x modifikovaný asfaltový pás vytáhnout 300 mm nad terén | m2 | 42
1.vrstva - pás z SBS modifikovaného asfaltu, nosná vložka ze skleněné tkaniny, horní povrch jemnozrnný minerální posyp, spodní povrch spalitelná PE fólie, tl. 4 mm, ohebnost za nízkých teplot až do -25C, (21m2)
2. vrstva - pás z SBS modifikovaného asfaltu, nosná vložka z polyesterové rohože 200g/m2, horní povrch jemnozrnný minerální posyp, spodní povrch spalitelná PE fólie, tl. 4 mm, ohebnost za nízkých teplot až do -25C, (21m2)
6.7 | asfaltová penetrační emulze | m2 | 21
za studena zpracovatelná emulze bez obsahu rozpouštědel, spotřeba 0,1-0,4l/m2
6.8 | zásyp jemnozrnnou zeminou z výkopu, hutněný po vrstvách 150 mm | m3 | 7.8
šířka zásypu 0,6 m v ploše 13m2
6.9 | separační geotextilie 300g/m2 | m2 | 13
6.10 | nopová fólie | m2 | 13
HDPE s nakašírovanou netkanou geotextilií na nopech, nopy výšky 8 mm, 1860 nopů/m2, plošná hmotnost 450g/m2, pevnost v tlaku 150 kN/m2, včetně ukončovací lišty
6.11 | vyrovnávací vrstva - stěrka pod hydroizolační pásy | m2 | 22
21m2 (hala) + 1 (bl.43 pod 4/P)
6.12 | perlinka s lepidlem přes zdivo YTONG | m2 | 8.8
2 x 2,0*2,2m
7 | Oprava komunikace před mostem pod MVE poškozené výkopy
Skladba asfaltové vozovky - celková tl. 310 mm
7.1 | Asfaltový beton pro obrusné vrstvy ACO 11+ tl 40 mm | m2 | 30
7.2 | Spojovací postřik kationkativní emulze 0,25 kg/ m2 | m2 | 30
7.3 | Asfaltový beton pro ložné vrstvy ACP 16+ tl 70 mm | m2 | 30
7.4 | Spojovací postřik kationkativní emulze 0,4kg/ m2 | m2 | 30
7.5 | Štěrkodrť ŠD b tl 200 mm | m3 | 6
Celková tloušťka 310mm
8. | Nedílnou součástí výkazu výměr je i výpis výrobků.

## SO_03_KL_4
Výkaz výměr - 02.060 Opatření v úseku Brantice, OHO,
dílčí stavba 02.061 Jez Brantice, stavba č. 5882.
SO 03 Rekonstrukce náhonu a odpadního koryta
3.2 Odpadní koryto
Objednavatel : Povodí Odry, s.p.
Zhotovitel : AQUATIS a.s.
Datum : Červen 2022
Příčný profil / řez |  | Vzdálenost profilů / řezů | Položka č. 2.5 |  |  | Položka č. 2.4 |  |  | Položka č. 2.1
|  |  | Ohumusování svah |  |  | ohumusování v rovině |  |  | skrývky
Ozn. | Staničení |  | JEDNOTL. | PRŮMĚR | MNOŽSTVÍ | JEDNOTL. | PRŮMĚR | MNOŽSTVÍ | JEDNOTL. | PRŮMĚR | MNOŽSTVÍ
| km | m | m | m | m2 | m | m | m2 | m | m | m2
Napojení na původní koryto - stupeň v km 0,027 66
líc MVE | 0.18264 |  | 0 |  |  | 6 |  |  | 4.5
|  | 5.01 |  | 0 | 0 |  | 6 | 30.06 |  | 4.5 | 22.545
PF9 | 0.17763 |  | 0 |  |  | 6 |  |  | 4.5
|  | 12.81 |  | 0.5 | 6.405 |  | 7.3 | 93.513 | 1.2 | 4.25 | 54.4425
PF8 | 0.16482 |  | 1 |  |  | 8.6 |  |  | 4
|  | 6.62 |  | 1 | 6.62 |  | 8.7 | 57.594 | 1.2 | 5.45 | 36.079
PF7 | 0.1582 |  | 1 |  |  | 8.8 |  |  | 6.9
|  | 19.99 |  | 1 | 19.99 |  | 10.1 | 201.899 | 1.2 | 9.6 | 191.904
PF6 | 0.13821 |  | 1 |  |  | 11.4 |  |  | 12.3
|  | 24.93 |  | 4.3 | 107.199 |  | 6.45 | 160.7985 | 1.2 | 9.15 | 228.1095
PF5 | 0.11328 |  | 7.6 |  |  | 1.5 |  |  | 6
|  | 7.25 |  | 5.5 | 39.875 |  | 2.25 | 16.3125 | 1.2 | 6.25 | 45.3125
PF4 | 0.10603 |  | 3.4 |  |  | 3 |  |  | 6.5
|  | 11.03 |  | 4.3 | 47.429 |  | 2.5 | 27.575 | 1.2 | 6.35 | 70.0405
PF3 | 0.095 |  | 5.2 |  |  | 2 |  |  | 6.2
|  | 12.6 |  | 2.6 | 32.76 |  | 1 | 12.6 | 1.2 | 3.1 | 39.06
PF2 | 0.0824 |  | 0 |  |  | 0 |  |  | 0
|  | 36.25 |  | 2.9 | 105.125 |  | 1.5 | 54.375 |  | 7.1 | 257.375
ZAČ.MOST | 0.04615 |  | 5.8 |  |  | 3 |  |  | 14.2
|  | 11.08 |  | 5.8 | 64.264 |  | 3 | 33.24 | 1.2 | 14.2 | 157.336
KON.MOST | 0.03507 |  | 5.8 |  |  | 3 |  |  | 14.2
|  | 35.07 |  | 2.9 | 101.703 |  | 1.5 | 52.605 | 1.2 | 7.1 | 248.997
SOU TOK | 0 |  | 0 |  |  | 0 |  |  | 0
1.2
[5 empty] | 531.37 |  |  | 740.572 |  |  | 1351.201
| Délka | 182.64 | m

## SO_03_KL_5
Výkaz výměr - 02.060 Opatření v úseku Brantice, OHO,
dílčí stavba 02.061 Jez Brantice, stavba č. 5882.
SO 03 Rekonstrukce náhonu a odpadního koryta
3.2 Odpadní koryto
Objednavatel : Povodí Odry, s.p.
Zhotovitel : AQUATIS a.s.
Datum : Červen 2022
Příčný profil / řez |  | Vzdálenost profilů / řezů | Položka č. 1.2
Bourání kamen zdí
Ozn. | Staničení |  | JEDNOTL. | PRŮMĚR | MNOŽSTVÍ
| km | m | m | m | m2
Napojení na původní koryto - stupeň v km 0,027 66
líc MVE | 0.18264 |  | 3.8
|  | 5.01 |  | 3.8 | 19.038
PF9 | 0.17763 |  | 3.8
|  | 12.81 | 1.2 | 3.4 | 43.554
PF8 | 0.16482 |  | 3
|  | 6.62 | 1.2 | 3.4 | 22.508
PF7 | 0.1582 |  | 3.8
|  | 19.99 | 1.2 | 8.05 | 160.9195
PF6 | 0.13821 |  | 12.3
|  | 24.93 | 1.2 | 6.15 | 153.3195
PF5 | 0.11328 |  | 0
|  | 7.25 | 1.2 | 0 | 0
PF4 | 0.10603 |  | 0
|  | 11.03 | 1.2 | 0 | 0
PF3 | 0.095 |  | 0
|  | 12.6 | 1.2 | 0 | 0
PF2 | 0.0824 |  | 0
|  | 36.25 |  | 0 | 0
ZAČ.MOST | 0.04615 |  | 0
|  | 11.08 | 1.2 | 0 | 0
KON.MOST | 0.03507 |  | 0
|  | 35.07 | 1.2 | 0 | 0
SOU TOK | 0 |  | 0
1.2
399.339
| Délka | 182.64

## SO_03_KL_5b
Výkaz výměr - 02.060 Opatření v úseku Brantice, OHO,
dílčí stavba 02.061 Jez Brantice, stavba č. 5882.
SO 03 Rekonstrukce náhonu a odpadního koryta
3.2 Odpadní koryto
Objednavatel : Povodí Odry, s.p.
Zhotovitel : AQUATIS a.s.
Datum : Červen 2022
Příčný profil / řez |  | Vzdálenost profilů / řezů | Položka č. 2.2 |  |  | Položka č. 2.3
|  |  | Výkop |  |  | Zásyp
Ozn. | Staničení |  | Jednotl. | Průměr | Množství | Jednotl. | Průměr | Množství
| km | m | m2 | m2 | m3 | m2 | m2 | m3
MVE | 0.18264 | 5.01 | 11.86 | 11.86 | 59.4186 | 2.87 | 2.87 | 14.3787
PF9 | 0.17763 |  | 11.86 |  |  | 2.87
|  | 12.81 |  | 12.565 | 160.9577 |  | 3.245 | 41.5685
PF8 | 0.16482 |  | 13.27 |  |  | 3.62
|  | 6.62 |  | 21.4 | 141.668 |  | 4.78 | 31.6436
PF7 | 0.1582 |  | 29.53 |  |  | 5.94
|  | 6.15 |  | 27.72 | 170.478 |  | 13.66 | 84.009
PF6b | 0.15205 |  | 25.91 |  |  | 21.38
|  | 6.01 |  | 23.825 | 143.1882 |  | 18.1 | 108.781
PF6a | 0.14604 |  | 21.74 |  |  | 14.82
|  | 7.83 |  | 24.615 | 192.7355 |  | 14.12 | 110.5596
PF6 | 0.13821 |  | 27.49 |  |  | 13.42
|  | 4.88 |  | 24.915 | 121.5852 |  | 11.81 | 57.6328
PF5c | 0.13333 |  | 22.34 |  |  | 10.2
|  | 5.29 |  | 22.285 | 117.8877 |  | 9.535 | 50.4402
PF5b | 0.12804 |  | 22.23 |  |  | 8.87
|  | 5.99 |  | 23.82 | 142.6818 |  | 8.755 | 52.4424
PF5a | 0.12205 |  | 25.41 |  |  | 8.64
|  | 8.77 |  | 15.12 | 132.6024 |  | 4.72 | 41.3944
PF5 | 0.11328 |  | 4.83 |  |  | 0.8
|  | 7.25 |  | 4.515 | 32.7338 |  | 0.89 | 6.4525
PF4 | 0.10603 |  | 4.2 |  |  | 0.98
|  | 11.03 |  | 5.48 | 60.4444 |  | 0.945 | 10.4233
PF3 | 0.095 |  | 6.76 |  |  | 0.91
|  | 12.6 |  | 3.935 | 49.581 |  | 0.455 | 5.733
PF2 | 0.0824 |  | 1.11 |  |  | 0
|  | 34.25 |  | 1.11 | 38.0175 |  | 0 | 0
| 0.04815 |  | 1.11 |  |  | 0
|  | 2 |  | 12.43 | 24.86 |  | 0 | 0
ZAČ. MOSTU | 0.04615 |  | 23.75 |  |  | 0
|  | 4.94 |  | 23.75 | 117.325 |  | 0 | 0
PF1 | 0.04121 |  | 23.75 |  |  | 0
|  | 6.14 |  | 23.75 | 145.825 |  | 0 | 0
KON. MOSTU | 0.03507 |  | 23.75 |  |  | 0
|  | 2 |  | 11.875 | 23.75 |  | 0 | 0
| 0.03307 |  | 0 |  |  | 0
|  | 33.07 |  | 0 | 0 |  | 0 | 0
SOU TOK | 0 |  | 0 |  |  | 0
[5 empty] | 1875.7396 |  |  | 615.459

## SO_03_KL_6
Výkaz výměr - 02.060 Opatření v úseku Brantice, OHO,
dílčí stavba 02.061 Jez Brantice, stavba č. 5882.
SO 03 Rekonstrukce náhonu a odpadního koryta
3.2 Odpadní koryto
Objednavatel : Povodí Odry, s.p.
Zhotovitel : AQUATIS a.s.
Datum : Červen 2022
Příčný profil / řez |  | Vzdálenost profilů / řezů | Položka č. 2.10 |  |  | Položka č. 2.11 |  |  | Položka č. x
|  |  | Kamenný zához - zrno 10-150kg |  |  | Kamenný pohoz |  |  | x
Ozn. | Staničení |  | JEDNOTL. | PRŮMĚR | MNOŽSTVÍ | JEDNOTL. | PRŮMĚR | MNOŽSTVÍ | JEDNOTL. | PRŮMĚR | MNOŽSTVÍ
| km | m | m2 | m2 | m3 | m2 | m2 | m3 | m | m | m2
Napojení na původní koryto - stupeň v km 0,027 66
líc MVE | 0.18264 |  | 1.5 |  |  | 1.7 |  |  | 0
|  | 5.01 |  | 1.5 | 7.515 |  | 1.7 | 8.517 |  | 0 | 0
PF9 | 0.17763 |  | 1.5 |  |  | 1.7 |  |  | 0
|  | 12.81 |  | 1.275 | 16.3328 |  | 1.55 | 19.8555 | 1.2 | 0 | 0
PF8 | 0.16482 |  | 1.05 |  |  | 1.4 |  |  | 0
|  | 6.62 |  | 1.095 | 7.2489 |  | 1.2 | 7.944 | 1.2 | 0 | 0
PF7 | 0.1582 |  | 1.14 |  |  | 1 |  |  | 0
|  | 19.99 |  | 1.52 | 30.3848 |  | 1.45 | 28.9855 | 1.2 | 0 | 0
PF6 | 0.13821 |  | 1.9 |  |  | 1.9 |  |  | 0
|  | 24.93 |  | 1.325 | 33.0322 |  | 1.25 | 31.1625 | 1.2 | 0 | 0
PF5 | 0.11328 |  | 0.75 |  |  | 0.6 |  |  | 0
|  | 7.25 |  | 0.75 | 5.4375 |  | 0.6 | 4.35 | 1.2 | 0 | 0
PF4 | 0.10603 |  | 0.75 |  |  | 0.6 |  |  | 0
|  | 11.03 |  | 0.75 | 8.2725 |  | 0.6 | 6.618 | 1.2 | 0 | 0
PF3 | 0.095 |  | 0.75 |  |  | 0.6 |  |  | 0
|  | 12.6 |  | 0.375 | 4.725 |  | 0.3 | 3.78 | 1.2 | 0 | 0
PF2 | 0.0824 |  | 0 |  |  | 0 |  |  | 0
|  | 36.25 |  | 1.17 | 42.4125 |  | 0 | 0 |  | 0 | 0
ZAČ.MOST | 0.04615 |  | 2.34 |  |  | 0 |  |  | 0
|  | 11.08 |  | 2.34 | 25.9272 |  | 0 | 0 | 1.2 | 0 | 0
KON.MOST | 0.03507 |  | 2.34 |  |  | 0 |  |  | 0
|  | 35.07 |  | 1.17 | 41.0319 |  | 0 | 0 | 1.2 | 0 | 0
SOU TOK | 0 |  | 0 |  |  | 0 |  |  | 0
1.2
[5 empty] | 222.3203 |  |  | 111.2125 |  |  | 0
| Délka | 182.64 | m

## SO_03_KL_7
Výkaz výměr - 02.060 Opatření v úseku Brantice, OHO,
dílčí stavba 02.061 Jez Brantice, stavba č. 5882.
SO 03 Rekonstrukce náhonu a odpadního koryta
3.2 Odpadní koryto
Objednavatel : Povodí Odry, s.p.
Zhotovitel : AQUATIS a.s.
Datum : Červen 2022
Příčný profil / řez |  | Vzdálenost profilů / řezů | Položka č. 4.4 |  |  | Položka č.4.5 |  |  | Položka č. 4.6
|  |  | Bednění rovinné |  |  | Bednění negativní |  |  | Lešení
Ozn. | Staničení |  | JEDNOTL. | PRŮMĚR | MNOŽSTVÍ | JEDNOTL. | PRŮMĚR | MNOŽSTVÍ | JEDNOTL. | PRŮMĚR | MNOŽSTVÍ
| km | m | m | m | m2 | m | m | m2 | m | m | m2
Napojení na původní koryto - stupeň v km 0,027 66
líc MVE | 0.18264 |  | 9.5 |  |  | 0.5 |  |  | 9.4
|  | 5.01 |  | 9.5 | 47.595 |  | 0.5 | 2.505 |  | 9.4 | 47.094
PF9 | 0.17763 |  | 9.5 |  |  | 0.5 |  |  | 9.4
|  | 12.81 |  | 9.95 | 127.4595 |  | 0.5 | 6.405 | 1.2 | 9.95 | 127.4595
PF8 | 0.16482 |  | 10.4 |  |  | 0.5 |  |  | 10.5
|  | 6.62 |  | 12.1 | 80.102 |  | 0.75 | 4.965 | 1.2 | 10.5 | 69.51
PF7 | 0.1582 |  | 13.8 |  |  | 1 |  |  | 10.5
|  | 19.99 |  | 13.75 | 274.8625 |  | 1 | 19.99 | 1.2 | 8.7 | 173.913
PF6 | 0.13821 |  | 13.7 |  |  | 1 |  |  | 6.9
|  | 24.93 |  | 8.725 | 217.5142 |  | 0.5 | 12.465 | 1.2 | 4.5 | 112.185
PF5 | 0.11328 |  | 3.75 |  |  | 0 |  |  | 2.1
|  | 7.25 |  | 3.75 | 27.1875 |  | 0 | 0 | 1.2 | 2.1 | 15.225
PF4 | 0.10603 |  | 3.75 |  |  | 0 |  |  | 2.1
|  | 11.03 |  | 3.75 | 41.3625 |  | 0 | 0 | 1.2 | 2 | 22.06
PF3 | 0.095 |  | 3.75 |  |  | 0 |  |  | 1.9
|  | 12.6 |  | 1.875 | 23.625 |  | 0 | 0 | 1.2 | 0.95 | 11.97
PF2 | 0.0824 |  | 0 |  |  | 0 |  |  | 0
|  | 36.25 |  | 0 | 0 |  | 0 | 0 |  | 0 | 0
ZAČ.MOST | 0.04615 |  | 0 |  |  | 0 |  |  | 0
|  | 11.08 |  | 0 | 0 |  | 0 | 0 | 1.2 | 0 | 0
KON.MOST | 0.03507 |  | 0 |  |  | 0 |  |  | 0
|  | 35.07 |  | 0 | 0 |  | 0 | 0 | 1.2 | 0 | 0
SOU TOK | 0 |  | 0 |  |  | 0 |  |  | 0
1.2
[5 empty] | 839.7082 |  |  | 46.33 |  |  | 579.4165
| Délka | 182.64 | m

## SO_03_KL_8
Výkaz výměr - 02.060 Opatření v úseku Brantice, OHO,
dílčí stavba 02.061 Jez Brantice, stavba č. 5882.
SO 03 Rekonstrukce náhonu a odpadního koryta
3.2 Odpadní koryto
Objednavatel : Povodí Odry, s.p.
Zhotovitel : AQUATIS a.s.
Datum : Červen 2022
Železobeton (m3)
| délka bloků celkem | délka bloku | výška na začátku | výška na konci | průměr. výška | tl. | plocha | objem
bloky 25,26,27,28,29 (v.č.03_4_8) | 31.17
pata | [5 empty] | 0.8 | 113.5 | 90.8
spodní část stěny bl.25 |  | 6.5 | 3.2 | 2.75 | 2.975 | 1.2 |  | 23.205
spodní část stěny bl.26-29 |  | 24.67 |  |  | 2.75 | 1.2 |  | 81.411
horní část stěny |  | 31.17 |  |  | 1.6 | 0.5 |  | 24.936
římsa |  | 31.17 |  |  | 0.2 | 0.64 |  | 3.9898
celkem bloky 25 až 29 | [7 empty] | 224.3418
bloky 30,31,32,33 (v.č.03_4_9) | 23.78
pata bl. 31, 32, 33 | [5 empty] | 0.6 | 43.2 | 25.92
pata bl. 30 | [5 empty] | 0.8 | 26.588 | 21.2704
spodní část stěny bl. 31, 32 |  | 12 | 2.4 | 2.4 | 2.4 | 1.2 |  | 34.56
spodní část stěny bl. 33 |  | 6 | 2.4 | 0.9 | 1.65 | 0.95 |  | 9.405
spodní část stěny bl. 30 |  | 5.78 | 2.75 | 2.75 | 2.75 | 1 |  | 15.895
horní část stěny bl. 31, 32, 33 |  | 18 | 1 | 1 | 1 | 0.5 |  | 9
horní část stěny bl. 30 |  | 5.78 | 1.6 | 0.65 | 1.125 | 0.5 |  | 3.2513
římsa |  | 23.78 |  |  | 0.2 | 0.64 |  | 3.0438
celkem bloky 30 až 33 | [7 empty] | 122.3455
bloky 34,35,36,37,38 (v.č.03_4_10) | 30
pata | [5 empty] | 0.6 | 50.7 | 30.42
stěna |  | 30 | 1.9 | 1.9 | 1.9 | 0.5 |  | 28.5
stěna (odpočet výřezu bl. 34) |  | 0.8 | 1.9 | 1.9 | 1.9 | -0.25 |  | -0.38
římsa |  | 30 |  |  | 0.2 | 0.64 |  | 3.84
římsa (odpočet výřezu bl. 34) |  | 0.8 |  |  | 0.2 | -0.32 |  | -0.0512
celkem bloky 34 až 38 | [7 empty] | 62.3288
blok 39 (v.č. 03_4_11) | 6.19
pata | [5 empty] | 0.6 | 8.72 | 5.232
stěna |  | 4.69 | 1.9 | 1.9 | 1.9 | 0.5 |  | 4.4555
stěna (boční) |  | 1.5 | 1.9 | 1.9 | 1.9 | 0.5 |  | 1.425
římsa |  | 4.69 |  |  | 0.2 | 0.64 |  | 0.60032
římsa (boční) |  | 1.5 |  |  | 0.2 | 0.64 |  | 0.192
celkem blok 39 | [7 empty] | 11.9048
bloky 40,41,42 (v.č.03_4_12)
40 |  | 7.72 |  |  |  |  | 0.65 | 5.018
41 |  | 6.76 |  |  |  |  | 0.75 | 5.07
42 |  | 7.15 |  |  |  |  | 0.88 | 6.292
celkem bloky 40 až 42 | [7 empty] | 16.38
bloky 43,44,45 (v.č.03_4_13) | 20.63
pata bl. 43 | [5 empty] | 0.8 | 20.71 | 16.568
pata bl. 44 a 45 | [5 empty] | 0.8 | 26.43 | 21.144
spodní část stěny bl. 43 - pravidelný tvar |  | 8.63 | 2.2 | 2.2 | 2.2 | 1.2 |  | 22.7832
spodní část stěny bl. 43 - nepravidelný tvar |  | 8.63 | 2.2 | 0 | 1.1 | 0.53 |  | 5.0313
spodní část stěny bl. 44 a 45 |  | 12 | 2.1 | 2.1 | 2.1 | 1.2 |  | 30.24
spodní část stěny bl. 44 (odpočet výřezu) |  | 0.8 | 2.1 | 2.1 | 2.1 | -0.25 |  | -0.42
horní část stěny bl. 44 a 45 |  | 12 | 1.6 | 1.6 | 1.6 | 0.5 |  | 9.6
horní část stěny bl. 44 (odpočet výřezu) |  | 0.8 | 1.6 | 1.6 | 1.6 | -0.25 |  | -0.32
horní část stěny bl. 43 |  | 8.63 | 1.5 | 1.5 | 1.5 | 0.5 |  | 6.4725
římsa bl. 43,44,45 |  | 20.63 |  |  | 0.2 | 0.64 |  | 2.6406
římsa (odpočet výřezu bl. 44) |  | 0.8 |  |  | 0.2 | -0.32 |  | -0.0512
celkem bloky 43 až 45 | [7 empty] | 113.6884
bloky 46,47 (v.č.03_4_14) | 12
pata bl. 46 | [5 empty] | 0.8 | 13.2 | 10.56
pata bl. 47 | [5 empty] | 0.6 | 10.2 | 6.12
spodní část stěny bl. 46 |  | 6 | 2.1 | 1.5 | 1.8 | 1 |  | 10.8
horní část stěny bl. 46 |  | 6 | 1.6 | 0.2 | 0.9 | 0.5 |  | 2.7
stěna bl. 47 |  | 6 | 1.7 | 1.7 | 1.7 | 0.5 |  | 5.1
římsa |  | 12 |  |  | 0.2 | 0.64 |  | 1.536
celkem bloky 46 a 47 | [7 empty] | 36.816
blok 48 (v.č.03_4_14) | 7
pata | [5 empty] | 0.6 | 10.7 | 6.42
stěna |  | 6 | 1.7 | 1.7 | 1.7 | 0.5 |  | 5.1
stěna boční |  | 1 | 1.7 | 1.7 | 1.7 | 0.5 |  | 0.85
římsa |  | 7 |  |  | 0.2 | 0.64 |  | 0.896
celkem blok 48 | [7 empty] | 13.266
3.2 železobeton celkem | 130.77 | [6 empty] | 601.0713
Podkladní beton (m3)
bloky 25,26,27,28,29 (v.č.03_4_8) | [5 empty] | 0.15 | 120.49 | 18.0735
bloky 30,31,32,33 (v.č.03_4_9) | [5 empty] | 0.15 | 73.43 | 11.0145
bloky 34,35,36,37,38 (v.č.03_4_10) | [5 empty] | 0.15 | 59.17 | 8.8755
blok 39 (v.č. 03_4_11) | [5 empty] | 0.15 | 9.78 | 1.467
bloky 43,44,45 (v.č.03_4_13) | [5 empty] | 0.15 | 51.8 | 7.77
bloky 46,47 (v.č.03_4_14) | [5 empty] | 0.15 | 28.8 | 4.32
blok 48 (v.č.03_4_14) | [5 empty] | 0.15 | 14.33 | 2.1495
3.2 podkladní beton celkem | [7 empty] | 53.67
6/P příčná drenáž (m)
bloky 25,26,27,28,29 (v.č.03_4_8) |  | 9 | [6 empty] | 15 ks
bloky 30,31,32,33 (v.č.03_4_9) |  | 7.2 | [6 empty] | 12 ks
bloky 43,44,45 (v.č.03_4_13) |  | 6 | [6 empty] | 10 ks
bloky 46,47 (v.č.03_4_14) |  | 3.6 | [6 empty] | 6 ks
blok 48 (v.č.03_4_14) |  | 1.8 | [6 empty] | 3 ks
6/P příčná drenáž - celkem |  | 27.6
Polystyren do dilatací (m2)
bloky 25,26,27,28,29 (v.č.03_4_8) | [6 empty] | 40.13
bloky 30,31,32,33 (v.č.03_4_9) | [6 empty] | 15.59
bloky 34,35,36,37,38 (v.č.03_4_10) | [6 empty] | 10.5
bloky 43,44,45 (v.č.03_4_13) | [6 empty] | 20.53
bloky 46,47 (v.č.03_4_14) | [6 empty] | 4
Polystyren do dilatací - celkem | [6 empty] | 90.75
1/P - dilatační pás (m)
bloky 25,26,27,28,29 (v.č.03_4_8) |  | 27.15
bloky 30,31,32,33 (v.č.03_4_9) |  | 12.5
bloky 34,35,36,37,38 (v.č.03_4_10) |  | 10
bloky 43,44,45 (v.č.03_4_13) |  | 15.2
bloky 46,47 (v.č.03_4_14) |  | 3.6
1/P - dilatační pás - celkem |  | 68.45
2/P - KAB do pracovních spár (m)
bloky 25,26,27,28,29 (v.č.03_4_8) |  | 31.14
bloky 30,31,32,33 (v.č.03_4_9) |  | 23.97
bloky 43,44,45 (v.č.03_4_13) |  | 20.64
bloky 46,47 (v.č.03_4_14) |  | 6.03
2/P - KAB do pracovních spár - celkem |  | 81.78
3/P - pás do pracovních spár (m)
blok 39 (v.č. 03_4_11) |  | 2
blok 48 (v.č.03_4_14) |  | 1.8
3/P - pás do pracovních spár - celkem |  | 3.8