## MOST SO04
BRANTICE SO04
BRANTICE SO04 - ODSTRANĚNÍ STÁVAJÍCÍHO MOSTU
1 | ZAJIŠTĚNÍ SJEZDU POD PŘEMOSTĚNÍ
| A) NÁSYP ZEMINY |  |  | 5x(9,65+4+2)x1,2 | 93.9 | m3
| B) SEPARACE SJEZDU GEOTEXTÍLIÍ |  |  | 144x1,2 | 136.8 | m2
2 | FRÉZOVÁNÍ STÁVAJÍCÍ VOZOVKY (rezerva 10%)
plocha v SITUACI (autocad) x tloušťka x rezerva
| A) PŘEDMOSTÍ OP1 |  |  | 139,51x0,1x1,1 | 15.3461 | m3
| B) MOST |  |  | 159x0,05x1,1 | 8.745 | m3
| C) PŘEDMOSTÍ OP3 |  |  | 93,94x0,1x1,1 | 10.3334 | m3
| A+B+C |  |  |  | 34.4245 | m3
3 | ODSTRANĚNÍ STÁVAJÍCÍHO ZÁBRADLÍ
| A) LEVÁ STRANA |  |  | 47.5 | 47.5 | m
| B) PRAVÁ STRANA |  |  | 48 | 48 | m
| A+B |  |  |  | 95.5 | m
4 | ODSTRANĚNÍ STÁVAJÍCÍCH ŘÍMS - POLE 2 3 A 4 (rezerva 10%)
| A) ŘÍMSA POLE 2 |  |  | 1,41x7,64x1,1 | 11.8496 | m3
| B) ŘÍMSA POLE 3 A 4 |  |  | 1,41x26,83x1,1 | 41.6133 | m3
| A+B |  |  |  | 53.463 | m3
5 | ODSTRANĚNÍ NOSNÉ KONSTRUKCE POLE 3 A 4 (rezerva 10%)
| A) ŽEBRO |  |  | 24,4x0,3x3x1,1 | 24.156 | m3
| B) PŘÍČNÍK |  |  | 0,7x0,3x12x1,1 | 2.772 | m3
| C) STŘEDOVÝ PILÍŘ |  |  | 5,7x4,7x1,1+1,5x6x1,1 | 39.369 | m3
| D)KRAJNÍ OPĚRY+KŘÍDLO |  |  | (4,6x4,4+2,65+4,4+2,3x3,07x2+19x0,5x2)x1,1 | 70.3582 | m3
| A+B |  |  |  | 136.6552 | m3
6 | ODSTRANĚNÍ NOSNÉ KONSTRUKCE POLE 1 (rezerva 10%)
| A) DESKA |  |  | 4x7,9x31,6 | 34.76 | m3
| B) OPĚRA 1 A 2 |  |  | (3,7x4+4x3,8)x1,1 | 33 | m3
| C) KŘÍDLA |  |  | (2,6x2,1x0,5+0,5x2,1x0,5)x1,1 | 3.5805 | m3
| A+B |  |  |  | 71.3405 | m3
7 | ODTĚŽENÍ ZEMIN ZA KŘÍDLY (rezerva 210%)
| A) POLE 1 |  |  | 11,5x4x1,2 | 55.2 | m3
| B) POLE 4 |  |  | 5x4x1,2 | 24 | m3
| C) MEZI MOSTY |  |  | 15,9x4x1,2 | 76.32 | m3
| A+B |  |  |  | 155.52 | m3
BRANTICE SO04 - NOVÝ MOST
ZEMNÍ PRÁCE
výpočet (g = graficky)
8 | ODTEŽENÍ ZEMINY A ODVOZ NA SKLÁDKU (rezerva 20%)
plocha v podélnem řezu (autocad) x délka výkopu x rezerva
| A) OP1 |  |  | 10,9x14,02x1,2 | 183.3816 | m3
| B) P2 |  |  | 10,61x17,41x1,2 | 221.6641 | m3
| C)OP3 |  |  | 16,87x10,1x1,2 | 204.4644 | m3
| D) PŘEDMOSTÍ |  |  | 184x0,3x1,2 | 66.24 | m3
| A+B+C |  |  |  | 675.7501 | m3
9 | ULOŽENÍ SYPANINY DO NÁSYPŮ Z VYTĚŽENÝCH MATERIÁLŮ (rezerva 20% )
(plocha (autocad) x výška násypu + plocha x prům. výška svahování ) x rezerva
| A) OP1 |  |  | 1,64x10,9x1,2 | 21.4512 | m3
| B) P2 |  |  | (5,38+1,62)x1,2x10,61 | 89.124 | m3
| C)OP3 |  |  | (1,04+4,89)x1,2x10,1 | 71.8716
| A+B+C |  |  |  | 182.4468 | m3
ZALOŽENÍ MOSTNÍ KONSTRUKCE
10 | VYRTÁNÍ PILOT PRŮMĚRU 800 mm (rezerva 20%)
plocha v podélnem řezu (autocad) x délka výkopu x rezerva
| A) OP1 |  |  | 4x0,64x5,5x1,2 | 16.896 | m3
| B) P2 |  |  | 6x0,64x5,5x1,2 | 25.344 | m3
| C)OP3 |  |  | 4x0,64x5,5x1,2 | 16.896 | m3
| A+B+C |  |  |  | 59.136 | m3
11 | BETON PILOT PRŮMĚRU 800 mm (rezerva 10%)
plocha v podélnem řezu (autocad) x délka výkopu x rezerva
| A) OP1 |  |  | 4x0,64x5,5x1,1 | 15.488 | m3
| B) P2 |  |  | 6x0,64x5,5x1,1 | 23.232 | m3
| C)OP3 |  |  | 4x0,64x5,5x1,1 | 15.488 | m3
| A+B+C |  |  |  | 54.208 | m3
12 | VÝZTUŽ BETONU PILOT PRŮMĚRU 800 mm (rezerva 10%)
80 kg/ m3
| A) OP1 |  |  | 0,08x15,49 | 1.2392 | t
| B) P2 |  |  | 0,08x23,23 | 1.8584 | t
| C)OP3 |  |  | 0,08x15,49 | 1.2392 | t
| A+B+C |  |  |  | 4.3368 | t
13 | PAŽENÍ HEB 180 (rezerva 10%)
| HEB 180 - DL. 6m |  |  | 17x6 | 102 | m
| VÝDŘEVA Z DUBOVÝCH FOŠEN TL. 40mm |  |  | 15x0,04x2,25 | 1.35 | m3
| VRTÁNÍ HEB 180 |  |  | 17x6x0,03 | 3.06 | m3
NOSNÉ KONSTRUKCE + ŘÍMSY
14 | KOVOVÉ KONSTRUKCE PRO KOTVENÍ ŘÍMSY - ks x kg
Předpoklad 6,2 kg/ks rozmístnění á 1m
| A) pravá římsa |  |  | 52x6,2x2 | 644.8 | kg
| B) levá římsa |  |  | 52x6,2 | 322.4 | kg
| A+B=C |  |  |  | 967.2 | kg
ŘÍMSY ŽE ŽB DO C30/37 (rezerva 10%)
plocha v příčnem směru x délka římsy x rezerva
| A) pravá římsa |  |  | 0,43x52x1,1 | 24.596 | m3
| B) levá římsa |  |  | 0,27x52x1,1 | 15.444 | m3
| A+B=C |  |  |  | 40.04 | m3
BEDNĚNÍ ŘÍMS
| A) vodorovný směr |  |  | 0,25x52x1,1x2 | 28.6 | m2
| B)svislý směr - levá římsa |  |  | (0,24+0,6)x2x52 | 87.36 | m2
| A+B=C |  |  |  | 115.96 | m2
VÝZTUŽ ŘÍMS Z OCELI B500B
| předpoklad 0,150 t /m3 |  |  | 37,82x0,150 | 6.6066 | t
15 | MOSTNÍ DESKOtrámová KONSTRUKCE ZE ŽB DO C30/37 (rezerva 10%)
plocha v příčném řezu x délka x rezerva
| ŽB deska beton C30/37 - XF2 |  |  | (45,42x3+0,88x48,21+48,21x0,83+2,4x0,95)x 1,1 | 243.077 | m3
BEDNĚNÍ
| A)Vodorovná část - spodní hrana |  |  | 48,35x3x1,1 | 159.555 | m2
| B)Svislá část |  |  | (0,3x48,21x2+2x5,34+2x1)x1,1 | 45.7666 | m2
| C)Šikmá část |  |  | (1,58x48,21+1,56x48,21)x1,1 | 166.5173 | m2
| Celkem |  |  |  | 371.8389 | m2
Výztuž
| Betonářská výztuž 80kg/m3 |  |  | 0,08x240,57x1,1 | 21.3908 | t
| Předpínací lano - ocel Y1860 S7 - 15,7 A |  |  | 48x31x6x1,1 | 9820.8 | m
Celkem
16 | OPĚRA Č.1
plocha v příčném řezu x délka x rezerva
| PODKLADNÍ BETON |  |  | (0,1x3,12x6,05)x1,1 | 2.0764 | m3
| Beton C25/30 - XF2 |  | ZÁKLAD | (2,35x1x5,85)x 1,1 | 15.1223 | m3
|  |  | DŘÍK | (1,76x1,02x5,85)x 1,1 | 11.5521 | m3
|  |  | ÚLOŽNÝ PRÁH | (1,75x5,85)x 1,1 | 11.2613 | m3
|  |  | Křídlo | (0,5x1,0x2,8)x1,1 | 1.54 | m3
|  |  | Křídlo | (0,5x1,95x2,8)x1,1 | 3.003 | m3
|  |  | CELKEM |  | 42.4786 | m3
BEDNĚNÍ
| A)ZÁKLAD |  |  | (2,07x2+1x5,85x2)x1,1 | 17.424 | m2
| B)DŘÍK |  |  | (2x1,79+1,02x5,85x2)x1,1 | 17.0654 | m2
| C)ZÁVĚRNÁ ZÍDKA |  |  | (2x1,75+1,79x5,85+0,7x5,85+1,15*5,85)x1,1 | 27.2734 | m2
| D) Křídla |  |  | (2x(1x2,8)+0,5x2,8+2x(2,8x1,95)+0,5x2,8)x1,1 | 21.252 | m2
| Celkem |  |  |  | 83.0148 | m2
Výztuž
| Betonářská výztuž 80kg/m3 |  |  | 36,13x0,08x1,1 | 3.7381 | t
17 | PILÍŘ Č.2
plocha v příčném řezu x délka x rezerva
| PODKLADNÍ BETON |  |  | (0,1x5,4x3,4)x1,1 | 2.0196 | m3
| Beton C25/30 - XF2 |  | ZÁKLAD | (5,0x3x1,25)x 1,1 | 20.625 | m3
|  |  | DŘÍK | (1,56x3,79)x 1,1 | 6.5036 | m3
|  |  | CELKEM |  | 27.1286 | m3
BEDNĚNÍ
| A)ZÁKLAD |  |  | (3,75x2+1,25x5x1,1 | 15.125 | m2
| B)DŘÍK |  |  | (1,56x9,2)x1,1 | 15.7872 | m2
| Celkem |  |  |  | 30.9122 | m2
Výztuž
| Betonářská výztuž 80kg/m3 |  |  | 24,24x0,08x1,1 | 2.3873 | t
18 | OPĚRA Č.3
plocha v příčném řezu x délka x rezerva
| PODKLADNÍ BETON |  |  | (0,1x2,56x6,05)x1,1 | 1.7037 | m3
| Beton C30/37 - XF2 |  | ZÁKLAD | (2,26x1x5,85)x 1,1 | 14.5431 | m3
|  |  | ÚLOŽNÝ PRÁH | (2,25x5,85)x 1,1 | 14.4788 | m3
|  |  | Křídlo | (1,21x0,5x2,05)x1,1 | 1.3643 | m3
|  |  | Křídlo | (1,69x0,5x2,05)x1,1 | 1.9055 | m3
|  |  | CELKEM |  | 32.2916 | m3
BEDNĚNÍ
| A)ZÁKLAD |  |  | (2,26x2+1x5,85x2)x1,1 | 17.842 | m2
| B)ZÁVĚRNÁ ZÍDKA |  |  | (2x2,25+2,05x5,85+1,0x5,85+1,13x5,85)x1,1 | 31.8483 | m2
| C)KŘÍDLA |  |  | (2x(2,05x1,21+0,5x2,05x2+1,69x2,05))x1,1 | 17.589 | m2
| Celkem |  |  |  | 67.2793 | m2
Výztuž
| Betonářská výztuž 80kg/m3 |  |  | 36,13x0,08x1,1 | 2.8417 | t
19 | PODKLADNÍ A VÝPLŇOVĚ VRSTVY Z MEZEROVITÉHO BETONU (rezerva 10%)
PODKLAD PRO DRENÁŽ ZA OPĚROU + PŘECHODOVÝ KLÍN
plocha v podélnem řezu x tloušťka podkladu x rezerva
| A) OP1 |  |  | 4,7x6,85x1,1 | 35.4145 | m3
| B) OP3 |  |  | 3,6x6,85x1,1 | 27.126 | m3
| Celkem A+B |  |  |  | 62.5405 | m3
20 | BETONOVÝ OBRUBNÍK 150/250/1000
| A) Zpěvnění za římsama |  |  | (3,14+2+3,8+4,34+7,73)x1,1 | 23.111 | m
| A+B=C |  |  |  | 23.111 | m
KOMUNIKACE
21 | ASFALTOVÝ BETON PRO OBRUSNÉ VRSTVY MODIFIK ACO 11+, TL. 40MM (rezerva 5%)
plocha x tloušťa x rezerva
|  |  |  | 403x0,04x1,05 | 16.926 | m3
22 | SPOJOVACÍ POSTŘIK Z EMULZE DO 0,5KG/M2
plocha x rezerva
| mezi ACO 11+ / ACO 11 |  |  | 403x1,05x1 | 423.15 | m2
23 | ASFALTOVÝ BETON PRO OBRUSNÉ VRSTVY ACO 11 (rezerva 5%)
plocha x tloušťa x rezerva
| Vozovka na mostě -TL. 50mm |  |  | 197x0,05x1,05 | 10.3425
| Vozovka mimo most -TL. 70mm |  |  | 206x0,07x1,05 | 15.141
[5 empty] | 25.4835 | m3
24 | INFILTRAČNÍ POSTŘIK Z EMULZE DO 0,8KG/M2 (rezerva 5%)
plocha x rezerva
| mezi ACO 11 / SC |  |  | 206x1,05 | 216.3 | m2
25 | ŠTĚRKODRŤ fr. 0/32 ŠDa TL. 200MM (rezerva 5%)
plocha x tloušťa x rezerva
| Vozovka mimo most |  |  | 184x0,2x1,05 | 38.64
[5 empty] | 38.64 | m3
26 | VÝPLŇ SPAR MODIFIKOVANÝM ASFALTEM AZM (rezerva 5%)
délka x rezerva
| A) Napojení na stávající vozovkové vrstvy |  |  | (4,23+4,24+16,75)x1,05 | 26.481 | m
| A |  |  |  | 26.481 | m
27 | TĚSNĚNÍ DILATAČ SPAR ASF ZÁLIVKOU MODIFIK PRŮŘ DO 800MM2
délka x rezerva
| A)Prava římsa |  |  | 52x1,05 | 54.6 | m
| B) Levá římsa |  |  | 51x1,05 | 53.55 | m
| A+B=C |  |  |  | 108.15 | m
28 | ŘEZÁNÍ ASFALTOVÉHO KRYTU VOZOVEK TL DO 50MM
délka odměřena v autocadu
| A) Napojení na stávající vozovkové vrstvy |  |  | (16,75+4,28+4,23)x1,05 | 26.523 | m
| A+B=C |  |  |  | 26.523 | m
PŘIDRUŽENÁ STAVEBNÍ VÝROBA
29 | IZOLACE BĚŽNÝCH KONSTRUKCÍ PROTI ZEMNÍ VLHKOSTI ASFALTOVÝMI PÁSY ( rezerva 20% )
délka v podélnem řezu x šířka x rezerva
| A) Izolace závěrné zídky OP1 |  |  | 5,85x1,0x1,2+2x0,5x1,2 | 8.22 | m2
| B) Izolace závěrné desky OP3 |  |  | 5,85x1,8x1,2+2x0,5x1,2 | 13.836 | m2
| A+B=C |  |  |  | 22.056 | m2
30 | IZOLACE MOSTOVEK CELOPLOŠNÁ ASFALTOVÝMI PÁSY S PEČETÍCÍ VRSTVOU (rezerva 20%)
délka v příčném řezu x délka x rezerva
| A) Plocha mostovky |  |  | 5,85x140x1,2 | 982.8 | m2
[5 empty] | 982.8 | m2
31 | OCHRANA IZOLACE NA POVRCHU ASFALTOVÝMI PÁSY ( rezerva 20%)
délka v příčnem řezu x délka římsy x rezerva
| A) pravá římsa |  |  | 1,55x48,21x1,2 | 89.6706
| B) levá římsa |  |  | 0,80x48,21x1,2 | 46.2816
| A+B=C |  |  |  | 135.9522 | m2
32 | NÁTĚRY BETON KONSTR TYP S2 (OS-B) (rezerva 20%)
délka v příčnem řezu x délka římsy x rezerva
| A) pravá římsa |  |  | 2,21x52x1,2 | 137.904 | m2
| B) levá římsa |  |  | 1,51x52x1,2 | 94.224 | m2
| A+B=C |  |  |  | 232.128 | m2
POTRUBÍ
33 | DRENÁŽ DN150
délka odměřena v autocadu
|  |  |  | 9+9 | 18 | m
34 | CRÁNIČKA PVC DN110
délka odměřena v autocadu
|  |  |  | 56x2 | 112 | m
OSTATNÍ
35 | ZÁBRADLÍ MOSTNÍ SE SVISLOU VÝPLNÍ - DODÁVKA A MONTÁŽ
délka odměřena v autocadu
| A) pravé zábradlí |  |  | 48 | 48 | m
| B) levé zábradlí |  |  | 48 | 48 | m
| C) zábradlí křídlo |  |  | 1.95 | 1.95 | m
| A+B+C=D |  |  |  | 97.95 | m
36 | EVIDENČNÍ ČÍSLO MOSTU
[5 empty] | 2 | ks
37 | DOPRAVNÍ ZNAČENÍ P7 + P8
[5 empty] | 2 | ks
38 | POVRCHOVÝ MOSTNÍ ZÁVĚR - OPĚRA 3
délka odměřena v autocadu
| A) |  |  | 6.35 | 6.35 | m
| A+B=C |  |  |  | 6.35 | m
39 | PODPOVRCHOVÝ MOSTNÍ ZÁVĚR - OPĚRA 1
délka odměřena v autocadu
| A) |  |  | 6.35 | 6.35 | m
| A+B=C |  |  |  | 6.35 | m
40 | Elastomerové mostní ložsko - Opěra 1
| A) | Všesměrná ložisko Rz max = 1300 kN |  |  | 1 | ks
| B) | Posuvné ložisko jednosměrné Rz max = 1300 kN |  |  | 1 | ks
41 | Zřízení vrubového kloubu
| A) | Vrubový kloub nad pilířem 2 |  |  | 3 | m
[5 empty] | 3 | m
42 | Elastomerové mostní ložsko - Opěra 3
| A) | Všesměrná ložisko Rz max = 2100 kN |  |  | 1 | ks
| B) | Posuvné ložisko jednosměrné Rz max = 2100 kN |  |  | 1 | ks
43 | Mostní odvodňovač s lapačem nečistot 500x300
| A) | Mostní odvodňovač s lapačem nečistot |  |  | 2 | ks
[5 empty] | 2 | ks
44 | Odvodňovací trubičky mostní izolace
| A) | Odvodňovací trubičky mostní izolace |  |  | 7 | ks
[5 empty] | 7 | ks
45 | Aktivní předpínací kotva pro 31 lan
| A) | Aktivní předpínací kotva pro 31 lan |  |  | 12 | ks
[5 empty] | 12 | ks
46 | HDPE Trubka pro kotevní lana DN125
| A) | HDPE Trubka pro kotevní lada DN125 |  | 6x46x1,2 | 331.2 | m
[5 empty] | 331.2 | m
47 | PODPŮRNA SKRUŽ PŘI BETONÁŽI
| A) | PODPŮRNA SKRUŽ PŘI BETONÁŽI |  | (33x6,35+99x6,35)x1,2 | 1005.84 | m3
[5 empty] | 1005.84 | m3
48 | TĚSNENÍ DILATAČNÍCH SPÁR POLYSTYRENEM Š. 0,02m
| A) | PRAVÁ ŘÍMSA |  | (6x0,3)x1,2 | 2.16 | m2
| B) | LEVÁ ŘÍMSA |  | (6x0,41)x1,2 | 2.952 | m2
[5 empty] | 5.112 | m2
49 | Napínání předpínacíh lan z obou konců, napětí podržet 2 min
| A) | Napínání předpínacíh lan z obou konců, napětí podržet 2 min |  | 6 | 6 | ks
[5 empty] | 6 | ks
50 | Odrazové zrcadlo
| A) | Odrazové zrcadlo umístěno u opěry 1 |  | 1 | 1 | ks
[5 empty] | 1 | ks
51 | Osetí travním semenem
| A) | Plocha k osetí travním semenem |  | 1 | 10 | m2
[5 empty] | 10 | m2
52 | BETONOVÁ DLAŽBA TL. 60mm
| A) | Betonová dlažba tl. 60mm |  |  | 4 | m2
[5 empty] | 4 | m2
53 | BETONOVÁ RELIÉFNÍ DLAŽBA TL. 60mm
| A) | BETONOVÁ RELIÉFNÍ DLAŽBA TL. 60mm |  |  | 2.5 | m2
[5 empty] | 2.5 | m2
54 | ŠTĚRKOVÉ LOŽE FR. 4-8mm tl. 40mm
| A) | ŠTĚRKOVÉ LOŽE FR. 4-8mm |  | 6,5x0,04 | 0.272 | m3
[5 empty] | 0.272 | m3
55 | HDP trubka DN 180 v křídle
| A) | HDP trubka DN 180 v křídle |  | 2x0,75 | 1.5 | m
[5 empty] | 1.5 | m