## SO_06_1_2_3_Rekapitulace
02.060 Opatření v úseku Brantice, OHO,
dílčí stavba 02.061 Jez Brantice, stavba č. 5882.
Objednavatel : Povodí Odry, s.p.
Zhotovitel : AQUATIS a.s.
Datum : červen 2022
SO 06 Přeložky
Výkaz výměr - rekapitulace
SO 06.2 Přeložka vodovodu
Položka | Popis položky | Jednotka | Množství DPS
1 | Bourací práce
Výpočty viz výkaz výměr - kubaturové listy- KL2
1.1. | Bourání asfaltové komunikace - tl 400 mm. Odvoz na skládku do 20 km | m2 | 20.1
|  | m3 | 8.04
1.2 | Demontáž stávajícího potrubí nacházejícího se ve výkopu. Odvoz na skládku | m | 4.8
1.3 | Demontáž stávajícího vodovodu na mostní konstrukci. Odvoz na skládku | m | 49
2 | Zemní práce
2.1 | Sejmutí svrchní vrstvy v tl 200 mm. Ornice dočasně uložena vedle obvodu staveniště | m3 | 4.8
2.2 | Výkop v hornině I. 3 pažený | m3 | 51.593
2.3.1 | Pískový podsyp tl. 100 mm až 150 mm. hutněno na 95% PS - drcené kamenivo fr 0-32 | m3 | 3.264
2.3.2 | Pískový obsyp. hutněno na 95% PS - drcené kamenivo fr 0-32 | m3 | 12.736
2.4 | Zásyp tříděným výkopem | m3 | 32.782
2.5 | Ohumusování a zatravnění tl 150 mm | m2 | 24
2.6 | Úprava pláně bez hutnění | m2 | 24
2.7 | Úprava pláně se zhutněním | m2 | 20.1
2.8 | Obnova povrchu asfaltové vozovky | m2 | 20.1
Skladba asfaltové vozovky
| Asfaltový beton pro obrusné vrstvy ACO 11+ tl 40 mm | m3 | 0.804
Spojovací postřik kationkativní emulze 0,25 kg/ m2
| Asfaltový beton pro ložné vrstvy ACP 16+ tl 70 mm | m3 | 1.407
| Spojovací postřik kationkativní emulze 0,4kg/ m2 | m3
| Štěrkodrť ŠD b tl 200 mm | m3 | 4.02
Celková tloušťka 310mm
2.9 | Dvouřádek žulových kostek do betonového lože 100x100 kolem poklopů | m3 | 0.4
3 | Protlak pod korytem bez výkopová technologie
3.1 | Průvrt Ø230 mm (dát do ceny 80% valivým dlátem což je 5x dražší než klasickcým dlátem. Klasické dláto 20% z délky) | m | 68
|  | m3 | 3.06
3.2 | Chránička HDPE 100 DN 225 SDR 11 | m | 70
4 | Betony
4.1 | Podkladní beton C 20/25 tl 100 pod ŽB bloky | m3 | 0.3
4.2 | Železobeton C30/37 XF3XC3 | m3 | 1.9
5 | Bednění rovinné | m2 | 9.2
6 | Výztuž 10 505(R)
| Sítě KARI 6x6x100 , Přesah 30 % | kg | 73.9704
7 | Ostatní ( výrobky)
7.1 | Potrubí HD/PE 100 SDR 11 DN 125
7.1.1 | Potrubí ukládané do chráničky po 6m kusech | m | 70
7.1.2 | Potrubí ukládané do paženého výkopu | m | 25
7.2 | Koleno 90° DN 125 | ks | 4
7.3 | Hydranty na odbočkách - podzemní hydranty DN 80 PN 10 s dvojitým uzávěrem, se samočinnýma úplným vyprazdňováním. Délka po terén 1,2 m | ks | 2
7.4 | Šoupě DN 125 - startovací jáma délka pod terén 1,2 m | ks | 2
7.5 | Armatura pro napojení stávajícího potrubí na potrubí přeložky.
| Přechodový kus 100/125 asi přidat 10 nebo tak armaturních kusu rozpočtovat cenou ?? | ks | 2
7.6 | Litinové poklopy pojízdné, uzamykatelné
7.6.1 | Hydrantový - Třída zatížení D 400 | ks | 2
7.6.2 | Litinový poklop DN 400 , Třída zatížení D 400
| Uzávěry na hydrantu | ks | 4
| nad šoupětem DN 125 | ks | 2
7.7 | Zaslepení stávajícího potrubí DN 100 v místě demontáže - zafoukání betonovou směsí | ks | 4
7.9 | Identifikační marker na každém lomu | ks | 4
7.10 | Identifikační vodiče z měděného drátu 2x4 mm2 (CY 4 CU)vyvedený do poklopu armatur 2 x délka potrubí , připevněný plastovou páskou. | m | 190
7.11 | Příslušné plastové orientační tabulky u všech poklopů | ks | 8
7.12 | Modrá výstražná folie | m | 27
7.13 | Zkoušky vodovodního řadu - tlaková zkouška, Zkouška nezávadnosti vosy, kontrola ovladatelnosti armatur (viz. technická zpráva), kontrola práce před zasypáním rýhy. | kpl | 20 000 kč
7.14 | Geodetické zaměření včetně nových spojek
7.15 | Podpěra pro dočasnou přeložku sděl vedení (ocelový profil např. HEB délky 3,5 m (1,5 v zemi a 2 metry nad terénem) včetně chráničky DN 110 délky 75 m a nataženého lanka délky 60 m. Na krajích zaražený ocelové profily, které umožní umístit přeložku cca až 2,0 m nad zem, tak aby v době bourání mostu mohla projíždět technika | kpl | 1
7.16 | Kopané sondy pro ověření polohy stávajícího vodovodu a přípojky hl 1,2 m. půdorysně 1,0 x 1,0 m | ks | 3

## SO_06_2_ KL2_prel.vododvodu
02.060 Opatření v úseku Brantice, OHO,
dílčí stavba 02.061 Jez Brantice, stavba č. 5882.
Objednavatel : Povodí Odry, s.p.
Zhotovitel : AQUATIS a.s.
Datum : červen 2022
SO 06 Přeložky
Výkaz výměr - Kubaturový list 2
SO 06.2 Přeložka vodovodu
1 | Bourací práce
1.1. | Bourání asfaltové komunikace - tl 400 mm
Levý břeh
| Plocha - situace |  | 10.1 | m2
| tl. |  | 0.4 | m2
| Objem |  |  |  | 4.04 | m3
Pravý břeh
| Plocha - situace |  | 10 | m2
| tl. |  | 0.4 | m2
| Objem |  |  |  | 4 | m3
| Bourání kufru komunikace celkem |  |  |  | 8.04 | m3
| Plocha |  |  |  | 20.1 | m2
1.2 | Demontáž stávajícího potrubí nacházejícího se ve výkopu
PVC DN100
| LB | 1 | m
| PB | 1 | m
| přípojka | 2 | m
| Celkem |  |  | 4.8 | m
2 | Zemní práce
2.1 | Sejmutí svrchní vrstvy v tl 200 mm planimetrem situace
| LB |  |  | 24 | m2
| PB |  |  | 0 | m2
| Celkem |  |  | 24 | m2
| tl | 0.2 | m
| Objem |  |  | 4.8 | m3
Ornice dočasně uložena vedle obvodu staveniště
2.2 | Výkop v hornině částečně pažený a částečně svahovaný
třída těžitelnosti 3.I
Levý břeh
1 | Startovací jáma protlaku
| Plocha v PP řezu (př. 4.1) |  | 4.83 | m2
| šířka |  | 1.7 | m
| Objem |  |  |  | 8.211 | m3
2 | Výkop pod silnicí
| Plocha v řezu vzorovém |  | 1.3 | m2
| Délka( situace) |  | 6.5 | m
| Objem |  |  |  | 8.45 | m3
3 | Výkop v rostlém terénu
| Plocha v řezu vzorovém |  | 1.5 | m2
| Celková délka |  | 2.2 | m
| Objem |  |  |  | 3.3 | m3
Pravý břeh
4 | Startovací jáma protlaku
| Plocha v PP řezu (př. 4.1) |  | 6.16 | m2
| šířka |  | 1.7 | m
| Objem |  |  |  | 10.472 | m3
5 | Výkop pod silnicí
| Plocha v řezu vzorovém |  | 1.3 | m2
| Délka( situace) |  | 10 | m
| Objem |  |  |  | 13 | m3
3 | Výkop v rostlém terénu
| Plocha v řezu vzorovém |  | 1.7 | m2
| Délka( situace) |  | 4.8 | m
| Objem |  |  |  | 8.16 | m3
| CELKEM |  |  |  | 51.593 | m3
Bude upřesněno podle technologie protlaku
| Celkový objem výkopů |  |  |  | 51.593 | m3
2.2 | Pískový podsyp tl. 100 mm až 150 mm
Levý břeh
Startovací jáma protlaku
| Půdorysná plocha dna |  | 3.1 | m2
| TL. |  | 0.15 | m
| Objem |  |  |  | 0.465 | m3
Ostatní výkop
| Délka | 8.84 | m
| šířka | 1 | m
| TL. | 0.1 | m
| Objem |  |  |  | 0.884 | m3
Pravý břeh
Startovací jáma protlaku
| Půdorysná plocha dna |  | 3.1 | m2
| TL. |  | 0.15 | m
| Objem |  |  |  | 0.465 | m3
Ostatní výkop
| Délka | 14.5 | m
| šířka | 1 | m
| TL. | 0.1 | m
| Objem |  |  |  | 1.45 | m3
| Pískový podsyp tl. 100 mm CELKEM |  |  |  | 3.264 | m3
2.3.2 | Pískový obsyp - hutněno na 95% PS - drcené kamenivo fr 0-32
Celková výška 400 mm
Levý břeh
Startovací jáma protlaku
| Plocha v PP řezu (př. 4.1) |  | 1 | m2
| šířka |  | 1.7 | m
| Objem |  |  |  | 1.7 | m3
Ostatní obsyp
| Délka | 8.84 | m
| šířka | 1 | m
| TL. | 0.4 | m
| Objem |  |  |  | 3.536 | m3
Pravý břeh
Startovací jáma protlaku
| Plocha v PP řezu (př. 4.1) |  | 1 | m2
| šířka |  | 1.7 | m
| Objem |  |  |  | 1.7 | m3
Ostatní obsyp
| Délka | 14.5 | m
| šířka | 1 | m
| TL. | 0.4 | m
| Objem |  |  |  | 5.8 | m3
| Pískový obsyp - hutněno na 95% PS CELKEM |  |  |  | 12.736 | m3
2.4 | Zásyp tříděným výkopem
Levý břeh
Startovací jáma protlaku
| Plocha v PP řezu (př. 4.1) |  | 3.5 | m2
| šířka |  | 1.7 | m
| Objem |  |  |  | 5.95 | m3
Ostatní výkop
| Délka | 8.84 | m
| šířka | 1 | m
| TL. | 0.8 | m
| Objem |  |  |  | 7.072 | m3
Pravý břeh
Startovací jáma protlaku
| Plocha v PP řezu (př. 4.1) |  | 4.8 | m2
| šířka |  | 1.7 | m
| Objem |  |  |  | 8.16 | m3
Ostatní výkop
| Délka | 14.5 | m
| šířka | 1 | m
| Výška | 0.8 | m
[5 empty] | 11.6 | m3
| CELKEM zásyp |  |  |  | 32.782 | m3
Bude upřesněno podle technologie protlaku
| Celkový objem výkopů |  |  |  | 32.782 | m3
2.5 | Ohumusování a zatravnění tl 150 mm
| Levý břeh |  |  | 24 | m2
| pravý břeh |  |  | 0 | m2
| Plocha celkem |  |  | 24 | m2
| 0.15 |  |  | 3.6 | m3
2.6 | Úprava pláně bez hutnění
| Rovno zatravnění |  |  | 24 | m2
2.7 | Úprava pláně se zhutněním
Pod komunikací
| LB | 10.1 | m2
| PB | 10 | m2
| Celkem pláň se zhutněním |  |  | 20.1 | m2
2.8 | Skladba asfaltové vozovky
Asfaltový beton pro obrusné vrstvy ACO 11+ tl 40 mm
Spojovací postřik kationkativní emulze 0,25 kg/ m2
Asfaltový beton pro ložné vrstvy ACP 16+ tl 70 mm
Spojovací postřik kationkativní emulze 0,4kg/ m2
Štěrkodrť ŠD b tl 200 mm
Celková tloušťka 310mm
plocha
| LB | 10.1 | m2
| PB | 10 | m2
| Celkem |  |  | 20.1 | m2
2.9 | Dvouřádek žulových kostek do betonového lože
100x100
| Plocha |  | 0.5 | m2
| počet |  | 8 | ks
| Tl. |  | 0.1 | m
| Objem |  |  | 0.4 | m3
3 | Protlak pod korytem bez výkopová technologie
3.1 | Průvrt Ø230 mm
| Délka | 68 | m
| Plocha | 0.045 | m2
| Objem |  |  | 3.06 | m3
3.2 | Chránička HDPE 100 DN 225 SDR 11
| Celková délka |  |  | 70 | m
4 | Betony
4.1 | Podkladní beton C 20/25 tl 100 pod ŽB bloky
| Půdorysná plocha |  | 0.5 | m2
| Výška |  | 0.1 | m
| Počet |  | 6 | ks
| Objem |  |  | 0.3 | m3
4.2 | Železobeton C30/37 XF3XC3
4.2.1 | ŽB bloky pod armaturou
| Půdorysná plocha |  | 0.5 | m2
| Výška |  | 0.5 | m
| Počet |  | 6 | ks
[5 empty] | 1.5 | m3
4.2.2 | Betonové desky pod poklopy
| Plocha | 0.25 | m2
| tl. | 0.2 | m
| ks | 8
| Objem |  |  |  | 0.4 | m3
| Železobeton C30/37 XF3XC3 |  |  |  | 1.9 | m3
5 | Bednění
Bloky
| Půdorysný obvod |  | 2 | m
| Výška |  | 0.5 | m
| Počet |  | 6 | ks
[5 empty] | 6 | m2
desky pod poklopy
| plocha boky |  | 2*0,2 | 0.4 | m2
| Počet |  | 8 | ks
| Plocha |  |  |  | 3.2 | m2
| Plocha celkem |  |  |  | 9.2 | m2
6 | Výztuž 10 505(R)
Sítě KARI 6x6x100
bloky
| Půdorysný obvod |  | 1.8 | m
| Výška |  | 0.5 | m
| Počet |  | 6 | ks
|  |  |  | 5.4 | m2
desky
| plocha boky |  | 2*0,2 | 0.4 | m2
| Horní líc |  |  | 0.25 | m2
| Celkem |  |  | 0.65 | m2
| Počet |  | 8 | ks
|  |  |  | 5.2 | m2
| Celkem |  |  | 11.9 | m2
| Přesah 30% |  |  | 16.66 | M2
Celkem
| Hmotnost kg/m2 |  | 4.44
| Hmotnost kg |  |  |  | 73.9704 | kg
7 | Ostatní ( výrobky)
7.1 | Potrubí HD/PE 100 SDR 11 DN 125
7.1.1 | Potrubí ukládané do chráničky po 6m kusech |  |  |  |  | 70 | m
7.1.2 | Potrubí ukládané do paženého výkopu
| LB | 10 | m
| PB | 15 | m
| Délka celkem |  |  |  |  | 25 | m
| Potrubí Dn 125 celkem |  |  |  |  | 95 | m
7.2 | Koleno 90° DN 125 - Startovací jámy, napojení |  |  |  |  | 4 | ks
7.3 | Hydranty na odbočkách - podzemní hydranty DN 80 PN 10
s dvojitým uzávěrem, se samočinnýma úplným vyprazdňováním
| Délka po terén |  |  |  | 1,2 m | 2 | ks
7.4 | Šoupě DN 125 - startovací jáma délka pod terén 1,2 m |  |  |  |  | 2 | ks
7.5 | Armatura pro napojení stávajícího potrubí na potrubí přeložky
| Přechodový kus 100/125 |  |  |  |  | 2 | ks
7.6 | Litinové poklopy pojízdné, uzamykatelné
7.6.1 | Hydrantový - Třída zatížení D 400 |  |  |  |  | 2 | ks
7.6.2. | Litinový poklop DN 400 , Třída zatížení D 400
| Uzávěry na hydrantu |  |  |  |  | 4 | ks
| nad šoupětem DN 125 |  |  |  |  | 2 | ks
| Celkem |  |  |  |  | 6 | ks
7.7 | Zaslepení stávajícího potrubí DN 100 v místě demontáže | [5 empty] | 4 | ks
7.8 | Výstražná folie - modrá |  | šířky 220 mm
| LB | 10 | m
| PB | 15 | m
| Délka celkem |  |  |  |  | 25 | m
7.9 | Identifikační marker na každém lomu |  |  |  |  | 4 | ks
7.10 | Identifikační vodiče z měděného drátu 2x4 mm2 vyvedený
do poklopu armatur 2 x délka potrubí.
| Celková délka potrubí |  |  | 95 | m
[5 empty] | 190 | m
| 2 | ks na trubku | ( hydrant)
| Výstupy |  |  | 1.2 | m
| 4 | ks |  |  | 4.8 | m
| Celkem | [5 empty] | 194.8 | ,m
7.11 | Příslušné plastové orientační tabulky u všech poklopů | [5 empty] | 8 | ks
7.12 | Modrá výstražná folie | [5 empty] | 27 | m
7.13 | Zkoušky vodovodního řadu