## Rekapitulace
02.060 Opatření v úseku Brantice, OHO,
dílčí stavba 02.061 Jez Brantice, stavba č. 5882.
Objednavatel : Povodí Odry, s.p.
Zhotovitel : AQUATIS a.s.
Datum : březen 2022
SO 07 Dočasná lávka
Výkaz výměr - Rekapitulace
Položka | Popis položky | Jednotka | Množství DPS
1 | Bourací práce
1.1 | Bourání oplocení -součást SO 05 úprava koryta
|  | m | 0
2 | Zemní práce
Výpočty viz výkaz výměr - kubaturové listy- KL 1
2.1 | Skrývka svrchní vrstvy tl.200 mm | m3 | 26.988
| Ostatní započteno v SO 03 | m3
2.2 | Nepažený výkop v hornině 3.I |  | 22.96
Ostatní započteno v SO 03
2.3 | Odkopávka dočasných násypů | m3 | 86.338
2.4 | Hutněný zásyp zeminou z výkopu | m3 | 25.238
Ostatní započteno v SO 03
2.5 | Hutněný násyp - dočasné rampy - budou odstraněny - započteno v pol. 2.3 | m3 | 83.35
2.6 | Rampy z těžkého kamenného záhozu fr 80-200 kg - zábrana- rampy pro zabezpečeni propadu hlinitého materiálu do náhonu - po demontáže lávky bude kamenný materiál odstraněn (zřízení - odstranění) | m3 | 3.5
2.7 | Úprava pláně bez zhutnění | m2 | 38
2.8 | Ohumusování a zatravnění v tl 200 mm PB- za náhonem - součást so 03 | m2 | 38
3 | Betony
Výpočty viz výkaz výměr - kubaturové listy- KL 1
3.1 | Podkladní beton C 20/25 | m3 | 5.4
3.2 | Železobeton C30/37 XF3XC3 | m3 | 2.4
4 | Bednění | m2 | 6.4
5 | Výztuž 10 505(R)
Výpočty viz výkaz výměr - kubaturové listy- KL 1
5.1 | Kari sítě do f 8 mm | kg | 41.7078
6 | Výrobky
6.1 | Dočasná ocelová lávka Bude použit modulární systém lávky o požadovaném rozpětí 27,0 m (s nájezdovými rampami je celková délka cca 30,35 m). Je to prostě podepřená příhradová konstrukce na rozpětí 27 m v modulárním kroku 3000mm. (9 dílů + 2 x nájezdová rampa). Konstrukce bude prostorově uzavřená s dolní mostovkou, rozebíratelná. Hlavní nosné prvky tvoří: příčný rám, dolní a horní pasy, mostovkový rošt, diagonály.horního vodorovného ztužení, diagonály svislého stěnového ztužení, zábradlí ložiska a nájezdové rampy. Lávka je dvoupruhová se světlou šířkou mezi madly zábradlí 2000 mm.Zatížitelnost lávky pro rozpětí konstrukce 27,0 m je 4,11 kN/m2. Samotný mostovkový rošt s kompozitovými mostovkami je dimenzován na zatížení 5 kNm-2. viz technická zpráva Pronájem, montáž, demontáž | kpl | 1
6.2 | Dočasná kompozitová lávka přes náhon k MVE, s rozpětím 6 m, průchozí šířka 1,5 m Zatížení 5 kNm-2. Pronájem, montáž, demontáž | kpl | 1
6.3 | Silniční panel 3000 x 1000 x 215 Pokládka, demontáž | ks | 14
6.4 | Silniční panel 3000 x 1000 x 180 Pokládka, demontáž | ks | 3
6.5 | Pojezdové desky recyklát tl. 11,5 mm 1,5-10 t Pokládka, demontáž | m2 | 56
6.6. | Dočasné ochranné oplocení podél dočasné přístupové cesty. Otevřený kovový stavební plot. DxV =3545*2000.Hmotnost 21,2 kg Pronájem, montáž, demontáž | m | 51
7 | Přeložka oplocení
7.1 | Demontáž oplocení 1
Oplocení 1 kolem pozemku č. 267
Sloupky, drátěná výplň - výška oplocení 2,0m, délka 8,5 m
| 8,5*2 | m2 | 17
| Demontáž proti travních zahradních obrubníků | m | 8.5
Odvoz a dočasné uskladnění pro opětnou montáž
7.2 | Demontáž oplocení 1
Oplocení 2 kolem pozemku č. 267
| Plot z ocelových profilů , kotvený do betonového soklu. Oplocení bude demontováno, sokl bude přesypán tak, nebránil provozu na dočasné přístupové cestě. Délka oplocení 7m, výška 2,0 m Odvoz a dočasné uskladnění pro opětnou montáž | m2 | 14
|  | m | 7
7.3 | Přísyp k soklu oplocení 2 6,6*0,2*0,5 | m3 | 0.66
7.5 | Bourání cihlového sloupku - oplocení 2 0,9*2 | m3 | 1.8
7.6 | Stínící plotová folie , tmavě zelná 180g/m na mobilním dočasném oplocení u pozemku č. 267 15*2 Poznámka :Ocelové profily přeložky oplocení (mobilní oplocení) - započteno v pol. 6.6 | m2 | 30
7.7 | Výstavba cihlového sloupku s vyspárováním - plot 2 0,9*0,9*2 | m3 | 1.62
7.8 | Betonová římsa výšky 0,2 m 1* 1*0,2 | m3 | 0.2
7.9 | oprava soklu plotu 2 (0,3+0,3+0,3)*6,6 |  | 5.94
7.10 | Montáž oplocení 1 - postavení , ukotvení, proti travní prvky | m2 | 17
7.11 | Montáž oplocení 1 - postavení , ukotvení, proti travní prvky | m2 | 14
8 | Silniční značka B11- osazení | ks | 1

## SO_7_kl_1
02.060 Opatření v úseku Brantice, OHO,
dílčí stavba 02.061 Jez Brantice, stavba č. 5882.
Objednavatel : Povodí Odry, s.p.
Zhotovitel : AQUATIS a.s.
Datum : červen 2022
SO 07 Dočasná lávka
Výkaz výměr -Kubaturový list 1
2 | Zemní práce
2.1 | Skrývka svrchní vrstvy tl.200 mm
Prostor před ocelovou lávkou
| Šířka | 1.8 | m | 14.94
| délka | 8.3 | m
| TL | 0.2 | m
| Objem |  |  |  |  | 2.988 | m3
Mezi korytem a náhonem
| Půdorysná plocha |  |  | 95 | m2
| TL | 0.2 | m
| objem |  |  |  |  | 19 | m3
Za náhonem
| Půdorysná plocha |  |  | 25 | m2
| TL | 0.2 | m
| objem |  |  |  |  | 5 | m3
| Celkem |  |  |  |  | 26.988 | m3
Ostatní započteno v SO 03
2.2 | Nepažený výkop v hornině 3.I
Pro kotevní prvku na pravém břehu (Ocelová lávka)
| půd. plocha 1 |  | 32 | m2
| půd. plocha 2 |  | 12 | m2
| výška |  | 1 | m
| Objem |  |  |  |  | 22 | m3
Pro kotevní prvku na levém břehu ( Ocelová lávka)
| půd.plocha 1 |  |  | 16 | m2
| výška |  |  | 0.06 | m
| Objem |  |  |  |  | 0.96 | m3
| Objem výkopů celkem |  |  |  |  | 22.96 | m3
Ostatní zahrnuto v SO 03
2.3 | Odkopávka dočasných násypů
| PB - přístupový chodník |  |  |  |  | 2.988 | m3
| Rampa mezi korytem a náhonem |  |  |  |  | 77.5 | m3
| LB za náhonem |  |  |  |  | 5.85 | m3
| Odkopávka celkem |  |  |  |  | 86.338 | m3
2.4 | Hutněný zásyp zeminou z výkopu
| Přístupová cesta= odhumusování |  |  |  |  | 2.988 | m3
Zásyp kolem PB kotvícího bloku
| půd. plocha 1 |  | 32 | m2
| půd. plocha 2 |  | 12.5 | m2
| výška |  | 1 | m
| Objem |  |  |  |  | 22.25 | m3
| Hutněný zásyp celkem |  |  |  |  | 25.238 | m3
2.5 | Hutněný násyp
Rampa
| Délka |  |  | 12.5 | m
| Prům. plocha v řezu |  |  | 6.2 | m2
| Objem |  |  |  |  | 77.5 | m3
Levý břeh za náhonem
| Plocha v řezu |  | 1.3 | m2
| Prům délka |  | 4.5 | m
| Objem |  |  |  |  | 5.85 | m3
| Hutněný násyp celkem |  |  |  |  | 83.35 | m3
Po demontáži lávky budou rampy odstraněny pol.2.3
2.6 | Rampy z těžkého kamenného záhozu fr 80-200 kg - zábrana-
rampy pro zabezpečenipropadu hlinitého materiálu do náhonu - po demontáže
lávky bude kamenný materiál odstraněn (zřízení - odstranění)materiál odstraněn
| Plocha v příčném řezu |  |  | 0.7 | m3
| Délka |  |  | 5 | m3
| Objem | [5 empty] | 3.5 | m3
2.7 | Úprava pláně bez zhutnění |  |  |  |  | Planimetrem
| Prostor před ocelovou lávkou | [5 empty] | 14 | m2
| Mezi korytem a náhonem | [5 empty] | 19 | m2
|  | Za náhonem |  |  |  |  | 5 | m2
| Úprava pláně bez zhutnění CELKEM | [5 empty] | 38 | m2
2.8 | Ohumusování a zatravnění roviny v tl 200 mm PB- za náhonem - součást so 03
[7 empty] | 38 | m2
3 | Betony
3.1 | Podkladní beton C 20/25
| tl. | 0.15 | m
Pod kotevními bloky ocelové lávky
|  | Plocha | objem
|  | m2 | m3
| LB | 21 | 3.15
| PB | 15 | 2.25
| Objem celkem |  | 5.4 | m3
3.2 | Železobeton C30/37 XF3XC3
Kotevní bloky
| šířka | 1 | m
| výška | 0.4 | m
| délka | 3 | m
| ks | 2 | ks
| Objem |  |  | 2.4 | m3
4 | Bednění
Kotevní bloky
| výška |  | 0.4 | m
| délka | 2*(3+1) | 8 | m
| ks |  | 2 | ks
| Plocha |  |  | 6.4 | m2
5 | Výztuž 10 505(R) | [7 empty] | 5 | Výztuž 10 505(R)
| Uvažováno 7,99 kg/m2 |  |  | 2*(0,9*2,9) |  | 5.22 | m2 |  |  | Uvažováno 80 kg/m3 | 2,4*80 | 192 | kg
| Kari sít do f 8 mm |  |  |  |  | 41.7078 | kg |  |  | Vázaná výztuž do f 12 mm |  | 134.4 | kg
[10 empty] | Vázaná výztuž nad f 12 mm |  | 57.6 | kg
6 | Výrobky
6.1 | Dočasná ocelová lávka | [5 empty] | 1 | ks
Bude použit modulární systém lávky o požadovaném rozpětí 27,0 m
s nájezdovými rampami je celková délka cca 30,35 m.
Je to prostě podepřená příhradovou konstrukce na rozpětí 27 m
v modulárním kroku 3000 mm (9 dílů + 2 x nájezdová rampa)
Bude prostorově uzavřená s dolní mostovkou, rozebíratelná
Lávka je dvoupruhová se světlou šířkou mezi madly zábradlí 2000 mm.
Zatížitelnost lávky pro rozpětí konstrukce 27,0 m je 4,11 kN/m2.
Samotný mostovkový rošt s kompozitovými mostovkami je dimenzován
na zatížení 5 kNm-2.
Pronájem, montáž, demontáž
6.2 | Dočasná lávka přes náhon k MVE, s rozpětím 6 m, průchozí šířka 1,5 m
Zatížení 5 kNm-2. Pronájem, montáž, demontáž
6.3 | Silniční panel 3000x1000x215
| U kompozitní lávky |  | 3*4 |  |  | 12 | ks
| pod kotevními bloky |  |  |  |  | 2 | ks
| Celkem |  |  |  |  | 14 | ks
6.4 | Silniční panel 3000x1000x180 |  |  |  |  | 3 | ks
6.5 | Pojezdové desky recyklát tl. 11,5 mm 1,5-10 t |  |  |  |  | Planimetrem
| Přístup z komunikace na ocelovou lávku (LB) |  |  |  |  | 15 | m2
| Cesta mezi lávkami |  |  |  |  | 23 | m2
| Přístup od náhonu |  |  |  |  | 18 | m2
| Plocha celkem |  |  |  |  | 56 | m2
7 | Dočasné ochranné oplocení podél dočasné přístupové cesty
Otevřený kovový stavební plot
| DxV | 3545x2000
Hmotnost 21,2 kg
Pronájem, montáž, demontáž
| Cesta mezi lávkami |  |  | 2*13 |  | 26 | m
| Přístup od náhonu |  |  | 15+10 |  | 25 | m
| Plocha celkem |  |  |  |  | 51 | m