## TRAKTOR-1.část
Příloha č. 1-1 - Technické podmínky dodávky - 1. část
Název dodavatele:
1. | 1 ks kolový traktor pro většinovou agregaci se štěpkovačem, ramenovou sekačkou, svahovým mulčovačem a návěsem – VHP Skotnice | Požadavek zadavatele | Nabídka dodavatele
1.1 | Vyšší výkonová a hmotnostní kategorie, pohon 4 x 4 | ano
1.2 | Minimální hmotnost traktoru 7 000 kg, maximálně technicky přípustná hmotnost 13 000 kg (údaje dle COC) | ano
2. | Motor
2.1 | Výkon motoru bez navýšení min 140 kW/190 k, max. kroutící moment min. 800 Nm | ano
2.2 | Objem motoru min. 7 l / 6V | ano
2.3 | Plnění aktuálního emisního limitu | ano
2.4 | Elektronicky řízené vstřikování a regenerace filtru pevných částic (je-li traktor DPF vybaven) | ano
2.5 | Možnost navýšení výkonu motoru i při stojícím traktoru při práci s vývodovým hřídelem (nikoliv pouze při současném využívání vývodového hřídele a pojezdu) | ano
2.6 | Možnost dosažení maximální pojezdové rychlosti při snížených otáčkách motoru (nižších, než jmenovitých) | ano
2.7 | Servisní interval min. 600 mth | ano
3 | Převodové ústrojí, hydraulika
3.1 | Převodovka mechanická s plazivými rychlostmi, řazení pod zatížením min. 5 st. | ano
3.2 | Možnost řazení tlačítky nebo joystickem | ano
3.3 | Automatické řazení rychlostních stupňů min. v rozsahu řazení pod zatížením | ano
4 | Vnější výbava
4.1 | Odpružená přední náprava | ano
4.2 | Automatická uzávěra diferenciálu přední nápravy při zařazení uzávěry zadní nápravy | ano
4.3 | Brzdy v kolech přední nápravy | ano
4.4 | Palivová nádrž min. 350 l | ano
4.5 | Zadní blatníky – přes šířku kol | ano
4.6 | Zadní vývodový hřídel min. 3 rychlostní (540 + 540E + 1000 ot./min) | ano
4.7 | Čerpadlo hydrauliky min. 100 l/ min | ano
4.8 | Zadní hydraulické okruhy mechanicky ovládané – min. 3 samostatné sekce | ano
4.9 | Zadní tříbodový závěs s rychloupínáky kat. III, zvedací síla min. 70 kN v celém rozsahu | ano
4.10 | Ovládání zadního tříbodového závěsu a vývodového hřídele na obou zadních blatnících | ano
4.11 | Závěsy zadní: horní závěs s automatickou hubicí + spodní závěs piton fix - prodloužená verze | ano
4.12 | Přední tříbodový závěs + přední hydraulický okruh nezávisle ovládaný na zadních okruzích, min. 1 sekce | ano
4.13 | Brzdy přívěsu: vzduchové, dvouhadicové | ano
4.14 | Vnější box na nářadí | ano
5. | Kabina a vnitřní výbava
5.1 | Bezpečnostní kabina s klimatizací a topením | ano
5.2 | Odpružená kabina | ano
5.3 | Kabina s originálně montovanou sedačkou řidiče otočnou o 180 st. | ano
5.4 | Sedačka řidiče vzduchem odpružená + vyhřívaná. Sedačka spolujezdce | ano
5.5 | Loketní opěrka na otočné sedačce řidiče s ovládáním základních funkcí traktoru | ano
5.6 | Výdechy topení pod přístrojovou deskou – na tělo a nohy řidiče | ano
5.7 | Stěrač na pravém boku kabiny | ano
5.8 | Kabinová sada zásuvek 12 V, min. 4 ks | ano
5.9 | Maják 2 x LED | ano
5.10 | Pracovní světla LED min. 4 x přední, min. 4 x zadní | ano
5.11 | Autorádio, vestavěné reproduktory | ano
5.12 | Otevíratelné zadní okno | ano
5.13 | Možnost nastavení polohy volantu | ano
5.14 | Datová sběrnice pro montáž GPS jednotky dle požadavků dodavatele jednotek (ONI systém) | ano
6. | Kola, pneumatiky
6.1 | Disková kola přední i zadní | min. 60 kN
6.2 | Závaží zadních kol min 200 kg/ kolo | ano
6.3 | Pneu radiální na všech kolech, zadní šířka min. 650 mm, přední min. 540 mm | ano
7. | Další parametry, výbava
7.1 | Výbava dle vyhl. č. 153/2023 Sb: výstražný trojúhelník, lékárnička, reflexní vesta, sada žárovek | ano
7.2 | Výrobní číslo – VIN na viditelném místě | ano
7.3 | Záruční doba min. 24 měsíců | ano
7.4 | Autorizované servisní středisko dodavatele do 100 km od místa plnění (VPH Skotnice, Na Dolách 81, Skotnice, PSČ 742 58). | ano
Legenda:
* Účastník vyplní pouze žlutě podbarvené pole
* Uvedené parametry a výbava jsou minimálními požadavky zadavatele, jejich nesplnění (nižší hodnota nebo odpověď NE) je nesplněním zadávacích podmínek.