## List1
Příloha č. 3a - specifikace zboží č.1
POŽADAVKOVÝ LIST SOLOSTROJE
Název dle věcného plánu | Pracovní užitkové vozidlo vč. příslušenství - 1 ks
Technické údaje | Popis - požadované parametry | Úroveň parametru pro ZŘ
Motor
typ motoru | vznětový 4 taktní | pevný
palivo | motorová nafta | pevný
výkon | min. 15 kW | min.
max. točivý moment | min. 45 Nm při min. 2400 ot./min. | min.
tlakové mazání | ano | pevný
startování | elektrický startér | pevný
chlazení motoru | kapalinou | pevný
objem | min. 800 cm3 | min.
Systém pohonu
převodovka | dvourychlostní variátor s motorovou brzdou | pevný
pohon | 4x4 | pevný
| mechanická uzávěrka diferenciálu zadní nápravy | pevný
| samosvorná uzávěrka diferenciálu přední nápravy | pevný
maximální rychlost | min. 40 km/hod | min.
Brzdový systém
přední brzdy | kotoučové | pevný
zadní brzdy | kotoučové | pevný
Odpružení
přední | nezávislé, dvojité zavěšení, s možností nastavení tuhosti | pevný
zadní | nezávislé, dvojité zavěšení, s možností nastavení tuhosti | pevný
Ostatní
palivová nádrž | min. 37 l | min.
přední pneu | min. 26 x 9 R14, odolné víceplátnové s univerzálním vzorkem | min.
zadní pneu | min. 26 x 11 R14, odolné víceplátnové s univerzálním vzorkem | min.
korba | ocelová podlaha, opěrná mříž, sklopné zadní čelo | pevný
sklápění korby | elektrohydraulické | pevný
rozměry korby (délka x šířka x výška) | min. 1100 x 1200 x 290 mm | min.
ložná plocha | min. 1,5 m2 | min.
nosnost korby | min. 400 kg | min.
kabina | plně uzavřená kabina s možností uzamykaní | pevný
| topení | pevný
| klimatizace | pevný
| přední okno se stěračem a ostřikovačem | pevný
| zadní okno s ochrannou mříží | pevný
| 12 V zásuvka | pevný
| počítadlo mth | pevný
homologace EU pro veřejné komunikace | min. 2 osoby, ŘP sk. B, bez nutnosti přilby pro osádku | pevný
řízení | s posilovačem | pevný
volant | nastavitelný | pevný
sedadlo řidiče | nastavitelné | pevný
ochranný ocelový rám kabiny | ano, ROPS | pevný
ochranný rám | na předním nárazníku | pevný
zadní ochranný nárazník | ano | pevný
bezpečnostní pásy | ano, 3 bodové | pevný
přední pracovní světla | ano | pevný
výstražný maják | ano | pevný
homologované tažné zařízení ISO 50 vč. el. zásuvky | ano | pevný
možnost integrovaných uzamykatelných boxů | ano | volitelný
Příslušenství
dělící přepážka korby | ano | pevný
elektrický čelní naviják s vodícími rolnami a dálkovým ovládáním o tažné síle min. 1200 kg osazený syntetickým lanem | ano | pevný
Součástí dodávky bude
Záruční doba | min. 24 měsíců | min.
Servisní prohlídka/záruční servis | výrobcem určené intervaly (předpoklad 2 prohlídky/servisy) včetně výměny náhradních dílů, náplní, olejů, filtrů apod. prováděné v rámci servisní prohlídky (vše bude zahrnuto v celkové ceně) => bezplatná prohlídka | pevný
Servisní místo | do 100 km od místa dodání | max.
Zaškolení obsluhy | předvedení dodaného zařízení, jeho vyzkoušení a zprovoznění, proškolení obsluhy včetně pořízení zápisu o tomto proškolení s podpisem všech zúčastněných osob, dokumentace k dodanému zařízení, včetně atestů a jiných dokladů | pevný
Dodání na místo (kontaktní osoba) | vodní dílo Opatovice, Vyškov - Opatovice 65, 682 01 Vyškov | pevný
Ing. Jaroslav Foukal, vedoucí provozu Zlín, foukal@pmo.cz, tel. 607747034
Všechny další poplatky spojené s dodáním a případnou montáží zařízení | ano | pevný
Dopravní náklady na určené místo | ano | pevný
Termín dodání | do 180 dnů od podpisu smlouvy | max.