## Specifikace
Příloha č. 1 - Technické specifikace dodávky
Dodávka 2ks serverů pro Veeam
Minimální požadované technické parametry:
Popis požadavku | Limit hodnoty | Hodnota | Jednotka | Uvedeno v nabídce
Server 1
Výrobce:
Typ, model:
Konstruční provedení serveru |  | Rackmount, výsuvné lyžiny
Výška serveru | max | 2U | U
Procesory v serveru | min/max | 1x CPU (16-jádrový, 64-bit) | ks
Výkon CPU | min | 45 000 dle www.cpubenchmark.net | CPU Mark
Paměť osazená v serveru | min | 128 | GB
Typ paměti osazené v serveru | min | DDR4-2133
Počet zbylých volných slotů | min | 4 | ks
Možnost rozšíření paměti | min | 128 | GB
Ochrana paměti serveru |  | Advanced ECC, Online Spare, Lock-step režim
Storage 1 (Boot OS) - RAID |  | HW RAID1
Storage 1 (Boot OS) - typ osazení |  | M.2 NVMe SSD
Storage 1 (Boot OS) - kapacita | min | 480 | GB
Storage 1 (Boot OS) - podpora bootování |  | MS Win Server 2022 a vyšší
Storage 2 (DB) - RAID |  | HW RAID1
Storage 2 (DB) - typ osazení |  | M.2 NVMe SSD nebo SSD SATA
Storage 2 (DB) - kapacita | min | 1.92 | TB
Storage 3 - RAID |  | HW RAID6 (min. 4GB Read/Write Cache)
Storage 3 - osazení | min/max | 10x 14TB/7.2k HDD SATA hot-plug | ks
USB porty | min | 2x USB 3.0 | ks
Trusted Platform Module (TPM) | min | TPM 2.0
FC SAN adapter | min/max | 2x SAN 16Gbit/s FC HBA single-port adapter | ks
Network 10Gb adapter | min/max | 1x Ethernet 10Gb 2-port SFP+ Adapter osazený 2x 10GbE SFP+ MM moduly, kompatibilní s dodaným serverem | ks
Moduly SFP+ LC Optical Transceiver | min/max | 2x 10GbE SFP+ MM modul kompatibilní s Fortinet | ks
Výkon napájecího zdroje | max | 750 | W
Počet zdrojů | min/max | 2 ks (redundantní), vyměnitelné za provozu | ks
Certifikace zdrojů |  | 80 Plus Platinum
Větráky |  | Redundantní, vyměnitelné za provozu.
Nezávislý management procesor |  | • Dedikovaný vlastní LAN RJ-45 port umožňující zabezpečený přístup přes síť – webovým prohlížečem i SSH • Zabezpečený přístup s možností definice uživatelských rolí pro různé úrovně přístupu • Nezávislý management procesor musí pracovat i při nenabootovaném operačním systému serveru • Musí umožnit vzdálenou instalaci operačního systému z virtuálních zařízení (DVD, ISO image, USB disk) • Musí umožnit průběžné sledování parametrů serveru, zejména: • Hardwarový stav serveru včetně uložení event logu • Stav napájecích zdrojů včetně měření spotřeby • Stav chlazení a ventilace serveru • Detekci a zasílání SNMP zpráv o chybových stavech Musí umožnit plnou KVM redirekci
Certifikované operační systémy |  | MS Windows Server 2022 a vyšší
Dodaný operační systém - licence | min/max | 1x Microsoft Windows Server 2022 Standard Edition 16 Core EN | ks
Záruka na HW a standardní SW |  | 5 let v režimu Next Business Day garantová výrobcem serveru a ověřitelná na webových stránkách výrobce serveru
Záložní zdroj UPS | min/max | 1x APC Smart UPS (SmartSlot) | ks
Konstrukční provedení UPS |  | Rackmount
Výkon UPS (VA) | min/max | 1500 | VA
Počet a typ výstupů UPS | min | 8x C13 IEC 320 | ks
Network Management Card | min/max | 1x APC Network Management Card | ks
Příslušenství pro instalaci | min/max | 2ks LC-LC MM OM3 optických kabelů o délce 5m 2ks LC-LC MM optických kabelů o délce 5m pro připojení všech FC HBA k Cisco DSC9148 (16Gbps) | ks
Server 2
Výrobce:
Typ, model:
Konstruční provedení serveru |  | Rackmount, výsuvné lyžiny
Výška serveru | max | 2U | U
Procesory v serveru | min | 1x CPU (64-bit) | ks
Výkon CPU | min | 45 000 dle www.cpubenchmark.net | CPU Mark
Paměť osazená v serveru | min | 64 | GB
Typ paměti osazené v serveru | min | DDR4-2133
Počet zbylých volných slotů | min | 4 | ks
Možnost rozšíření paměti | min | 128 | GB
Ochrana paměti serveru |  | Advanced ECC, Online Spare, Lock-step režim
Storage 1 (Boot OS) - RAID |  | HW RAID1
Storage 1 (Boot OS) - typ osazení |  | M.2 NVMe SSD
Storage 1 (Boot OS) - kapacita | min | 480 | GB
Storage 1 (Boot OS) - podpora bootování |  | Ubuntu Server 22.04 LTS a vyšší
Storage 2 - RAID |  | HW RAID6 (min. 4GB Read/Write Cache)
Storage 2 - osazení | min/max | 10x 14TB/7.2k HDD SATA hot-plug | ks
USB porty | min | 2x USB 3.0 | ks
Trusted Platform Module (TPM) | min | TPM 2.0
FC SAN adapter | min/max | 2x SAN 16Gbit/s FC HBA single-port adapter | ks
Network 10Gb adapter | min/max | 1x Ethernet 10Gb 2-port SFP+ Adapter osazený 2x 10GbE SFP+ MM moduly, kompatibilní s dodaným serverem | ks
Moduly SFP+ LC Optical Transceiver | min/max | 2x 10GbE SFP+ MM modul kompatibilní s Fortinet | ks
Výkon napájecího zdroje | max | 750 | W
Počet zdrojů | min/max | 2 ks (redundantní), vyměnitelné za provozu | ks
Certifikace zdrojů |  | 80 Plus Platinum
Větráky |  | Redundantní, vyměnitelné za provozu.
Nezávislý management procesor |  | • Dedikovaný vlastní LAN RJ-45 port umožňující zabezpečený přístup přes síť – webovým prohlížečem i SSH • Zabezpečený přístup s možností definice uživatelských rolí pro různé úrovně přístupu • Nezávislý management procesor musí pracovat i při nenabootovaném operačním systému serveru • Musí umožnit vzdálenou instalaci operačního systému z virtuálních zařízení (DVD, ISO image, USB disk) • Musí umožnit průběžné sledování parametrů serveru, zejména: - Hardwarový stav serveru včetně uložení event logu - Stav napájecích zdrojů včetně měření spotřeby - Stav chlazení a ventilace serveru - Detekci a zasílání SNMP zpráv o chybových stavech Musí umožnit plnou KVM redirekci
Certifikované operační systémy |  | RHEL 8.x a vyšší
Záruka na HW a standardní SW |  | 5 let v režimu Next Business Day garantová výrobcem serveru a ověřitelná na webových stránkách výrobce serveru
Záložní zdroj UPS | min/max | 1x APC Smart UPS (SmartSlot) | ks
Konstrukční provedení UPS |  | Rackmount
Výkon UPS (VA) | min/max | 1500 | VA
Počet a typ výstupů UPS | min | 8x C13 IEC 320 | ks
Network Management Card | min/max | 1x APC Network Management Card | ks
Příslušenství pro instalaci | min/max | 2ks LC-LC MM OM3 optických kabelů o délce 5m 2ks LC-LC MM optických kabelů o délce 5m pro připojení všech FC HBA k Cisco DSC9148 (16Gbps) | ks
Uchazeč doplní žlutě označená pole, buď přesnou specifikací nebo "ano" v případě, že zcela splňuje daný požadavek.