## Rekapitulace stavby
Export Komplet | [27 empty] | 2.0 | ZAMOK |  |  |  |  | False | False | {1d46696e-2dcd-49f0-9f33-710f1f465bcf}
[33 empty] | 0,01 | 21
[33 empty] | 0,01 | 12
|  | REKAPITULACE STAVBY | [17 empty] | v --- níže se nacházejí doplnkové a pomocné údaje k sestavám --- v | [11 empty] | Návod na vyplnění | 0,001
|  | Kód: |  |  |  |  | Mirejovice_20221013 | [24 empty] | Měnit lze pouze buňky se žlutým podbarvením! 1) na prvním listu Rekapitulace stavby vyplňte v sestavě a) Souhrnný list - údaje o Uchazeči (přenesou se do ostatních sestav i v jiných listech) b) Rekapitulace objektů - potřebné Ostatní náklady 2) na vybraných listech vyplňte v sestavě a) Krycí list - údaje o Uchazeči, pokud se liší od údajů o Uchazeči na Souhrnném listu (údaje se přenesou do ostatních sestav v daném listu) b) Rekapitulace rozpočtu - potřebné Ostatní náklady c) Celkové náklady za stavbu - ceny u položek - množství, pokud má žluté podbarvení - a v případě potřeby poznámku (ta je ve skrytém sloupci) | 0,01
|  | Stavba: |  |  |  |  | VD Miřejovice – oprava uzávěru jezového pole č. 4 | [25 empty] | 0,01
|  | KSO: | [13 empty] | CC-CZ: | [16 empty] | 0,01
|  | Místo: |  |  |  |  | Nová Ves - Miřejovice | [8 empty] | Datum: |  | 13. 10. 2022 | [14 empty] | 0,01
0,01
|  | Zadavatel: | [13 empty] | IČ: |  | 70889953 | [14 empty] | 0,01
|  |  | Povodí Vltavy, státní podnik | [12 empty] | DIČ: |  | CZ70889953 | [14 empty] | 0,01
0,01
|  | Uchazeč: | [13 empty] | IČ: |  | Vyplň údaj | [14 empty] | 0,01
|  |  | Vyplň údaj | [12 empty] | DIČ: |  | Vyplň údaj | [14 empty] | 0,01
False
|  | Projektant: | [13 empty] | IČ: |  | 26475081 | [14 empty] | False
|  |  | Sweco Hydroprojekt a.s. | [12 empty] | DIČ: |  | CZ26475081 | [14 empty] | True
0,01
|  | Zpracovatel: | [13 empty] | IČ: | [16 empty] | 0,01
[16 empty] | DIČ: | [16 empty] | True
Poznámka:
Soupis prací je sestaven s využitím Cenové soustavy ÚRS. Položky, které pochází z této cenové soustavy, jsou ve sloupci 'Cenová soustava' označeny popisem 'CS ÚRS' a úrovní příslušného kalendářního pololetí. Veškeré další informace vymezující popis a podmínky použití těchto položek z Cenové soustavy, které nejsou uvedeny přímo v soupisu prací, jsou neomezeně dálkově k dispozici na webu podminky.urs.cz. CU 2022/II
|  | Cena bez DPH | [13 empty] | 0
[8 empty] | Sazba daně |  |  | Základ daně |  |  |  |  | Výše daně
|  | DPH |  | základní |  |  |  | 21% |  |  | 0 |  |  |  |  | 0
|  |  |  | snížená |  |  |  | 12% |  |  | 0 |  |  |  |  | 0
|  |  |  | zákl. přenesená |  |  |  | 21% |  |  | 0 |  |  |  |  | 0
|  |  |  | sníž. přenesená |  |  |  | 12% |  |  | 0 |  |  |  |  | 0
|  |  |  | nulová |  |  |  | 0% |  |  | 0 |  |  |  |  | 0
|  | Cena s DPH | [6 empty] | v |  |  | CZK |  |  |  | 0
|  | Projektant | [11 empty] | Zpracovatel
|  | Datum a podpis: | [7 empty] | Razítko |  |  |  | Datum a podpis: |  |  | Razítko
|  | Objednavatel | [11 empty] | Uchazeč
|  | Datum a podpis: | [7 empty] | Razítko |  |  |  | Datum a podpis: |  |  | Razítko
REKAPITULACE OBJEKTŮ STAVBY A SOUPISŮ PRACÍ
| Kód: | [6 empty] | Mirejovice_20221013
| Stavba: | [6 empty] | VD Miřejovice – oprava uzávěru jezového pole č. 4
| Místo: | [6 empty] | Nová Ves - Miřejovice | [6 empty] | Datum: |  | 13. 10. 2022
| Zadavatel: | [6 empty] | Povodí Vltavy, státní podnik | [6 empty] | Projektant: |  | Sweco Hydroprojekt a.s. |  |  | Informatívní údaje z listů zakázek
| Uchazeč: | [13 empty] | Zpracovatel:
| Kód |  |  |  | Popis | [7 empty] | Cena bez DPH [CZK] |  |  |  |  | Cena s DPH [CZK] | Typ | z toho Ostat. náklady [CZK] | DPH [CZK] | Normohodiny [h] | DPH základní [CZK] | DPH snížená [CZK] | DPH základní přenesená [CZK] | DPH snížená přenesená [CZK] | Základna DPH základní | Základna DPH snížená | Základna DPH zákl. přenesená | Základna DPH sníž. přenesená | Základna DPH nulová
| Náklady z rozpočtů | [11 empty] | 0 |  |  |  |  | 0 |  | 0 | 0 | 0 | 0 | 0 | 0 | 0 | 0 | 0 | 0 | 0 | 0 |  | D | 0 | ###NOIMPORT### | IMPORT | {1d46696e-2dcd-49f0-9f33-710f1f465bcf} | {00000000-0000-0000-0000-000000000000}
/ |  | PS 01 |  |  |  | Oprava uzávěru jezového pole č. 4 | [6 empty] | 0 |  |  |  |  | 0 | STA | 0 | 0 | 0 | 0 | 0 | 0 | 0 | 0 | 0 | 0 | 0 | 0 |  |  | 1 |  | IMPORT | {3ae22a51-28c0-4846-8029-35d22540debc} | {1d46696e-2dcd-49f0-9f33-710f1f465bcf} | 2
/ |  | VON |  |  |  | Vedlejší a ostatní náklady | [6 empty] | 0 |  |  |  |  | 0 | VON | 0 | 0 | 0 | 0 | 0 | 0 | 0 | 0 | 0 | 0 | 0 | 0 |  |  | 1 |  | IMPORT | {204d7290-0804-4db1-9af7-4657868ec7b0} | {1d46696e-2dcd-49f0-9f33-710f1f465bcf} | 2

## PS 01 - Oprava uzávěru je...
{3ae22a51-28c0-4846-8029-35d22540debc}
2
| KRYCÍ LIST SOUPISU PRACÍ | [7 empty] | v --- níže se nacházejí doplnkové a pomocné údaje k sestavám --- v | [8 empty] | False
Stavba:
VD Miřejovice – oprava uzávěru jezového pole č. 4
Objekt:
PS 01 - Oprava uzávěru jezového pole č. 4
| KSO: |  |  |  |  | CC-CZ:
| Místo: |  | Nová Ves - Miřejovice |  |  | Datum: | 13. 10. 2022
| Zadavatel: |  |  |  |  | IČ: | 70889953
|  | Povodí Vltavy, státní podnik |  |  |  | DIČ: | CZ70889953
| Uchazeč: |  |  |  |  | IČ: | Vyplň údaj
|  | Vyplň údaj |  |  |  | DIČ: | Vyplň údaj
| Projektant: |  |  |  |  | IČ: | 26475081
|  | Sweco Hydroprojekt a.s. |  |  |  | DIČ: | CZ26475081
| Zpracovatel: |  |  |  |  | IČ:
DIČ:
Poznámka:
| Cena bez DPH | [5 empty] | 0
|  |  | Základ daně |  |  | Sazba daně | Výše daně
| DPH | základní | 0 |  |  | 21% | 0
|  | snížená | 0 |  |  | 12% | 0
|  | zákl. přenesená | 0 |  |  | 21% | 0
|  | sníž. přenesená | 0 |  |  | 12% | 0
|  | nulová | 0 |  |  | 0% | 0
| Cena s DPH |  |  | v | CZK |  | 0
| Projektant |  |  | Zpracovatel
| Datum a podpis: |  | Razítko | Datum a podpis: |  |  | Razítko
| Objednavatel |  |  | Uchazeč
| Datum a podpis: |  | Razítko | Datum a podpis: |  |  | Razítko
REKAPITULACE ČLENĚNÍ SOUPISU PRACÍ
Stavba:
VD Miřejovice – oprava uzávěru jezového pole č. 4
Objekt:
PS 01 - Oprava uzávěru jezového pole č. 4
Místo: |  |  | Nová Ves - Miřejovice |  |  | Datum: | 13. 10. 2022
Zadavatel: |  |  | Povodí Vltavy, státní podnik |  |  | Projektant: | Sweco Hydroprojekt a.s.
Uchazeč: |  |  | Vyplň údaj |  |  | Zpracovatel:
Kód dílu - Popis | [6 empty] | Cena celkem [CZK]
Náklady ze soupisu prací | [6 empty] | 0 | [11 empty] | -1
| N00 - Oprava uzávěru jezového pole č. 4 | [5 empty] | 0
SOUPIS PRACÍ
Stavba:
VD Miřejovice – oprava uzávěru jezového pole č. 4
Objekt:
PS 01 - Oprava uzávěru jezového pole č. 4
Místo: |  |  | Nová Ves - Miřejovice |  |  | Datum: | 13. 10. 2022
Zadavatel: |  |  | Povodí Vltavy, státní podnik |  |  | Projektant: | Sweco Hydroprojekt a.s.
Uchazeč: |  |  | Vyplň údaj |  |  | Zpracovatel:
PČ | Typ | Kód | Popis | MJ | Množství | J.cena [CZK] | Cena celkem [CZK] | Cenová soustava |  | DPH | J. Nh [h] | Nh celkem [h] | J. hmotnost [t] | Hmotnost celkem [t] | J. suť [t] | Suť Celkem [t]
Náklady soupisu celkem | [6 empty] | 0 |  |  |  |  | 0 |  | 0 |  | 0 |  | D | -1 | [10 empty] | 0
| D | N00 | Oprava uzávěru jezového pole č. 4 |  |  |  | 0 |  |  |  |  | 0 |  | 0 |  | 0 | 5 | D | 0 |  |  |  | ROZPOCET | [6 empty] | 0
1 | K | N0_2 | Osazení provizorního hrazení | kpl | 1 |  | 0 | R-položka |  | základní |  | 0 | 0 | 0 | 0 | 0 | 1 | K | 1 |  |  |  | ROZPOCET | 0 | 0 | 0 | 0 | 0 | 1 | 0 | 1 | -748713482
| P |  | Poznámka k položce: Investor zapůjčí zařízení potřebné k zahrazení. | [14 empty] | P | 1
| VV |  | viz technická zpráva B.1 kap. 9.1. Hrazení jezového pole | [14 empty] | VV | 1 | 1 | True | 0 | ROZPOCET
| VV |  | 1"kpl" |  | 1 | [12 empty] | VV | 1 | 2 | True | 0 | ROZPOCET
| VV |  | Součet |  | 1 | [12 empty] | VV | 1 | 4 | True | 1 | ROZPOCET
2 | K | N0_3 | Demontáž provizorního hrazení | kpl | 1 |  | 0 | R-položka |  | základní |  | 0 | 0 | 0 | 0 | 0 | 1 | K | 1 |  |  |  | ROZPOCET | 0 | 0 | 0 | 0 | 0 | 1 | 0 | 1 | -688640312
| P |  | Poznámka k položce: Investor zapůjčí zařízení potřebná k vyhrazení | [14 empty] | P | 1
3 | K | N0_4 | Asistence potápěčů při zahrazení provizorního hrazení (hloubka do 5 m) | kpl | 1 |  | 0 | R-položka |  | základní |  | 0 | 0 | 0 | 0 | 0 | 1 | K | 1 |  |  |  | ROZPOCET | 0 | 0 | 0 | 0 | 0 | 1 | 0 | 1 | -823746083
| P |  | Poznámka k položce: Zahrazení čtvrtého jezového pole z horní vody včetně zatěsnění. | [14 empty] | P | 1
4 | K | N0_5 | Montáž, demontáž a pronájem prvků lešení | kpl | 1 |  | 0 | R-položka |  | základní |  | 0 | 0 | 0 | 0 | 0 | 1 | K | 1 |  |  |  | ROZPOCET | 0 | 0 | 0 | 0 | 0 | 1 | 0 | 1 | -1682678788
| P |  | Poznámka k položce: Zahrnuje montáž a demontáž lešení z obou stran válcového uzávěru. Cena zahrnuje všechny náklady na dopravu, materiál, nájemné a práci spojené s instalací a demontáží lešení, včetně nákladů na kotvení konstrukcí a odstranění kotvení po skončení stavby, včetně zapravení otvorů po kotvách. Cena obsahuje i náklady na přesun hmot v rámci stavby. | [14 empty] | P | 1
5 | K | N0_6 | Zakrytí okolních konstrukcí a zaplachtování prostoru | kpl | 1 |  | 0 | R-položka |  | základní |  | 0 | 0 | 0 | 0 | 0 | 1 | K | 1 |  |  |  | ROZPOCET | 0 | 0 | 0 | 0 | 0 | 1 | 0 | 1 | 1664273365
| P |  | Poznámka k položce: Veškeré náklady spojené se zakrytím okolních konstrukcí, zaplachtování prostoru proti šíření prachu do okolí vodního díla. Cena obsahuje veškeré náklady na pomocné konstrukce, materiál, práce spojené s montáží a demontáží vč. likvidace veškerého vzniklého odpadu zákonným způsobem. | [14 empty] | P | 1
6 | K | N0_7 | Očištění konstrukce, před začátkem prací | kpl | 1 |  | 0 | R-položka |  | základní |  | 0 | 0 | 0 | 0 | 0 | 1 | K | 1 |  |  |  | ROZPOCET | 0 | 0 | 0 | 0 | 0 | 1 | 0 | 1 | -920534552
| P |  | Poznámka k položce: Očištění konstrukce od naplavenin před zahájením prací. Včetně likvidace odpadu zákonným způsobem. | [14 empty] | P | 1
7 | K | N0_8 | Demontáž těsnění | kpl | 1 |  | 0 | R-položka |  | základní |  | 0 | 0 | 0 | 0 | 0 | 1 | K | 1 |  |  |  | ROZPOCET | 0 | 0 | 0 | 0 | 0 | 1 | 0 | 1 | -426863865
| P |  | Poznámka k položce: Demontáž bočního a prahového těsnění včetně uskladnění v prostorách investora | [14 empty] | P | 1
| VV |  | viz technická zpráva B.1 kap. 6.2. Demontáž a montáž těsnění | [14 empty] | VV | 1 | 1 | True | 0 | ROZPOCET
| VV |  | 1"kpl" |  | 1 | [12 empty] | VV | 1 | 2 | True | 0 | ROZPOCET
| VV |  | Součet |  | 1 | [12 empty] | VV | 1 | 4 | True | 1 | ROZPOCET
8 | K | N0_9 | Zpětná montáž těsnění | kpl | 1 |  | 0 | R-položka |  | základní |  | 0 | 0 | 0 | 0 | 0 | 1 | K | 1 |  |  |  | ROZPOCET | 0 | 0 | 0 | 0 | 0 | 1 | 0 | 1 | -214958563
| P |  | Poznámka k položce: Montáž uskladněného těsnění včetně seřízení | [14 empty] | P | 1
| VV |  | viz technická zpráva B.1 kap. 6.2. Demontáž a montáž těsnění | [14 empty] | VV | 1 | 1 | True | 0 | ROZPOCET
| VV |  | 1"kpl" |  | 1 | [12 empty] | VV | 1 | 2 | True | 0 | ROZPOCET
| VV |  | Součet |  | 1 | [12 empty] | VV | 1 | 4 | True | 1 | ROZPOCET
9 | K | N0_10 | Nový nerezový spojovací materiál A2-70 | kpl | 370 |  | 0 | R-položka |  | základní |  | 0 | 0 | 0 | 0 | 0 | 1 | K | 1 |  |  |  | ROZPOCET | 0 | 0 | 0 | 0 | 0 | 1 | 0 | 1 | 1658251868
| VV |  | viz technická zpráva B.1 kap. 6.2. Demontáž a montáž těsnění. | [14 empty] | VV | 1 | 1 | True | 0 | ROZPOCET
| VV |  | 370"kpl" |  | 370 | [12 empty] | VV | 1 | 2 | True | 0 | ROZPOCET
| VV |  | Součet |  | 370 | [12 empty] | VV | 1 | 4 | True | 1 | ROZPOCET
10 | K | N0_11 | Očištění jezového uzávěru: vnější povrch na stupeň Sa 2.5 | m2 | 353 |  | 0 | R-položka |  | základní |  | 0 | 0 | 0 | 0 | 0 | 1 | K | 1 |  |  |  | ROZPOCET | 0 | 0 | 0 | 0 | 0 | 1 | 0 | 1 | 1352480709
| P |  | Poznámka k položce: VYHRAZENÁ ZMĚNA ZÁVAZKU DLE §100 ZÁKONA Č. 134/2016 SB. | [14 empty] | P | 1
11 | K | N0_12 | Očištění jezového uzávěru: vnitřní povrch na stupeň Sa 2.5 | m2 | 339 |  | 0 | R-položka |  | základní |  | 0 | 0 | 0 | 0 | 0 | 1 | K | 1 |  |  |  | ROZPOCET | 0 | 0 | 0 | 0 | 0 | 1 | 0 | 1 | 957004363
| P |  | Poznámka k položce: VYHRAZENÁ ZMĚNA ZÁVAZKU DLE §100 ZÁKONA Č. 134/2016 SB. Práce ve ztížených podmínkách ve vnitřním prostoru válce | [14 empty] | P | 1
12 | K | N0_13 | Ruční dočištění nepřístupných míst na stupeň st3 | m2 | 104 |  | 0 | R-položka |  | základní |  | 0 | 0 | 0 | 0 | 0 | 1 | K | 1 |  |  |  | ROZPOCET | 0 | 0 | 0 | 0 | 0 | 1 | 0 | 1 | 159585416
| P |  | Poznámka k položce: Odhadovaná plocha ručního dočištění cca 15% VYHRAZENÁ ZMĚNA ZÁVAZKU DLE §100 ZÁKONA Č. 134/2016 SB. | [14 empty] | P | 1
13 | K | N0_14 | Oprava poškozených prvků jezového uzávěru | kg | 1340 |  | 0 | R-položka |  | základní |  | 0 | 0 | 0 | 0 | 0 | 1 | K | 1 |  |  |  | ROZPOCET | 0 | 0 | 0 | 0 | 0 | 1 | 0 | 1 | -755038172
| P |  | Poznámka k položce: Předpoklad cca 5 % z celkové hmotnosti konstrukce =1340 kg VYHRAZENÁ ZMĚNA ZÁVAZKU DLE §100 ZÁKONA Č. 134/2016 SB. | [14 empty] | P | 1
| VV |  | viz technická zpráva B.1 kap. 6.3. Oprava poškozených částí uzávěru. | [14 empty] | VV | 1 | 1 | True | 0 | ROZPOCET
| VV |  | 1340"kg" |  | 1340 | [12 empty] | VV | 1 | 2 | True | 0 | ROZPOCET
| VV |  | Součet |  | 1340 | [12 empty] | VV | 1 | 4 | True | 1 | ROZPOCET
14 | K | N0_14a | Výměna ozubnicového věnce | kus | 6 |  | 0 | R-položka |  | základní |  | 0 | 0 | 0 | 0 | 0 | 1 | K | 1 |  |  |  | ROZPOCET | 0 | 0 | 0 | 0 | 0 | 1 | 0 | 1 | -687923649
| P |  | Poznámka k položce: Odhadovaná hmotnost 1 části věnce 100 kg, předpoklad výměny celkem 6 dílů | [14 empty] | P | 1
| VV |  | viz technická zpráva B.1 kap. 6.5. Oprava poškozených částí uzávěru. | [14 empty] | VV | 1 | 1 | True | 0 | ROZPOCET
| VV |  | 6"ks" |  | 6 | [12 empty] | VV | 1 | 2 | True | 0 | ROZPOCET
| VV |  | Součet |  | 6 | [12 empty] | VV | 1 | 4 | True | 1 | ROZPOCET
15 | K | N0_15 | Provedení swepingu - provedení otryskání ocelových konstrukcí Sa1 | m2 | 693 |  | 0 | R-položka |  | základní |  | 0 | 0 | 0 | 0 | 0 | 1 | K | 1 |  |  |  | ROZPOCET | 0 | 0 | 0 | 0 | 0 | 1 | 0 | 1 | 739298380
| P |  | Poznámka k položce: Potřebná plocha pro očištění353 m2+339m2 = 693 m2 VYHRAZENÁ ZMĚNA ZÁVAZKU DLE §100 ZÁKONA Č. 134/2016 SB. | [14 empty] | P | 1
16 | K | N0_16 | Zhotovení nátěru vnějších ploch, epoxidový nátěr nanášený za tepla | m2 | 353 |  | 0 | R-položka |  | základní |  | 0 | 0 | 0 | 0 | 0 | 1 | K | 1 |  |  |  | ROZPOCET | 0 | 0 | 0 | 0 | 0 | 1 | 0 | 1 | 1596808224
| P |  | Poznámka k položce: Nátěr konstrukce: doložená životnost dle normy ISO 12944 kategorie životnosti vysoká – H, životnost > 15 let. • kategorie korozní agresivity vnějšího prostředí dle normy lm1 – vysoká dle ČSN EN ISO 12944-2. • složení a síla nátěrového systému bude splňovat požadavky ČSN ISO 12944-5 Nátěrové hmoty – protikorozní ochrana ocelových konstrukcí ochrannými nátěrovými systémy – část 5: ochranné nátěrové systémy. • odstín RAL – dle přání objednatele VYHRAZENÁ ZMĚNA ZÁVAZKU DLE §100 ZÁKONA Č. 134/2016 SB. | [14 empty] | P | 1
17 | K | N0_17 | Zhotovení nátěru vnitřních ploch, epoxidový se skelnými vlákny | m2 | 339 |  | 0 | R-položka |  | základní |  | 0 | 0 | 0 | 0 | 0 | 1 | K | 1 |  |  |  | ROZPOCET | 0 | 0 | 0 | 0 | 0 | 1 | 0 | 1 | 975053360
| P |  | Poznámka k položce: Nátěr konstrukce: doložená životnost dle normy ISO 12944 kategorie životnosti vysoká – H, životnost > 15 let. • kategorie korozní agresivity vnějšího prostředí dle normy lm1 – vysoká dle ČSN EN ISO 12944-2. • složení a síla nátěrového systému bude splňovat požadavky ČSN ISO 12944-5 Nátěrové hmoty – protikorozní ochrana ocelových konstrukcí ochrannými nátěrovými systémy – část 5: ochranné nátěrové systémy. • odstín RAL – dle přání objednatele VYHRAZENÁ ZMĚNA ZÁVAZKU DLE §100 ZÁKONA Č. 134/2016 SB. | [14 empty] | P | 1
18 | K | N0_18 | Demontáž Gallova řetězu | kpl | 1 |  | 0 | R-položka |  | základní |  | 0 | 0 | 0 | 0 | 0 | 1 | K | 1 |  |  |  | ROZPOCET | 0 | 0 | 0 | 0 | 0 | 1 | 0 | 1 | 1780439329
| P |  | Poznámka k položce: Demontáž stávajícího Gallova řetězu, zůstane v majetku stavby | [14 empty] | P | 1
19 | K | N0_19 | Montáž Gallova řetězu | kpl | 1 |  | 0 | R-položka |  | základní |  | 0 | 0 | 0 | 0 | 0 | 1 | K | 1 |  |  |  | ROZPOCET | 0 | 0 | 0 | 0 | 0 | 1 | 0 | 1 | -370081278
| P |  | Poznámka k položce: Montáž včetně seřízení, konzervace a další vedlejší náklady | [14 empty] | P | 1
20 | K | N0_19a | Výroba a dodávka nového Gallova řetězu | m | 40 |  | 0 | R-položka |  | základní |  | 0 | 0 | 0 | 0 | 0 | 1 | K | 1 |  |  |  | ROZPOCET | 0 | 0 | 0 | 0 | 0 | 1 | 0 | 1 | 1478741758
| P |  | Poznámka k položce: výroba a dodávka nového Gallova řetězu v délce 40 m včetně příslušenství VYHRAZENÁ ZMĚNA ZÁVAZKU DLE §100 ZÁKONA Č. 134/2016 SB. | [14 empty] | P | 1
| VV |  | viz technická zpráva D.0 kap. 6.4. Výměna Gallova řetězu | [14 empty] | VV | 1 | 1 | True | 0 | ROZPOCET
| VV |  | 40"m" |  | 40 | [12 empty] | VV | 1 | 2 | True | 0 | ROZPOCET
| VV |  | Součet |  | 40 | [12 empty] | VV | 1 | 4 | True | 1 | ROZPOCET
21 | K | N0_20 | Tlakové zkoušky hradícího nástavce | kpl | 1 |  | 0 | R-položka |  | základní |  | 0 | 0 | 0 | 0 | 0 | 1 | K | 1 |  |  |  | ROZPOCET | 0 | 0 | 0 | 0 | 0 | 1 | 0 | 1 | 1405458414
| P |  | Poznámka k položce: Komplet provedení a vyhodnocení měření včetně přípravy konstrukce na vodním díle. Viz technická zpráva B.1 kap. 7.2.3. PKO vnitřní části hradícího nástavce | [14 empty] | P | 1
22 | K | N0_21 | Ošetření vnitřního prostoru hradícího nástavce konzervační směsí | l | 180 |  | 0 | R-položka |  | základní |  | 0 | 0 | 0 | 0 | 0 | 1 | K | 1 |  |  |  | ROZPOCET | 0 | 0 | 0 | 0 | 0 | 1 | 0 | 1 | -1629536607
| P |  | Poznámka k položce: Smáčení vnitřního povrchu ve vrstvě 2 µm Viz technická zpráva B.1 kap. 7.2.3. PKO vnitřní části hradícího nástavce. VYHRAZENÁ ZMĚNA ZÁVAZKU DLE §100 ZÁKONA Č. 134/2016 SB. | [14 empty] | P | 1
23 | K | N0_22 | Provizorní hrazení z dolní vody | kpl | 1 |  | 0 | R-položka |  | základní |  | 0 | 0 | 0 | 0 | 0 | 1 | K | 1 |  |  |  | ROZPOCET | 0 | 0 | 0 | 0 | 0 | 1 | 0 | 1 | -462492441
| P |  | Poznámka k položce: zahrazení prostoru dle potřeb zhotovitele. Položka zahrnuje všechny náklady na dopravu a provedení a následné odstranění. | [14 empty] | P | 1
24 | K | N0_23 | Čerpání | kpl | 1 |  | 0 | R-položka |  | základní |  | 0 | 0 | 0 | 0 | 0 | 1 | K | 1 |  |  |  | ROZPOCET | 0 | 0 | 0 | 0 | 0 | 1 | 0 | 1 | -269764623
| P |  | Poznámka k položce: čerpání včetně nájmu a provozu čerpadla po celou dobu výstavby | [14 empty] | P | 1
25 | K | N0_24 | Jeřábová technika | kpl | 1 |  | 0 | R-položka |  | základní |  | 0 | 0 | 0 | 0 | 0 | 1 | K | 1 |  |  |  | ROZPOCET | 0 | 0 | 0 | 0 | 0 | 1 | 0 | 1 | -1040380559
| P |  | Poznámka k položce: jeřábové práce po celou dobu stavby | [14 empty] | P | 1
| VV |  | viz. technická zpráva B.1 kap. 8 Přístup na vodní dílo | [14 empty] | VV | 1 | 1 | True | 0 | ROZPOCET
| VV |  | 1 |  | 1 | [12 empty] | VV | 1 | 2 | True | 0 | ROZPOCET
| VV |  | Součet |  | 1 | [12 empty] | VV | 1 | 4 | True | 1 | ROZPOCET
26 | K | N0_25 | Pronájem pontonu | kpl | 1 |  | 0 | R-položka |  | základní |  | 0 | 0 | 0 | 0 | 0 | 1 | K | 1 |  |  |  | ROZPOCET | 0 | 0 | 0 | 0 | 0 | 1 | 0 | 1 | -1246090557
27 | K | N0_26 | Pronájem remorkéru | kpl | 1 |  | 0 | R-položka |  | základní |  | 0 | 0 | 0 | 0 | 0 | 1 | K | 1 |  |  |  | ROZPOCET | 0 | 0 | 0 | 0 | 0 | 1 | 0 | 1 | -1510136259
| VV |  | viz. technická zpráva B.1 kap. 8 Přístup na vodní dílo | [14 empty] | VV | 1 | 1 | True | 0 | ROZPOCET
| VV |  | 1 |  | 1 | [12 empty] | VV | 1 | 2 | True | 0 | ROZPOCET
| VV |  | Součet |  | 1 | [12 empty] | VV | 1 | 4 | True | 1 | ROZPOCET

## VON - Vedlejší a ostatní ...
{204d7290-0804-4db1-9af7-4657868ec7b0}
2
| KRYCÍ LIST SOUPISU PRACÍ | [7 empty] | v --- níže se nacházejí doplnkové a pomocné údaje k sestavám --- v | [8 empty] | False
Stavba:
VD Miřejovice – oprava uzávěru jezového pole č. 4
Objekt:
VON - Vedlejší a ostatní náklady
| KSO: |  |  |  |  | CC-CZ:
| Místo: |  | Nová Ves - Miřejovice |  |  | Datum: | 13. 10. 2022
| Zadavatel: |  |  |  |  | IČ: | 70889953
|  | Povodí Vltavy, státní podnik |  |  |  | DIČ: | CZ70889953
| Uchazeč: |  |  |  |  | IČ: | Vyplň údaj
|  | Vyplň údaj |  |  |  | DIČ: | Vyplň údaj
| Projektant: |  |  |  |  | IČ: | 26475081
|  | Sweco Hydroprojekt a.s. |  |  |  | DIČ: | CZ26475081
| Zpracovatel: |  |  |  |  | IČ:
DIČ:
Poznámka:
| Cena bez DPH | [5 empty] | 0
|  |  | Základ daně |  |  | Sazba daně | Výše daně
| DPH | základní | 0 |  |  | 21% | 0
|  | snížená | 0 |  |  | 12% | 0
|  | zákl. přenesená | 0 |  |  | 21% | 0
|  | sníž. přenesená | 0 |  |  | 12% | 0
|  | nulová | 0 |  |  | 0% | 0
| Cena s DPH |  |  | v | CZK |  | 0
| Projektant |  |  | Zpracovatel
| Datum a podpis: |  | Razítko | Datum a podpis: |  |  | Razítko
| Objednavatel |  |  | Uchazeč
| Datum a podpis: |  | Razítko | Datum a podpis: |  |  | Razítko
REKAPITULACE ČLENĚNÍ SOUPISU PRACÍ
Stavba:
VD Miřejovice – oprava uzávěru jezového pole č. 4
Objekt:
VON - Vedlejší a ostatní náklady
Místo: |  |  | Nová Ves - Miřejovice |  |  | Datum: | 13. 10. 2022
Zadavatel: |  |  | Povodí Vltavy, státní podnik |  |  | Projektant: | Sweco Hydroprojekt a.s.
Uchazeč: |  |  | Vyplň údaj |  |  | Zpracovatel:
Kód dílu - Popis | [6 empty] | Cena celkem [CZK]
Náklady ze soupisu prací | [6 empty] | 0 | [11 empty] | -1
| VRN - Vedlejší rozpočtové náklady | [5 empty] | 0
| VRN1 - Průzkumné, geodetické a projektové práce | [5 empty] | 0
| VRN3 - Zařízení staveniště | [5 empty] | 0
| VRN4 - Inženýrská činnost | [5 empty] | 0
| VRN6 - Územní vlivy | [5 empty] | 0
SOUPIS PRACÍ
Stavba:
VD Miřejovice – oprava uzávěru jezového pole č. 4
Objekt:
VON - Vedlejší a ostatní náklady
Místo: |  |  | Nová Ves - Miřejovice |  |  | Datum: | 13. 10. 2022
Zadavatel: |  |  | Povodí Vltavy, státní podnik |  |  | Projektant: | Sweco Hydroprojekt a.s.
Uchazeč: |  |  | Vyplň údaj |  |  | Zpracovatel:
PČ | Typ | Kód | Popis | MJ | Množství | J.cena [CZK] | Cena celkem [CZK] | Cenová soustava |  | DPH | J. Nh [h] | Nh celkem [h] | J. hmotnost [t] | Hmotnost celkem [t] | J. suť [t] | Suť Celkem [t]
Náklady soupisu celkem | [6 empty] | 0 |  |  |  |  | 0 |  | 0 |  | 0 |  | D | -1 | [7 empty] | 0
| D | VRN | Vedlejší rozpočtové náklady |  |  |  | 0 |  |  |  |  | 0 |  | 0 |  | 0 | 5 | D | 0 | ROZPOCET | [6 empty] | 0
| D | VRN1 | Průzkumné, geodetické a projektové práce |  |  |  | 0 |  |  |  |  | 0 |  | 0 |  | 0 | 5 | D | 1 | ROZPOCET | [6 empty] | 0
1 | K | 013294000 | Dílenská dokumentace | kpl | 1 |  | 0 |  |  | základní |  | 0 | 0 | 0 | 0 | 0 | 1024 | K | 2 | ROZPOCET | 0 | 0 | 0 | 0 | 0 | 1 | 0 | 1024 | 582571801
| D | VRN3 | Zařízení staveniště |  |  |  | 0 |  |  |  |  | 0 |  | 0 |  | 0 | 5 | D | 1 | ROZPOCET | [6 empty] | 0
2 | K | 033203000 | Energie pro zařízení staveniště | kpl | 1 |  | 0 |  |  | základní |  | 0 | 0 | 0 | 0 | 0 | 1024 | K | 2 | ROZPOCET | 0 | 0 | 0 | 0 | 0 | 1 | 0 | 1024 | -199929435
3 | K | 03320300R | Zařízení staveniště vč. likvidace | kpl | 1 |  | 0 |  |  | základní |  | 0 | 0 | 0 | 0 | 0 | 1024 | K | 2 | ROZPOCET | 0 | 0 | 0 | 0 | 0 | 1 | 0 | 1024 | -427526180
| D | VRN4 | Inženýrská činnost |  |  |  | 0 |  |  |  |  | 0 |  | 0 |  | 0 | 5 | D | 1 | ROZPOCET | [6 empty] | 0
4 | K | 0431940R1 | Suché zkoušky včetně nákladů na jejich provedení a vyhodnocení | kpl | 1 |  | 0 |  |  | základní |  | 0 | 0 | 0 | 0 | 0 | 1024 | K | 2 | ROZPOCET | 0 | 0 | 0 | 0 | 0 | 1 | 0 | 1024 | -808126870
5 | K | 0431940R2 | Mokré zkoušky včetně nákladů na jejich provedení a vyhodnocení | kpl | 1 |  | 0 |  |  | základní |  | 0 | 0 | 0 | 0 | 0 | 1024 | K | 2 | ROZPOCET | 0 | 0 | 0 | 0 | 0 | 1 | 0 | 1024 | 1176711073
6 | K | 0431940R3 | Náklady na provedení zkoušek nátěrů | kpl | 1 |  | 0 |  |  | základní |  | 0 | 0 | 0 | 0 | 0 | 1024 | K | 2 | ROZPOCET | 0 | 0 | 0 | 0 | 0 | 1 | 0 | 1024 | 2132739486
| P |  | Poznámka k položce: Náklady na provedení a vyhodnocení zkoušek nátěrů během celé doby provádění prací | [14 empty] | P | 2
| D | VRN6 | Územní vlivy |  |  |  | 0 |  |  |  |  | 0 |  | 0 |  | 0 | 5 | D | 1 | ROZPOCET | [6 empty] | 0
7 | K | 06350300R | Mimořádné náklady na dopravu z důvodu stíženého přístupu | kpl | 1 |  | 0 |  |  | základní |  | 0 | 0 | 0 | 0 | 0 | 1024 | K | 2 | ROZPOCET | 0 | 0 | 0 | 0 | 0 | 1 | 0 | 1024 | 1248200625
| P |  | Poznámka k položce: Náklady na přepravu po celou dobu stavby, vzniklé obtížným přístupem na staveniště | [14 empty] | P | 2