## Titul
E.5. Soupis prací a dodávek
stavba: | VD Poděbrady, oprava spodní stavby štěrkové propusti
VD: | VD Poděbrady
E.5.1. | Rekapitulace soupisu prací
E.5.2. | Položkový soupis prací a dodávek
E.5.3. | Vedlejší a ostatní náklady (VON)

## Rekapitulace
E.5. Soupis prací a dodávek
E.5.1. | Rekapitulace soupisu prací
stavba: | VD Poděbrady, oprava spodní stavby štěrkové propusti
VD: | VD Poděbrady
položka | Dílčí název | Cena za jednotku |  | Cena celkem
|  | počet ks | cena
Oprava spodní | Oprava spodní stavby štěrkové propusti | 1 | 0 | 0
stavby | LB, dělící zeď v horní vodě
| celkem |  |  | 0
VON | Vedlejší a ostatní náklady | 1 | 0 | 0
| celkem |  |  | 0
CELKEM bez DPH |  |  |  | 0
DPH 21% |  | 21% |  | 0
CELKEM s DPH 21% |  |  |  | 0

## Položkový soupis
E.5.2. | Položkový soupis prací a dodávek
akce: | VD Poděbrady, oprava spodní stavby štěrkové propusti
VD: | VD Poděbrady
č.pol. | Popis |  |  |  |  | Cena celkem
|  | výměra | jednotky | díly | cena
|  |  |  | [ks] | (Kč)
Oprava spodní stavby štěrkové propusti
.-demontáže, bourání, pomocné práce
1 | .- vyčištění kaverny, odstranění degradovaného betonu, navětralé skály - potapěčské práce - 1+1 potápěč - včetně dokumnetace po vyčištění | 6 | hod | 2 |  | 0
2 | .- servisní potápěčské práce nad hladinou - zajištění práce potápěčů (2 prac.) - příprava a manipulace s materiálem, pracovními nástroji a zařízeními | 10 | hod | 2 |  | 0
.-opravné a úpravné práce (stavební )
3 | .- montáž kotev do stěn kaverny a dna - cca 9 ks/m2 - potapěčské práce - 1+1 potápěč - navrtání děr fdo 20 mm - osazení kotev na chemickou směs - dokumentace prací | 12 | hod | 2 |  | 0
4 | .- servisní potápěčské práce nad hladinou - zajištění práce potápěčů (2 prac.) - příprava a manipulace s materiálem, pracovními nástroji a zařízeními | 14 | hod | 2 |  | 0
5 | .- zřízení výplně kaverny a vnějšího líce z pytlované směsi - potapěčské práce - 1+1 potápěč - sestavení "pytlové" výplně kaverny včetně proarmování trny - naraření pytlů na již instalované trny ve dně - dokumentace prací | 9 | hod | 2 |  | 0
6 | .- servisní potápěčské práce nad hladinou - zajištění práce potápěčů (2 prac.) - příprava a manipulace s materiálem, pracovními nástroji a zařízeními včetně plnění pytlů | 16 | hod | 2 |  | 0
7 | .- zabetonování kaverny čerpanou/litou směsí - potapěčské práce - 1+1 potápěč - doprava směsi pod hladinou do kaverny - uložení směsi do prostoru mezi beton a výplň s důrazem na propojení konstrukcí - dotěsněné případných úniků směsi přes pytlovou hráz - dokumentace prací | 6 | hod | 2 |  | 0
8 | .- servisní potápěčské práce nad hladinou - zajištění práce potápěčů (2 prac.) - příprava a manipulace s materiálem, pracovními nástroji a zařízeními včetně přípravy výplňové betonové směsi | 12 | hod | 2 |  | 0
9 | Průzkum zatopené spodní stavby dle Technické specifikace prací - potapěčské práce - 1+1 potápěč - průzkum obou jezových polí i štěrkové propusti - průzkum bude proveden v nadjezí i podjezí - průzkum musí být vztažen k pevným referenčním bodům jezu nad vodou - součástí průzkumu bude technická zpráva, grafické vyobrazení poruch, fotodokumentace i videozáznam - v rámci videozáznamu bude prováděno pravidelné vynořování za účelem lokalizace záznamu v rámci zkoumaných objektů | 12 | hod | 2 |  | 0
10 | .- servisní potápěčské práce nad hladinou - zajištění práce potápěčů (2 prac.) při průzkumu - záznam průběhu a nálezů během průzkumu | 15 | hod | 2 |  | 0
.-materiál, dodávka, výroba:
11 | .- kotevní materiál - ocel bet. B500 f10-16 mm | 60 | kg | 1 |  | 0
12 | .- chemická kotevní směs |  | ks | 72 |  | 0
13 | .- protipovodňové pytle jutové (80x50 mm) - cca 40 ks/m3 |  | ks | 85 |  | 0
14 | .- suchá betonová směs pro plnění pytlů | 4200 | kg | 1 |  | 0
15 | .- čerpaný plnící a spojovací beton - s přísadami proti rozplavování - pro betonáž pod vodou litím či čerpáním ze břehu, resp. plavidla | 1 | m3 | 1 |  | 0
.-ostatní:
16 | .- přípravky, pomocné těsnící a ochranné mat., spotř.mat. nedefinovaný |  | kpl | 1 |  | 0
| celkem oprava spodní stavby ŠP - č. 27 |  |  |  |  | 0

## VON
E.5.3. | Vedlejší a ostatní náklady (VON)
akce: | VD Poděbrady, oprava spodní stavby štěrkové propusti
VD: | VD Poděbrady
č.pol. | Popis | Cena za jednotku |  |  | Cena celkem
|  | výměra | jednotky | cena
(Kč)
.-průzkumné, projektové a inženýrské práce:
1 | .- Inženýrská příprava - plán prací, plán pro případ havárie, pokyny BOZP | 1 | kpl |  | 0
2 | .- dokumentace provádění prací (video, foto) - dokumntace stavu před provedením opravy - dokumntace bšm provádění - dokumentace provedené opravy | 1 | kpl |  | 0
3 | .- dokumentace skutečného provedení prací, doklady | 1 | kpl |  | 0
4 | .-zařízení staveniště: | 1 | kpl |  | 0
.-ostatní náklady:
5 | .- plavební mechanizace - plovoucí platforma (ponton, prám) - motorová loď (doprava na pracoviště) - osádka plavidla | 1 | kpl |  | 0
6 | .- pracovní mechanizace - ruční mechanizace pro potápěče - mechanizace pro přípravu a zabudování stav, hmot (beton) - pohon mechanizace (agregát, apod.) | 1 | kpl |  | 0
7 | .- manipulace a doprava (přísun/odsun) - materiál pro opravu - pracovnící - dopravy zařízení, případně plavidel | 1 | kpl |  | 0
8 | .- likvidace odpadu (stavební suť, plasty, obaly, apod.) | 1 | kpl |  | 0
| Vedlejší a ostatní náklady celkem |  |  |  | 0