## Rekapitulace stavby
Export Komplet | [24 empty] | VZ | 2.0 | ZAMOK |  |  |  |  | False | False | {812c6a3f-40e3-490b-96e5-9f2c3ec17008}
[31 empty] | 0,01 | 21
[31 empty] | 0,01 | 15
|  | REKAPITULACE STAVBY | [15 empty] | v --- níže se nacházejí doplnkové a pomocné údaje k sestavám --- v | [11 empty] | Návod na vyplnění | 0,001
|  | Kód: |  |  |  |  | 3A161249 | [22 empty] | Měnit lze pouze buňky se žlutým podbarvením! 1) v Rekapitulaci stavby vyplňte údaje o Uchazeči (přenesou se do ostatních sestav i v jiných listech) 2) na vybraných listech vyplňte v sestavě Soupis prací ceny u položek | 0,01
|  | Stavba: |  |  |  |  | MVE jez Rajhrad vč. rekonstrukce jezu a rybího přechodu | [23 empty] | 0,01
|  | KSO: |  |  |  |  | 832 4 | [6 empty] | CC-CZ: | [16 empty] | 0,01
|  | Místo: |  |  |  |  | Svratka, říční km 29,430 – jez | [6 empty] | Datum: |  | 2. 5. 2023 | [14 empty] | 0,01
0,01
|  | Zadavatel: | [11 empty] | IČ: |  | 70890013 | [14 empty] | 0,01
|  |  | Povodí Moravy, státní podnik | [10 empty] | DIČ: |  | CZ70890013 | [14 empty] | 0,01
0,01
|  | Uchazeč: | [11 empty] | IČ: |  | Vyplň údaj | [14 empty] | 0,01
|  |  | Vyplň údaj | [10 empty] | DIČ: |  | Vyplň údaj | [14 empty] | 0,01
False
|  | Projektant: | [11 empty] | IČ: |  | 46347526 | [14 empty] | False
|  |  | AQUATIS a. s. | [10 empty] | DIČ: |  | CZ46347526 | [14 empty] | True
0,01
|  | Zpracovatel: | [11 empty] | IČ: | [16 empty] | 0,01
|  |  | Bc. Aneta Patková | [10 empty] | DIČ: | [16 empty] | True
Poznámka:
Soupis prací je sestaven s využitím Cenové soustavy ÚRS. Položky, které pochází z této cenové soustavy, jsou ve sloupci 'Cenová soustava' označeny popisem 'CS ÚRS' a úrovní příslušného kalendářního pololetí. Veškeré další informace vymezující popis a podmínky použití těchto položek z Cenové soustavy, které nejsou uvedeny přímo v soupisu prací, jsou neomezeně dálkově k dispozici na webu podminky.urs.cz.
|  | Cena bez DPH | [11 empty] | 0
[8 empty] | Sazba daně |  | Základ daně |  |  |  | Výše daně
|  | DPH |  | základní |  |  |  | 21% |  | 0 |  |  |  | 0
|  |  |  | snížená |  |  |  | 15% |  | 0 |  |  |  | 0
|  |  |  | zákl. přenesená |  |  |  | 21% |  | 0 |  |  |  | 0
|  |  |  | sníž. přenesená |  |  |  | 15% |  | 0 |  |  |  | 0
|  |  |  | nulová |  |  |  | 0% |  | 0 |  |  |  | 0
|  | Cena s DPH | [6 empty] | v |  | CZK |  |  | 0
REKAPITULACE OBJEKTŮ STAVBY A SOUPISŮ PRACÍ
| Kód: | [6 empty] | 3A161249
| Stavba: | [6 empty] | MVE jez Rajhrad vč. rekonstrukce jezu a rybího přechodu
| Místo: | [6 empty] | Svratka, říční km 29,430 – jez |  |  |  |  | Datum: |  | 2. 5. 2023
| Zadavatel: | [6 empty] | Povodí Moravy, státní podnik |  |  |  |  | Projektant: |  | AQUATIS a. s. |  |  | Informatívní údaje z listů zakázek
| Uchazeč: | [11 empty] | Zpracovatel: |  | Bc. Aneta Patková
| Kód |  |  |  | Popis | [6 empty] | Cena bez DPH [CZK] |  |  |  | Cena s DPH [CZK] | Typ | z toho Ostat. náklady [CZK] | DPH [CZK] | Normohodiny [h] | DPH základní [CZK] | DPH snížená [CZK] | DPH základní přenesená [CZK] | DPH snížená přenesená [CZK] | Základna DPH základní | Základna DPH snížená | Základna DPH zákl. přenesená | Základna DPH sníž. přenesená | Základna DPH nulová
| Náklady stavby celkem | [10 empty] | 0 |  |  |  | 0 |  | 0 | 0 | 0 | 0 | 0 | 0 | 0 | 0 | 0 | 0 | 0 | 0 |  | D | 0 | ###NOIMPORT### | IMPORT | {812c6a3f-40e3-490b-96e5-9f2c3ec17008} | {00000000-0000-0000-0000-000000000000} | 832 4
/ |  | SO 09 |  |  |  | Rybí přechod na jezu Rajhrad | [5 empty] | 0 |  |  |  | 0 | STA | 0 | 0 | 0 | 0 | 0 | 0 | 0 | 0 | 0 | 0 | 0 | 0 |  |  | 1 |  | IMPORT | {3c52b838-a24d-4710-ba89-72a789a0ddb5} | {812c6a3f-40e3-490b-96e5-9f2c3ec17008} |  | 2
/ |  | VON |  |  |  | Vedlejší a ostatní náklady | [5 empty] | 0 |  |  |  | 0 | VON | 0 | 0 | 0 | 0 | 0 | 0 | 0 | 0 | 0 | 0 | 0 | 0 |  |  | 1 |  | IMPORT | {d2099191-ef0b-49f6-ab86-83e8676c78f2} | {812c6a3f-40e3-490b-96e5-9f2c3ec17008} |  | 2

## SO 09 - Rybí přechod na j...
[18 empty] | {3c52b838-a24d-4710-ba89-72a789a0ddb5} | [5 empty] | asf_nater_SV | asfaltový svislý nátěr | m2 | 946,7 | 2
[18 empty] | 2 | [5 empty] | bed_zakriv | bednění zakřivené | m2 | 2,82 | 2
| KRYCÍ LIST SOUPISU PRACÍ | [7 empty] | v --- níže se nacházejí doplnkové a pomocné údaje k sestavám --- v | [8 empty] | False | [5 empty] | bedn_rov | bednění rovinné | m2 | 2677,872 | 2
[24 empty] | C3037 | C3037 | m3 | 1275,308 | 2
| Stavba: | [22 empty] | K11 | kotevní deska K11 | kg | 20,4 | 2
|  | MVE jez Rajhrad vč. rekonstrukce jezu a rybího přechodu | [21 empty] | K16 | kotevní deska K16 | kg | 105 | 2
| Objekt: | [22 empty] | K3 | kotevní deska K3 | kg | 79,2 | 2
|  | SO 09 - Rybí přechod na jezu Rajhrad | [21 empty] | K8 | kotevní deska K8 | kg | 15,6 | 2
[24 empty] | leseni_podperne | leseni_podperne | m3 | 44,643 | 2
| KSO: |  |  |  |  | CC-CZ: | [17 empty] | leseni_pomocne | lešení pomocné | m2 | 1295,66 | 2
| Místo: |  | Svratka, říční km 29,430 – jez |  |  | Datum: | 2. 5. 2023 | [16 empty] | matice | matice tahel | ks | 26 | 2
[24 empty] | nakup_zemina | nakup_zemina | m3 | 1522,328 | 2
| Zadavatel: |  |  |  |  | IČ: | 70890013 | [16 empty] | odklizeni_zeminy | odklizeni_zeminy | m3 | 6053,945 | 2
|  | Povodí Moravy, státní podnik |  |  |  | DIČ: | CZ70890013 | [16 empty] | odvoz_ocel | Odvoz demontovaných ocelových prvků | t | 10,067 | 2
[24 empty] | Ohum_rov | ohumusovani prave strany PK | m2 | 1620,37 | 2
| Uchazeč: |  |  |  |  | IČ: | Vyplň údaj | [16 empty] | ohum_svah | ohumusování svahu | m2 | 755,49 | 2
|  | Vyplň údaj |  |  |  | DIČ: | Vyplň údaj | [16 empty] | ohum_svah_nad2 | ohumusování svahu nad 2 | m2 | 199,412 | 2
[24 empty] | ostatni_ocel | prevazky ostatni material | t | 1,666 | 2
| Projektant: |  |  |  |  | IČ: | 46347526 | [16 empty] | pomocne_kce | pomocne konstrukce | t | 3,746 | 2
|  | AQUATIS a. s. |  |  |  | DIČ: | CZ46347526 | [16 empty] | prevazka_U240 | převázka U240 | t | 4,654 | 2
[24 empty] | prevazky | ipe ocel | t | 4,372 | 2
| Zpracovatel: |  |  |  |  | IČ: | [17 empty] | Rozpery | rozpery jimky | t | 1,614 | 2
|  | Bc. Aneta Patková |  |  |  | DIČ: | [17 empty] | sejmutí_ornice | sejmutí_ornice | m2 | 3190,723 | 2
[24 empty] | štět_dočasna | štětovnice pro dalby | m2 | 331,176 | 2
| Poznámka: | [22 empty] | štět_trvala | trvalé štětovnice | m2 | 1375,22 | 2
[24 empty] | tahla_32 | Táhla prů. 32 mm | t | 0,466 | 2
[24 empty] | UP_lice | Úprava líce DS | m | 115,78 | 2
[24 empty] | výkop | výkop | m3 | 8340,863 | 2
| Cena bez DPH | [5 empty] | 0 | [16 empty] | zábradlí | zábradlí | m | 129 | 2
[24 empty] | zalití | zalití | m3 | 71,276 | 2
|  |  | Základ daně |  |  | Sazba daně | Výše daně | [16 empty] | zásyp | zásyp | m3 | 1402,736 | 2
| DPH | základní | 0 |  |  | 21% | 0 | [16 empty] | zasyp_hraz | zasyp_hraz | m3 | 3044,655 | 2
|  | snížená | 0 |  |  | 15% | 0 | [16 empty] | zebřík_M8 | zebřík M8 | kg | 60 | 2
|  | zákl. přenesená | 0 |  |  | 21% | 0 | [16 empty] | žebřík_M10 | žebřík_M10 | kg | 56 | 2
|  | sníž. přenesená | 0 |  |  | 15% | 0 | [16 empty] | žebřík_M9 | žebřík_M9 | kg | 51 | 2
|  | nulová | 0 |  |  | 0% | 0
| Cena s DPH |  |  | v | CZK |  | 0
REKAPITULACE ČLENĚNÍ SOUPISU PRACÍ
Stavba:
MVE jez Rajhrad vč. rekonstrukce jezu a rybího přechodu
Objekt:
SO 09 - Rybí přechod na jezu Rajhrad
Místo: |  |  | Svratka, říční km 29,430 – jez |  |  | Datum: | 2. 5. 2023
Zadavatel: |  |  | Povodí Moravy, státní podnik |  |  | Projektant: | AQUATIS a. s.
Uchazeč: |  |  | Vyplň údaj |  |  | Zpracovatel: | Bc. Aneta Patková
Kód dílu - Popis | [6 empty] | Cena celkem [CZK]
Náklady stavby celkem | [6 empty] | 0 | [11 empty] | -1
| HSV - Práce a dodávky HSV | [5 empty] | 0
| 1 - Zemní práce | [5 empty] | 0
| 2 - Zakládání | [5 empty] | 0
| 3 - Svislé a kompletní konstrukce | [5 empty] | 0
| 4 - Vodorovné konstrukce | [5 empty] | 0
| 9 - Ostatní konstrukce a práce, bourání | [5 empty] | 0
| 997 - Přesun sutě | [5 empty] | 0
| 998 - Přesun hmot | [5 empty] | 0
| PSV - Práce a dodávky PSV | [5 empty] | 0
| 711 - Izolace proti vodě, vlhkosti a plynům | [5 empty] | 0
| 767 - Konstrukce zámečnické | [5 empty] | 0
SOUPIS PRACÍ
Stavba:
MVE jez Rajhrad vč. rekonstrukce jezu a rybího přechodu
Objekt:
SO 09 - Rybí přechod na jezu Rajhrad
Místo: |  |  | Svratka, říční km 29,430 – jez |  |  | Datum: | 2. 5. 2023
Zadavatel: |  |  | Povodí Moravy, státní podnik |  |  | Projektant: | AQUATIS a. s.
Uchazeč: |  |  | Vyplň údaj |  |  | Zpracovatel: | Bc. Aneta Patková
PČ | Typ | Kód | Popis | MJ | Množství | J.cena [CZK] | Cena celkem [CZK] | Cenová soustava |  | DPH | J. Nh [h] | Nh celkem [h] | J. hmotnost [t] | Hmotnost celkem [t] | J. suť [t] | Suť Celkem [t]
Náklady soupisu celkem | [6 empty] | 0 |  |  |  |  | 0 |  | 854.6775 |  | 0 |  | D | -1 | [15 empty] | 0
| D | HSV | Práce a dodávky HSV |  |  |  | 0 |  |  |  |  | 0 |  | 853.4222 |  | 0 | 1 | D | 0 |  |  |  | ROZPOCET | [11 empty] | 0
| D | 1 | Zemní práce |  |  |  | 0 |  |  |  |  | 0 |  | 221.3812 |  | 0 | 1 | D | 1 |  |  |  | ROZPOCET | [11 empty] | 0
1 | K | 115101201 | Čerpání vody na dopravní výšku do 10 m průměrný přítok do 500 l/min | hod | 38880 |  | 0 | CS ÚRS 2023 01 |  | základní |  | 0 | 3e-05 | 1.1664 | 0 | 0 | 4 | K | 2 |  |  |  | ROZPOCET | [5 empty] | 0 | 0 | 0 | 0 | 0 | 1 | 0 | 4 | -1121095318
| PP |  | Čerpání vody na dopravní výšku do 10 m s uvažovaným průměrným přítokem do 500 l/min | [14 empty] | PP | 2
| Online PSC |  | https://podminky.urs.cz/item/CS_URS_2023_01/115101201 | [14 empty] | Online PSC | 2
| VV |  | 3"místa"*18"měsíců"*30"dní"*24"h" |  | 38880 | [12 empty] | VV | 2 | 2 | True | 1 | ROZPOCET
2 | K | 115101301 | Pohotovost čerpací soupravy pro dopravní výšku do 10 m přítok do 500 l/min | den | 540 |  | 0 | CS ÚRS 2023 01 |  | základní |  | 0 | 0 | 0 | 0 | 0 | 4 | K | 2 |  |  |  | ROZPOCET | [5 empty] | 0 | 0 | 0 | 0 | 0 | 1 | 0 | 4 | 1295488525
| PP |  | Pohotovost záložní čerpací soupravy pro dopravní výšku do 10 m s uvažovaným průměrným přítokem do 500 l/min | [14 empty] | PP | 2
| Online PSC |  | https://podminky.urs.cz/item/CS_URS_2023_01/115101301 | [14 empty] | Online PSC | 2
| VV |  | 18"měsíců"*30"dní |  | 540 | [12 empty] | VV | 2 | 2 | True | 1 | ROZPOCET
3 | K | 121151103 | Sejmutí ornice plochy do 100 m2 tl vrstvy do 200 mm strojně | m2 | 3190.723 |  | 0 | CS ÚRS 2023 01 |  | základní |  | 0 | 0 | 0 | 0 | 0 | 4 | K | 2 |  |  |  | ROZPOCET | [5 empty] | 0 | 0 | 0 | 0 | 0 | 1 | 0 | 4 | -1402105220
| PP |  | Sejmutí ornice strojně při souvislé ploše do 100 m2, tl. vrstvy do 200 mm | [14 empty] | PP | 2
| Online PSC |  | https://podminky.urs.cz/item/CS_URS_2023_01/121151103 | [14 empty] | Online PSC | 2
| VV |  | Viz C.3 | [14 empty] | VV | 2 | 1 | True | 0 | ROZPOCET
| VV |  | 1701,55+520,1+87,1+101,05+71,47"m2 rovina" |  | 2481.27 | [12 empty] | VV | 2 | 2 | True | 0 | ROZPOCET
| VV |  | 336,3"m2"*1,077 "koef. sklonu" + 38,2"m2"*1,202 "koef. sklonu" |  | 408.112 | [12 empty] | VV | 2 | 2 | True | 0 | ROZPOCET
| VV |  | (103,0+11,9+135,8) "m2" *1,202 |  | 301.341 | [12 empty] | VV | 2 | 2 | True | 0 | ROZPOCET
| VV | sejmutí_ornice | Součet |  | 3190.723 | [12 empty] | VV | 2 | 4 | True | 1 | ROZPOCET
4 | K | 131251106 | Hloubení jam nezapažených v hornině třídy těžitelnosti I skupiny 3 objem do 5000 m3 strojně | m3 | 8340.863 |  | 0 | CS ÚRS 2023 01 |  | základní |  | 0 | 0 | 0 | 0 | 0 | 4 | K | 2 |  |  |  | ROZPOCET | [5 empty] | 0 | 0 | 0 | 0 | 0 | 1 | 0 | 4 | 1609605840
| PP |  | Hloubení nezapažených jam a zářezů strojně s urovnáním dna do předepsaného profilu a spádu v hornině třídy těžitelnosti I skupiny 3 přes 1 000 do 5 000 m3 | [14 empty] | PP | 2
| Online PSC |  | https://podminky.urs.cz/item/CS_URS_2023_01/131251106 | [14 empty] | Online PSC | 2
| P |  | Poznámka k položce: Před odvozem vytěžené zeminy by měl být zemní materiál prověřen a otestován, zda je vhodný dle požadavků PD pro zpětný zásyp. Pokud ano, bude odpovádající vytěžená zemina použita pro zpětný zásyp. V opačném případě bude odklizena a uložena na skládku. | [14 empty] | P | 2
| VV |  | Viz C.3. a D.1.93 a D.1.9.4 až D.1.9.17 | [14 empty] | VV | 2 | 1 | True | 0 | ROZPOCET
| VV |  | Vstup do RP až A-A | [14 empty] | VV | 2 | 1 | True | 0 | ROZPOCET
| VV |  | 100,0 "m2"*(4,7+0,5) "rybochod" |  | 520 | [12 empty] | VV | 2 | 2 | True | 0 | ROZPOCET
| VV |  | ((21,68+4,12)"m2"*2,6/2 +24,5"m2"*3,6) + 44,77"m2"*3,9 + 48,32 "m2"*5,1 "okolní plochy rybochodu" |  | 542.775 | [12 empty] | VV | 2 | 2 | True | 0 | ROZPOCET
| VV |  | A-A až B-B | [14 empty] | VV | 2 | 1 | True | 0 | ROZPOCET
| VV |  | (75,22+133,13 "m2")/2 *14,0 |  | 1458.45 | [12 empty] | VV | 2 | 2 | True | 0 | ROZPOCET
| VV |  | B-B až vnější oblouk rybochodu | [14 empty] | VV | 2 | 1 | True | 0 | ROZPOCET
| VV |  | 12,55*24,45 "m2, rybochod" + 16,0*28,33"m2, rybochod v oblouku" + 12,3*36,85"m2, rybochod po řez B-B" |  | 1213.383 | [12 empty] | VV | 2 | 2 | True | 0 | ROZPOCET
| VV |  | 133,4"m2"*2,7 "rozšířený výkop v části oblouku"+ 49,45"m2, plocha mezi rybochody"*3,8 |  | 548.09 | [12 empty] | VV | 2 | 2 | True | 0 | ROZPOCET
| VV |  | Rybochod od řezu A-A po konec mostu | [14 empty] | VV | 2 | 1 | True | 0 | ROZPOCET
| VV |  | 96,1 "m2"*(4,7+0,5*2) + 60,25"m2"*5,2 "šířka pro most" |  | 861.07 | [12 empty] | VV | 2 | 2 | True | 0 | ROZPOCET
| VV |  | 57,0"m2"*1,5"okolní plocha rybochodu -vnitřní oblouk" |  | 85.5 | [12 empty] | VV | 2 | 2 | True | 0 | ROZPOCET
| VV |  | Konec mostu po E-E | [14 empty] | VV | 2 | 1 | True | 0 | ROZPOCET
| VV |  | 29,8"m2"*1,69 |  | 50.362 | [12 empty] | VV | 2 | 2 | True | 0 | ROZPOCET
| VV |  | E-E až IIa-IIa | [14 empty] | VV | 2 | 1 | True | 0 | ROZPOCET
| VV |  | (53,82+55,14)"m2"/2 *7,04 |  | 383.539 | [12 empty] | VV | 2 | 2 | True | 0 | ROZPOCET
| VV |  | IIa-IIa až IIIa-IIIa | [14 empty] | VV | 2 | 1 | True | 0 | ROZPOCET
| VV |  | (55,14 + 55,93)"m2" /2 * 4,18 |  | 232.136 | [12 empty] | VV | 2 | 2 | True | 0 | ROZPOCET
| VV |  | IIIa-IIIa až IV-IV | [14 empty] | VV | 2 | 1 | True | 0 | ROZPOCET
| VV |  | (55,93+57,18)"m2" /2 *8,32 |  | 470.538 | [12 empty] | VV | 2 | 2 | True | 0 | ROZPOCET
| VV |  | IV-IV až H-H | [14 empty] | VV | 2 | 1 | True | 0 | ROZPOCET
| VV |  | (57,18+64,78)"m2" /2 *11,95 |  | 728.711 | [12 empty] | VV | 2 | 2 | True | 0 | ROZPOCET
| VV |  | H-H až J-J | [14 empty] | VV | 2 | 1 | True | 0 | ROZPOCET
| VV |  | (64,78+44,60)"m2" /2 *14,39 |  | 786.989 | [12 empty] | VV | 2 | 2 | True | 0 | ROZPOCET
| VV |  | J-J až výstup z RP | [14 empty] | VV | 2 | 1 | True | 0 | ROZPOCET
| VV |  | 44,60"m2"*8,55 + 70,9"m2"*1,1 |  | 459.32 | [12 empty] | VV | 2 | 2 | True | 0 | ROZPOCET
| VV | výkop | Součet |  | 8340.863 | [12 empty] | VV | 2 | 4 | True | 1 | ROZPOCET
5 | K | 153111112 | Podélné řezání ocelových štětovnic na skládce | m | 26.1 |  | 0 | CS ÚRS 2023 01 |  | základní |  | 0 | 0.00033 | 0.008613 | 0 | 0 | 4 | K | 2 |  |  |  | ROZPOCET | [5 empty] | 0 | 0 | 0 | 0 | 0 | 1 | 0 | 4 | 648788874
| PP |  | Úprava ocelových štětovnic pro štětové stěny řezání z terénu, štětovnic na skládce podélné | [14 empty] | PP | 2
| Online PSC |  | https://podminky.urs.cz/item/CS_URS_2023_01/153111112 | [14 empty] | Online PSC | 2
| VV |  | Viz příloha C.5. a D.1.9.13 a D.1.9.14 a a D.1.9.3 | [14 empty] | VV | 2 | 1 | True | 0 | ROZPOCET
| VV |  | 1"ks"*14,1 "m" |  | 14.1 | [12 empty] | VV | 2 | 2 | True | 0 | ROZPOCET
| VV |  | Viz příloha C.5. a D.1.9.13 a D.1.9.14 a D.1.9.11 a D.1.9.3.1 | [14 empty] | VV | 2 | 1 | True | 0 | ROZPOCET
| VV |  | 12,0 "rohová kce u výtoku" |  | 12 | [12 empty] | VV | 2 | 2 | True | 0 | ROZPOCET
| VV |  | Součet |  | 26.1 | [12 empty] | VV | 2 | 4 | True | 1 | ROZPOCET
6 | K | 153111132 | Podélné svaření ocelových štětovnic na skládce | m | 26.1 |  | 0 | CS ÚRS 2023 01 |  | základní |  | 0 | 0.00101 | 0.026361 | 0 | 0 | 4 | K | 2 |  |  |  | ROZPOCET | [5 empty] | 0 | 0 | 0 | 0 | 0 | 1 | 0 | 4 | -316708449
| PP |  | Úprava ocelových štětovnic pro štětové stěny svaření z terénu, štětovnic na skládce podélné | [14 empty] | PP | 2
| Online PSC |  | https://podminky.urs.cz/item/CS_URS_2023_01/153111132 | [14 empty] | Online PSC | 2
| VV |  | Viz příloha C.5. a D.1.9.13 a D.1.9.14 a a D.1.9.3 | [14 empty] | VV | 2 | 1 | True | 0 | ROZPOCET
| VV |  | 1"ks"*14,1 "m" |  | 14.1 | [12 empty] | VV | 2 | 2 | True | 0 | ROZPOCET
| VV |  | Viz příloha C.5. a D.1.9.13 a D.1.9.14 a D.1.9.11 a D.1.9.3.1 | [14 empty] | VV | 2 | 1 | True | 0 | ROZPOCET
| VV |  | 12,0 "rohová kce u výtoku" |  | 12 | [12 empty] | VV | 2 | 2 | True | 0 | ROZPOCET
| VV |  | Součet |  | 26.1 | [12 empty] | VV | 2 | 4 | True | 1 | ROZPOCET
7 | K | 1531111R | Příčné řezání ocelových zaberaněných štětovnic z vody | m | 27.4 |  | 0 |  |  | základní |  | 0 | 0.00033 | 0.009042 | 0 | 0 | 4 | K | 2 |  |  |  | ROZPOCET | [5 empty] | 0 | 0 | 0 | 0 | 0 | 1 | 0 | 4 | 2060783583
| PP |  | Úprava ocelových štětovnic zaberaněných, řezání z vody. | [14 empty] | PP | 2
| VV |  | Trvalé štětovnice VL604 - Viz příloha C.5. a D.1.9.3.1 | [14 empty] | VV | 2 | 1 | True | 0 | ROZPOCET
| VV |  | 17,2 "výstup z RP" |  | 17.2 | [12 empty] | VV | 2 | 2 | True | 0 | ROZPOCET
| VV |  | 10,2 "rohová kce - výtok" |  | 10.2 | [12 empty] | VV | 2 | 2 | True | 0 | ROZPOCET
| VV |  | Součet |  | 27.4 | [12 empty] | VV | 2 | 4 | True | 1 | ROZPOCET
8 | K | 153112112 | Nastražení ocelových štětovnic dl přes 10 m ve standardních podmínkách z terénu | m2 | 1706.396 |  | 0 | CS ÚRS 2023 01 |  | základní |  | 0 | 0.00015 | 0.25596 | 0 | 0 | 4 | K | 2 |  |  |  | ROZPOCET | [5 empty] | 0 | 0 | 0 | 0 | 0 | 1 | 0 | 4 | 613870473
| PP |  | Zřízení beraněných stěn z ocelových štětovnic z terénu nastražení štětovnic ve standardních podmínkách, délky přes 10 m | [14 empty] | PP | 2
| Online PSC |  | https://podminky.urs.cz/item/CS_URS_2023_01/153112112 | [14 empty] | Online PSC | 2
| VV |  | Viz příloha C.5. a D.1.9.13 a D.1.9.14 a a D.1.9.3 a a D.1.9.9 | [14 empty] | VV | 2 | 1 | True | 0 | ROZPOCET
| VV |  | Dočasná štětovnice VL604 | [14 empty] | VV | 2 | 1 | True | 0 | ROZPOCET
| VV |  | 6,0*0,604*36 "ks" "zápory tyče" |  | 130.464 | [12 empty] | VV | 2 | 2 | True | 0 | ROZPOCET
| VV |  | Viz příloha C.5. a D.1.9.13 a D.1.9.14 a D.1.9.11 a D.1.9.3.1 | [14 empty] | VV | 2 | 1 | True | 0 | ROZPOCET
| VV |  | Dočasná štětovnice VL604 | [14 empty] | VV | 2 | 1 | True | 0 | ROZPOCET
| VV |  | 8,0*0,604*3"ks" "zapory - rohová kce výtoku" |  | 14.496 | [12 empty] | VV | 2 | 2 | True | 0 | ROZPOCET
| VV |  | 6,0*0,604*9"ks" "zapory - rohová kce výtoku" |  | 32.616 | [12 empty] | VV | 2 | 2 | True | 0 | ROZPOCET
| VV |  | 12,0*12,8 "rohová kce - výtok" |  | 153.6 | [12 empty] | VV | 2 | 2 | True | 0 | ROZPOCET
| VV | štět_dočasna | Mezisoučet |  | 331.176 | [12 empty] | VV | 2 | 3 | True | 0 | ROZPOCET
| VV |  | Trvalé štětovnice VL604 | [14 empty] | VV | 2 | 1 | True | 0 | ROZPOCET
| VV |  | 14,6*(6,6+10,5) "vstup do RP" |  | 249.66 | [12 empty] | VV | 2 | 2 | True | 0 | ROZPOCET
| VV |  | 15,5*64,72 |  | 1003.16 | [12 empty] | VV | 2 | 2 | True | 0 | ROZPOCET
| VV |  | Viz příloha C.5. a D.1.9.13 a D.1.9.14 a D.1.9.11 a D.1.9.3.1 | [14 empty] | VV | 2 | 1 | True | 0 | ROZPOCET
| VV |  | 12,0*10,2 "rohová kce - výtok" |  | 122.4 | [12 empty] | VV | 2 | 2 | True | 0 | ROZPOCET
| VV | štět_trvala | Mezisoučet |  | 1375.22 | [12 empty] | VV | 2 | 3 | True | 0 | ROZPOCET
| VV |  | Součet |  | 1706.396 | [12 empty] | VV | 2 | 4 | True | 1 | ROZPOCET
9 | K | 153112124 | Zaberanění ocelových štětovnic na dl do 16 m ve standardních podmínkách z terénu | m2 | 1541.571 |  | 0 | CS ÚRS 2023 01 |  | základní |  | 0 | 0 | 0 | 0 | 0 | 4 | K | 2 |  |  |  | ROZPOCET | [5 empty] | 0 | 0 | 0 | 0 | 0 | 1 | 0 | 4 | 1220870616
| PP |  | Zřízení beraněných stěn z ocelových štětovnic z terénu zaberanění štětovnic ve standardních podmínkách, délky do 16 m | [14 empty] | PP | 2
| Online PSC |  | https://podminky.urs.cz/item/CS_URS_2023_01/153112124 | [14 empty] | Online PSC | 2
| VV |  | Viz příloha C.5. a D.1.9.13 a D.1.9.14 a a D.1.9.3 a a D.1.9.9 | [14 empty] | VV | 2 | 1 | True | 0 | ROZPOCET
| VV |  | Dočasná štětovnice VL604 | [14 empty] | VV | 2 | 1 | True | 0 | ROZPOCET
| VV |  | 4,2*0,604*9 "ks"+5,7*0,604*15 "ks"+4,2*0,604*12 "ks" "zápory tyče" |  | 104.915 | [12 empty] | VV | 2 | 2 | True | 0 | ROZPOCET
| VV |  | Viz příloha C.5. a D.1.9.13 a D.1.9.14 a D.1.9.11 a D.1.9.3.1 | [14 empty] | VV | 2 | 1 | True | 0 | ROZPOCET
| VV |  | Dočasná štětovnice VL604 | [14 empty] | VV | 2 | 1 | True | 0 | ROZPOCET
| VV |  | (8,0-1,3)*0,604*3"ks" "zapory - rohová kce výtoku" |  | 12.14 | [12 empty] | VV | 2 | 2 | True | 0 | ROZPOCET
| VV |  | 6,0*0,604*9"ks" "zapory - rohová kce výtoku" |  | 32.616 | [12 empty] | VV | 2 | 2 | True | 0 | ROZPOCET
| VV |  | (12,0-3,15)*12,8 "rohová kce - výtok" |  | 113.28 | [12 empty] | VV | 2 | 2 | True | 0 | ROZPOCET
| VV |  | Mezisoučet |  | 262.951 | [12 empty] | VV | 2 | 3 | True | 0 | ROZPOCET
| VV |  | Trvalé štětovnice VL604 | [14 empty] | VV | 2 | 1 | True | 0 | ROZPOCET
| VV |  | (12,5+12,9)/2 *2,3+12,3*4,3 |  | 82.1 | [12 empty] | VV | 2 | 2 | True | 0 | ROZPOCET
| VV |  | 12,9*10,5 |  | 135.45 | [12 empty] | VV | 2 | 2 | True | 0 | ROZPOCET
| VV |  | 15,0*64,72 |  | 970.8 | [12 empty] | VV | 2 | 2 | True | 0 | ROZPOCET
| VV |  | Viz příloha C.5. a D.1.9.13 a D.1.9.14 a D.1.9.11 a D.1.9.3.1 | [14 empty] | VV | 2 | 1 | True | 0 | ROZPOCET
| VV |  | (12,0-3,15)*10,2 "rohová kce - výtok" |  | 90.27 | [12 empty] | VV | 2 | 2 | True | 0 | ROZPOCET
| VV |  | Mezisoučet |  | 1278.62 | [12 empty] | VV | 2 | 3 | True | 0 | ROZPOCET
| VV |  | Součet |  | 1541.571 | [12 empty] | VV | 2 | 4 | True | 1 | ROZPOCET
10 | M | 15920-R03 | dodávka štětovnic VL604 | t | 169.84 |  | 0 |  |  | základní |  | 0 | 1 | 169.84 | 0 | 0 | 8 | M | 2 |  |  |  | ROZPOCET | [5 empty] | 0 | 0 | 0 | 0 | 0 | 1 | 0 | 4 | 518027854
| PP |  | dodávka štětovnic VL604 | [14 empty] | PP | 2
| VV |  | štět_trvala*0,1235 |  | 169.84 | [12 empty] | VV | 2 | 2 | True | 1 | ROZPOCET
11 | M | 15920-R02a | dodávka dočasně použitých štětovnic VL604 | t | 40.9 |  | 0 |  |  | základní |  | 0 | 1 | 40.9 | 0 | 0 | 8 | M | 2 |  |  |  | ROZPOCET | [5 empty] | 0 | 0 | 0 | 0 | 0 | 1 | 0 | 4 | 1280405137
| PP |  | Dodávka dočasně použitých štětovnic VL604 Měrná jednotka 1t kompletní dodávky dočasně použitého materiálu. Obratovost dočasně použitého materiálu je třeba zohlednit v nabídkové ceně. | [14 empty] | PP | 2
| VV |  | štět_dočasna*0,1235 |  | 40.9 | [12 empty] | VV | 2 | 2 | True | 1 | ROZPOCET
12 | K | 153116111 | Opracování ocelových kleštin nebo převázek hradicích stěn z terénu | t | 9.026 |  | 0 | CS ÚRS 2023 01 |  | základní |  | 0 | 0.0021 | 0.018955 | 0 | 0 | 4 | K | 2 |  |  |  | ROZPOCET | [5 empty] | 0 | 0 | 0 | 0 | 0 | 1 | 0 | 4 | 1528247169
| PP |  | Kleštiny nebo převázky pro hradící stěny beraněné, nasazené, tabulové z oceli jakéhokoliv druhu z terénu opracování | [14 empty] | PP | 2
| Online PSC |  | https://podminky.urs.cz/item/CS_URS_2023_01/153116111 | [14 empty] | Online PSC | 2
| VV |  | prevazky+prevazka_U240 |  | 9.026 | [12 empty] | VV | 2 | 2 | True | 1 | ROZPOCET
13 | K | 153116121 | Montáž ocelových kleštin nebo převázek hradicích stěn z lodi | t | 9.026 |  | 0 | CS ÚRS 2023 01 |  | základní |  | 0 | 0.00577 | 0.05208 | 0 | 0 | 4 | K | 2 |  |  |  | ROZPOCET | [5 empty] | 0 | 0 | 0 | 0 | 0 | 1 | 0 | 4 | 1732395010
| PP |  | Kleštiny nebo převázky pro hradící stěny beraněné, nasazené, tabulové z oceli jakéhokoliv druhu z lodi montáž | [14 empty] | PP | 2
| Online PSC |  | https://podminky.urs.cz/item/CS_URS_2023_01/153116121 | [14 empty] | Online PSC | 2
| VV |  | prevazky+prevazka_U240 |  | 9.026 | [12 empty] | VV | 2 | 2 | True | 1 | ROZPOCET
14 | M | 13010732R | dodávka dočasně použité profilové oceli jakost S235JR (11 375) průřez I (IPN) 300 | t | 4.372 |  | 0 |  |  | základní |  | 0 | 1 | 4.372 | 0 | 0 | 8 | M | 2 |  |  |  | ROZPOCET | [5 empty] | 0 | 0 | 0 | 0 | 0 | 1 | 0 | 4 | -375529189
| PP |  | Dodávka dočasně použité profilové oceli jakost S235JR (11 375) průřez I (IPN) 300. Měrná jednotka 1t kompletní dodávky dočasně použitého materiálu. Obratovost dočasně použitého materiálu je třeba zohlednit v nabídkové ceně. | [14 empty] | PP | 2
| VV |  | Viz příloha C.5. a D.1.9.13 a D.1.9.14 a D.1.9.11 | [14 empty] | VV | 2 | 1 | True | 0 | ROZPOCET
| VV |  | převázka - na trvalé štětové stěně | [14 empty] | VV | 2 | 1 | True | 0 | ROZPOCET
| VV |  | 16,63 "m"*54,2/1000 "t/m"*2"ks" |  | 1.803 | [12 empty] | VV | 2 | 2 | True | 0 | ROZPOCET
| VV |  | Viz příloha C.5. a D.1.9.13 a D.1.9.14 a D.1.9.11 a D.1.9.3.1 | [14 empty] | VV | 2 | 1 | True | 0 | ROZPOCET
| VV |  | převázka - na trvalé štětové stěně - rohová kce u výtoku | [14 empty] | VV | 2 | 1 | True | 0 | ROZPOCET
| VV |  | 6,9 "m"*54,2/1000 "t/m"*2"ks" |  | 0.748 | [12 empty] | VV | 2 | 2 | True | 0 | ROZPOCET
| VV |  | převázka - na dočasné štětové stěně - rohová kce u výtoku | [14 empty] | VV | 2 | 1 | True | 0 | ROZPOCET
| VV |  | 12 "m"*54,2/1000 "t/m"*2"ks" |  | 1.301 | [12 empty] | VV | 2 | 2 | True | 0 | ROZPOCET
| VV |  | převázka - na zápoře - rohová kce u výtoku | [14 empty] | VV | 2 | 1 | True | 0 | ROZPOCET
| VV |  | 1,6 "m"*54,2/1000 "t/m"*2"ks" *3 "ks" |  | 0.52 | [12 empty] | VV | 2 | 2 | True | 0 | ROZPOCET
| VV | prevazky | Součet |  | 4.372 | [12 empty] | VV | 2 | 4 | True | 1 | ROZPOCET
15 | M | 13010830R | dodávka dočasně použité profilové oceli jakost S235JR (11 375) průřez U (UPN) 240 | t | 4.654 |  | 0 |  |  | základní |  | 0 | 1 | 4.654 | 0 | 0 | 8 | M | 2 |  |  |  | ROZPOCET | [5 empty] | 0 | 0 | 0 | 0 | 0 | 1 | 0 | 4 | 369486949
| PP |  | dodávka dočasně použité profilové oceli jakost S235JR (11 375) průřez U (UPN) 240. Měrná jednotka 1t kompletní dodávky dočasně použitého materiálu. Obratovost dočasně použitého materiálu je třeba zohlednit v nabídkové ceně. | [14 empty] | PP | 2
| VV |  | Viz příloha C.5. a D.1.9.13 a D.1.9.14 a D.1.9.11 | [14 empty] | VV | 2 | 1 | True | 0 | ROZPOCET
| VV |  | převázka - na trvalé štětové stěně | [14 empty] | VV | 2 | 1 | True | 0 | ROZPOCET
| VV |  | 46,6 "m"*33,2/1000 "t/m"*2"ks" |  | 3.094 | [12 empty] | VV | 2 | 2 | True | 0 | ROZPOCET
| VV |  | převázka - na dočasné štětové stěně | [14 empty] | VV | 2 | 1 | True | 0 | ROZPOCET
| VV |  | 1,6 "m"*33,2/1000 "t/m"*2"ks" *12 "ks" |  | 1.275 | [12 empty] | VV | 2 | 2 | True | 0 | ROZPOCET
| VV |  | Viz příloha C.5. a D.1.9.13 a D.1.9.14 a D.1.9.11 a D.1.9.3.1 | [14 empty] | VV | 2 | 1 | True | 0 | ROZPOCET
| VV |  | převázka - na trvalé štětové stěně - rohová kce u výtoku | [14 empty] | VV | 2 | 1 | True | 0 | ROZPOCET
| VV |  | 2,7 "m"*33,2/1000 "t/m"*2"ks" |  | 0.179 | [12 empty] | VV | 2 | 2 | True | 0 | ROZPOCET
| VV |  | převázka - na zápoře | [14 empty] | VV | 2 | 1 | True | 0 | ROZPOCET
| VV |  | 1,6 "m"*33,2/1000 "t/m"*2"ks" *1 "ks" |  | 0.106 | [12 empty] | VV | 2 | 2 | True | 0 | ROZPOCET
| VV | prevazka_U240 | Součet |  | 4.654 | [12 empty] | VV | 2 | 4 | True | 1 | ROZPOCET
16 | K | 153116122 | Demontáž ocelových kleštin nebo převázek hradicích stěn z lodi | t | 9.026 |  | 0 | CS ÚRS 2023 01 |  | základní |  | 0 | 0.00072 | 0.0064987 | 0 | 0 | 4 | K | 2 |  |  |  | ROZPOCET | [5 empty] | 0 | 0 | 0 | 0 | 0 | 1 | 0 | 4 | 1778273427
| PP |  | Kleštiny nebo převázky pro hradící stěny beraněné, nasazené, tabulové z oceli jakéhokoliv druhu z lodi demontáž | [14 empty] | PP | 2
| Online PSC |  | https://podminky.urs.cz/item/CS_URS_2023_01/153116122 | [14 empty] | Online PSC | 2
| VV |  | prevazky+prevazka_U240 |  | 9.026 | [12 empty] | VV | 2 | 2 | True | 1 | ROZPOCET
17 | K | 162251102 | Vodorovné přemístění přes 20 do 50 m výkopku/sypaniny z horniny třídy těžitelnosti I skupiny 1 až 3 | m3 | 6562.884 |  | 0 | CS ÚRS 2023 01 |  | základní |  | 0 | 0 | 0 | 0 | 0 | 4 | K | 2 |  |  |  | ROZPOCET | [5 empty] | 0 | 0 | 0 | 0 | 0 | 1 | 0 | 4 | -1179383416
| PP |  | Vodorovné přemístění výkopku nebo sypaniny po suchu na obvyklém dopravním prostředku, bez naložení výkopku, avšak se složením bez rozhrnutí z horniny třídy těžitelnosti I skupiny 1 až 3 na vzdálenost přes 20 do 50 m | [14 empty] | PP | 2
| Online PSC |  | https://podminky.urs.cz/item/CS_URS_2023_01/162251102 | [14 empty] | Online PSC | 2
| P |  | Poznámka k položce: Před odvozem vytěžené zeminy by měl být zemní materiál prověřen a otestován, zda je vhodný dle požadavků PD pro zpětný zásyp. Pokud ano, bude odpovádající vytěžená zemina použita pro zpětný zásyp. V opačném případě bude odklizena a uložena na skládku. | [14 empty] | P | 2
| VV |  | přemístění na a z MD | [14 empty] | VV | 2 | 1 | True | 0 | ROZPOCET
| VV |  | zásyp*2 |  | 2805.472 | [12 empty] | VV | 2 | 2 | True | 0 | ROZPOCET
| VV |  | (zasyp_hraz-nakup_zemina)*2 |  | 3044.654 | [12 empty] | VV | 2 | 2 | True | 0 | ROZPOCET
| VV |  | (Ohum_rov+ohum_svah)*0,15 *2 |  | 712.758 | [12 empty] | VV | 2 | 2 | True | 0 | ROZPOCET
| VV |  | Součet |  | 6562.884 | [12 empty] | VV | 2 | 4 | True | 1 | ROZPOCET
18 | K | 162751117 | Vodorovné přemístění přes 9 000 do 10000 m výkopku/sypaniny z horniny třídy těžitelnosti I skupiny 1 až 3 | m3 | 6053.945 |  | 0 | CS ÚRS 2023 01 |  | základní |  | 0 | 0 | 0 | 0 | 0 | 4 | K | 2 |  |  |  | ROZPOCET | [5 empty] | 0 | 0 | 0 | 0 | 0 | 1 | 0 | 4 | -265028853
| PP |  | Vodorovné přemístění výkopku nebo sypaniny po suchu na obvyklém dopravním prostředku, bez naložení výkopku, avšak se složením bez rozhrnutí z horniny třídy těžitelnosti I skupiny 1 až 3 na vzdálenost přes 9 000 do 10 000 m | [14 empty] | PP | 2
| Online PSC |  | https://podminky.urs.cz/item/CS_URS_2023_01/162751117 | [14 empty] | Online PSC | 2
| VV |  | Odvoz přebytku zeminy na skládku | [14 empty] | VV | 2 | 1 | True | 0 | ROZPOCET
| VV |  | výkop -zásyp |  | 6938.127 | [12 empty] | VV | 2 | 2 | True | 0 | ROZPOCET
| VV |  | -zasyp_hraz+nakup_zemina |  | -1522.327 | [12 empty] | VV | 2 | 2 | True | 0 | ROZPOCET
| VV |  | sejmutí_ornice*0,2 |  | 638.145 | [12 empty] | VV | 2 | 2 | True | 0 | ROZPOCET
| VV | odklizeni_zeminy | Součet |  | 6053.945 | [12 empty] | VV | 2 | 4 | True | 1 | ROZPOCET
19 | K | 162751119 | Příplatek k vodorovnému přemístění výkopku/sypaniny z horniny třídy těžitelnosti I skupiny 1 až 3 ZKD 1000 m přes 10000 m | m3 | 60539.45 |  | 0 | CS ÚRS 2023 01 |  | základní |  | 0 | 0 | 0 | 0 | 0 | 4 | K | 2 |  |  |  | ROZPOCET | [5 empty] | 0 | 0 | 0 | 0 | 0 | 1 | 0 | 4 | -1527827164
| PP |  | Vodorovné přemístění výkopku nebo sypaniny po suchu na obvyklém dopravním prostředku, bez naložení výkopku, avšak se složením bez rozhrnutí z horniny třídy těžitelnosti I skupiny 1 až 3 na vzdálenost Příplatek k ceně za každých dalších i započatých 1 000 m | [14 empty] | PP | 2
| Online PSC |  | https://podminky.urs.cz/item/CS_URS_2023_01/162751119 | [14 empty] | Online PSC | 2
| VV |  | odklizeni_zeminy*10 "celkem do 20 km" |  | 60539.45 | [12 empty] | VV | 2 | 2 | True | 1 | ROZPOCET
20 | K | 167151111 | Nakládání výkopku z hornin třídy těžitelnosti I skupiny 1 až 3 přes 100 m3 | m3 | 4803.77 |  | 0 | CS ÚRS 2023 01 |  | základní |  | 0 | 0 | 0 | 0 | 0 | 4 | K | 2 |  |  |  | ROZPOCET | [5 empty] | 0 | 0 | 0 | 0 | 0 | 1 | 0 | 4 | -523329304
| PP |  | Nakládání, skládání a překládání neulehlého výkopku nebo sypaniny strojně nakládání, množství přes 100 m3, z hornin třídy těžitelnosti I, skupiny 1 až 3 | [14 empty] | PP | 2
| Online PSC |  | https://podminky.urs.cz/item/CS_URS_2023_01/167151111 | [14 empty] | Online PSC | 2
| VV |  | Naložení na MD | [14 empty] | VV | 2 | 1 | True | 0 | ROZPOCET
| VV |  | zásyp |  | 1402.736 | [12 empty] | VV | 2 | 2 | True | 0 | ROZPOCET
| VV |  | zasyp_hraz |  | 3044.655 | [12 empty] | VV | 2 | 2 | True | 0 | ROZPOCET
| VV |  | (Ohum_rov+ohum_svah)*0,15 |  | 356.379 | [12 empty] | VV | 2 | 2 | True | 0 | ROZPOCET
| VV |  | Součet |  | 4803.77 | [12 empty] | VV | 2 | 4 | True | 1 | ROZPOCET
21 | K | 171103201 | Uložení sypanin z horniny třídy těžitelnosti I a II skupiny 1 až 4 do hrází nádrží se zhutněním 100 % PS C s příměsí jílu do 20 % | m3 | 3044.655 |  | 0 | CS ÚRS 2023 01 |  | základní |  | 0 | 0 | 0 | 0 | 0 | 4 | K | 2 |  |  |  | ROZPOCET | [5 empty] | 0 | 0 | 0 | 0 | 0 | 1 | 0 | 4 | 1313785532
| PP |  | Uložení netříděných sypanin do zemních hrází z hornin třídy těžitelnosti I a II, skupiny 1 až 4 pro jakoukoliv šířku koruny přehradních a jiných vodních nádrží se zhutněním do 100 % PS - koef. C s příměsí jílové hlíny do 20 % objemu | [14 empty] | PP | 2
| Online PSC |  | https://podminky.urs.cz/item/CS_URS_2023_01/171103201 | [14 empty] | Online PSC | 2
| VV |  | Viz C.3. a D.1.93 a D.1.9.4 až D.1.9.17 | [14 empty] | VV | 2 | 1 | True | 0 | ROZPOCET
| VV |  | A-A až B-B | [14 empty] | VV | 2 | 1 | True | 0 | ROZPOCET
| VV |  | (84,59+0,5 "m2")/2 *14,0 |  | 595.63 | [12 empty] | VV | 2 | 2 | True | 0 | ROZPOCET
| VV |  | Rybochod od řezu A-A po řez A-A - lom | [14 empty] | VV | 2 | 1 | True | 0 | ROZPOCET
| VV |  | (20,51"m2"*5,33 + 5,16"m2"*5,6 )"travnatá plocha" +42,63"m2"*4,98 "komunikace" |  | 350.512 | [12 empty] | VV | 2 | 2 | True | 0 | ROZPOCET
| VV |  | A-A lom až IIa-IIa | [14 empty] | VV | 2 | 1 | True | 0 | ROZPOCET
| VV |  | (1,22"m2"*1,61 + 25,45"m2"*3,21) "travnata plocha" + 6,04"m2"*2,02 "komunikace" |  | 95.86 | [12 empty] | VV | 2 | 2 | True | 0 | ROZPOCET
| VV |  | 22,84"m2"*1,46 "počátek sjezdu" |  | 33.346 | [12 empty] | VV | 2 | 2 | True | 0 | ROZPOCET
| VV |  | IIa-IIa až IIIa-IIIa | [14 empty] | VV | 2 | 1 | True | 0 | ROZPOCET
| VV |  | (33,45 + 35,53)"m2" /2 * 4,18 |  | 144.168 | [12 empty] | VV | 2 | 2 | True | 0 | ROZPOCET
| VV |  | IIIa-IIIa až IV-IV | [14 empty] | VV | 2 | 1 | True | 0 | ROZPOCET
| VV |  | (35,53+35,51)"m2" /2 *8,32 |  | 295.526 | [12 empty] | VV | 2 | 2 | True | 0 | ROZPOCET
| VV |  | IV-IV až VI-VI | [14 empty] | VV | 2 | 1 | True | 0 | ROZPOCET
| VV |  | (35,51+49,2)"m2" /2 *19,6 |  | 830.158 | [12 empty] | VV | 2 | 2 | True | 0 | ROZPOCET
| VV |  | VI-VI až konec komunikace (PH hrazeni) | [14 empty] | VV | 2 | 1 | True | 0 | ROZPOCET
| VV |  | (49,2+39,8)"m2"/2 *9,0 |  | 400.5 | [12 empty] | VV | 2 | 2 | True | 0 | ROZPOCET
| VV |  | Konec komunikace - Schodiště | [14 empty] | VV | 2 | 1 | True | 0 | ROZPOCET
| VV |  | (49,2+0,47)"m2" /2 *11,82 |  | 293.55 | [12 empty] | VV | 2 | 2 | True | 0 | ROZPOCET
| VV |  | Schodiště - zavázání do původního terénu | [14 empty] | VV | 2 | 1 | True | 0 | ROZPOCET
| VV |  | 0,47"m2"*11,5 |  | 5.405 | [12 empty] | VV | 2 | 2 | True | 0 | ROZPOCET
| VV | zasyp_hraz | Součet |  | 3044.655 | [12 empty] | VV | 2 | 4 | True | 1 | ROZPOCET
22 | M | 15311911R | Pořízení a dovoz vhodné zeminy pro homogenní hráz | t | 2740.19 |  | 0 |  |  | základní |  | 0 | 0 | 0 | 0 | 0 | 8 | M | 2 |  |  |  | ROZPOCET | [5 empty] | 0 | 0 | 0 | 0 | 0 | 1 | 0 | 4 | -1515435513
| PP |  | Pořízení a dovoz vhodné zeminy dle PD. Položka zahrnuje kompletní dovoz a nákup materiálu, zejména: - poplatek za pořízení / nákup - naložení a přemístění po suchu | [14 empty] | PP | 2
| VV |  | zasyp_hraz*0,5 "předpokládá se dovoz 50% objemu" |  | 1522.328 | [12 empty] | VV | 2 | 2 | True | 0 | ROZPOCET
| VV | nakup_zemina | Součet |  | 1522.328 | [12 empty] | VV | 2 | 4 | True | 0 | ROZPOCET
| VV |  | nakup_zemina*1,8 |  | 2740.19 | [12 empty] | VV | 2 | 2 | True | 1 | ROZPOCET
23 | K | 171201231 | Poplatek za uložení zeminy a kamení na recyklační skládce (skládkovné) kód odpadu 17 05 04 | t | 10594.404 |  | 0 | CS ÚRS 2023 01 |  | základní |  | 0 | 0 | 0 | 0 | 0 | 4 | K | 2 |  |  |  | ROZPOCET | [5 empty] | 0 | 0 | 0 | 0 | 0 | 1 | 0 | 4 | 452487411
| PP |  | Poplatek za uložení stavebního odpadu na recyklační skládce (skládkovné) zeminy a kamení zatříděného do Katalogu odpadů pod kódem 17 05 04 | [14 empty] | PP | 2
| Online PSC |  | https://podminky.urs.cz/item/CS_URS_2023_01/171201231 | [14 empty] | Online PSC | 2
| VV |  | odklizeni_zeminy*1,75 |  | 10594.404 | [12 empty] | VV | 2 | 2 | True | 1 | ROZPOCET
24 | K | 171251201 | Uložení sypaniny na skládky nebo meziskládky | m3 | 4447.391 |  | 0 | CS ÚRS 2023 01 |  | základní |  | 0 | 0 | 0 | 0 | 0 | 4 | K | 2 |  |  |  | ROZPOCET | [5 empty] | 0 | 0 | 0 | 0 | 0 | 1 | 0 | 4 | 590864652
| PP |  | Uložení sypaniny na skládky nebo meziskládky bez hutnění s upravením uložené sypaniny do předepsaného tvaru | [14 empty] | PP | 2
| Online PSC |  | https://podminky.urs.cz/item/CS_URS_2023_01/171251201 | [14 empty] | Online PSC | 2
| VV |  | zásyp "uložení na MD" |  | 1402.736 | [12 empty] | VV | 2 | 2 | True | 0 | ROZPOCET
| VV |  | zasyp_hraz "uložení na MD" |  | 3044.655 | [12 empty] | VV | 2 | 2 | True | 0 | ROZPOCET
| VV |  | Součet |  | 4447.391 | [12 empty] | VV | 2 | 4 | True | 1 | ROZPOCET
25 | K | 174151101 | Zásyp jam, šachet rýh nebo kolem objektů sypaninou se zhutněním | m3 | 1402.736 |  | 0 | CS ÚRS 2023 01 |  | základní |  | 0 | 0 | 0 | 0 | 0 | 4 | K | 2 |  |  |  | ROZPOCET | [5 empty] | 0 | 0 | 0 | 0 | 0 | 1 | 0 | 4 | -1008275604
| PP |  | Zásyp sypaninou z jakékoliv horniny strojně s uložením výkopku ve vrstvách se zhutněním jam, šachet, rýh nebo kolem objektů v těchto vykopávkách | [14 empty] | PP | 2
| Online PSC |  | https://podminky.urs.cz/item/CS_URS_2023_01/174151101 | [14 empty] | Online PSC | 2
| P |  | Poznámka k položce: Dle dohody s investorem by mělo být provedeno prověření a otestování vytěžené zeminy z výkopu, zda je vhodná dle požadavků PD pro zpětný zásyp. | [14 empty] | P | 2
| VV |  | Viz C.3. a D.1.93 a D.1.9.4 až D.1.9.17 | [14 empty] | VV | 2 | 1 | True | 0 | ROZPOCET
| VV |  | Vstup do RP až A-A | [14 empty] | VV | 2 | 1 | True | 0 | ROZPOCET
| VV |  | ((7,27+3,58)"m2"*3,45 +15,4"m2"*3,8) + (8,43"m2"*3,95+11,65"m2"*3,45+20,91"m2"*2,65)+ (38,0"m2"*2,2+36,05"m2"*3,2) "okolní plochy rybochodu" |  | 423.815 | [12 empty] | VV | 2 | 2 | True | 0 | ROZPOCET
| VV |  | A-A až B-B | [14 empty] | VV | 2 | 1 | True | 0 | ROZPOCET
| VV |  | (5,53+29,64 "m2")/2 *14,0 |  | 246.19 | [12 empty] | VV | 2 | 2 | True | 0 | ROZPOCET
| VV |  | B-B až vnější oblouk rybochodu | [14 empty] | VV | 2 | 1 | True | 0 | ROZPOCET
| VV |  | 0 "rybochodod řezu B-B" +0 "rybochod v oblouku" + 12,3*18,33"m2, rybochod po řez B-B" |  | 225.459 | [12 empty] | VV | 2 | 2 | True | 0 | ROZPOCET
| VV |  | 142,8"m2"*2,7 "rozšířený výkop v části oblouku"+ 65,79"m2, plocha mezi rybochody"*1,85 |  | 507.272 | [12 empty] | VV | 2 | 2 | True | 0 | ROZPOCET
| VV | zásyp | Součet |  | 1402.736 | [12 empty] | VV | 2 | 4 | True | 1 | ROZPOCET
26 | K | 181351113 | Rozprostření ornice tl vrstvy do 200 mm pl přes 500 m2 v rovině nebo ve svahu do 1:5 strojně | m2 | 1620.37 |  | 0 | CS ÚRS 2023 01 |  | základní |  | 0 | 0 | 0 | 0 | 0 | 4 | K | 2 |  |  |  | ROZPOCET | [5 empty] | 0 | 0 | 0 | 0 | 0 | 1 | 0 | 4 | -1601006278
| PP |  | Rozprostření a urovnání ornice v rovině nebo ve svahu sklonu do 1:5 strojně při souvislé ploše přes 500 m2, tl. vrstvy do 200 mm | [14 empty] | PP | 2
| Online PSC |  | https://podminky.urs.cz/item/CS_URS_2023_01/181351113 | [14 empty] | Online PSC | 2
| VV |  | Viz c.3 | [14 empty] | VV | 2 | 1 | True | 0 | ROZPOCET
| VV |  | 134,56+22,61+1024,76 |  | 1181.93 | [12 empty] | VV | 2 | 2 | True | 0 | ROZPOCET
| VV |  | 132,82+143,39+17,9+44,60+98,24+112,09 |  | 549.04 | [12 empty] | VV | 2 | 2 | True | 0 | ROZPOCET
| VV |  | -110,6 "ČÁST A- SPOLEČNÁ STAVEBNÍ JÁMA" |  | -110.6 | [12 empty] | VV | 2 | 2 | True | 0 | ROZPOCET
| VV | Ohum_rov | Součet |  | 1620.37 | [12 empty] | VV | 2 | 4 | True | 1 | ROZPOCET
27 | K | 181411123 | Založení lučního trávníku výsevem pl do 1000 m2 ve svahu přes 1:2 do 1:1 | m2 | 199.412 |  | 0 | CS ÚRS 2023 01 |  | základní |  | 0 | 0 | 0 | 0 | 0 | 4 | K | 2 |  |  |  | ROZPOCET | [5 empty] | 0 | 0 | 0 | 0 | 0 | 1 | 0 | 4 | -1437992925
| PP |  | Založení trávníku na půdě předem připravené plochy do 1000 m2 výsevem včetně utažení lučního na svahu přes 1:2 do 1:1 | [14 empty] | PP | 2
| Online PSC |  | https://podminky.urs.cz/item/CS_URS_2023_01/181411123 | [14 empty] | Online PSC | 2
| VV |  | ohum_svah_nad2 |  | 199.412 | [12 empty] | VV | 2 | 2 | True | 1 | ROZPOCET
28 | K | 181411122 | Založení lučního trávníku výsevem pl do 1000 m2 ve svahu přes 1:5 do 1:2 | m2 | 556.078 |  | 0 | CS ÚRS 2023 01 |  | základní |  | 0 | 0 | 0 | 0 | 0 | 4 | K | 2 |  |  |  | ROZPOCET | [5 empty] | 0 | 0 | 0 | 0 | 0 | 1 | 0 | 4 | 2043587187
| PP |  | Založení trávníku na půdě předem připravené plochy do 1000 m2 výsevem včetně utažení lučního na svahu přes 1:5 do 1:2 | [14 empty] | PP | 2
| Online PSC |  | https://podminky.urs.cz/item/CS_URS_2023_01/181411122 | [14 empty] | Online PSC | 2
| VV |  | ohum_svah-ohum_svah_nad2 |  | 556.078 | [12 empty] | VV | 2 | 2 | True | 1 | ROZPOCET
29 | M | 00572474 | osivo směs travní krajinná-svahová | kg | 22.665 |  | 0 | CS ÚRS 2023 01 |  | základní |  | 0 | 0.001 | 0.022665 | 0 | 0 | 8 | M | 2 |  |  |  | ROZPOCET | [5 empty] | 0 | 0 | 0 | 0 | 0 | 1 | 0 | 4 | -879312831
| PP |  | osivo směs travní krajinná-svahová | [14 empty] | PP | 2
| VV |  | ohum_svah*300/10000 "300 kg/ha" |  | 22.665 | [12 empty] | VV | 2 | 2 | True | 1 | ROZPOCET
30 | K | 181451121 | Založení lučního trávníku výsevem pl přes 1000 m2 v rovině a ve svahu do 1:5 | m2 | 1620.37 |  | 0 | CS ÚRS 2023 01 |  | základní |  | 0 | 0 | 0 | 0 | 0 | 4 | K | 2 |  |  |  | ROZPOCET | [5 empty] | 0 | 0 | 0 | 0 | 0 | 1 | 0 | 4 | 624013530
| PP |  | Založení trávníku na půdě předem připravené plochy přes 1000 m2 výsevem včetně utažení lučního v rovině nebo na svahu do 1:5 | [14 empty] | PP | 2
| Online PSC |  | https://podminky.urs.cz/item/CS_URS_2023_01/181451121 | [14 empty] | Online PSC | 2
| VV |  | Ohum_rov |  | 1620.37 | [12 empty] | VV | 2 | 2 | True | 1 | ROZPOCET
31 | M | 00572472 | osivo směs travní krajinná-rovinná | kg | 48.611 |  | 0 | CS ÚRS 2023 01 |  | základní |  | 0 | 0.001 | 0.048611 | 0 | 0 | 8 | M | 2 |  |  |  | ROZPOCET | [5 empty] | 0 | 0 | 0 | 0 | 0 | 1 | 0 | 4 | 702570438
| PP |  | osivo směs travní krajinná-rovinná | [14 empty] | PP | 2
| VV |  | Ohum_rov*300/10000 "300 kg/ha" |  | 48.611 | [12 empty] | VV | 2 | 2 | True | 1 | ROZPOCET
32 | K | 181951111 | Úprava pláně v hornině třídy těžitelnosti I skupiny 1 až 3 bez zhutnění strojně | m2 | 1620.37 |  | 0 | CS ÚRS 2023 01 |  | základní |  | 0 | 0 | 0 | 0 | 0 | 4 | K | 2 |  |  |  | ROZPOCET | [5 empty] | 0 | 0 | 0 | 0 | 0 | 1 | 0 | 4 | -1321515792
| PP |  | Úprava pláně vyrovnáním výškových rozdílů strojně v hornině třídy těžitelnosti I, skupiny 1 až 3 bez zhutnění | [14 empty] | PP | 2
| Online PSC |  | https://podminky.urs.cz/item/CS_URS_2023_01/181951111 | [14 empty] | Online PSC | 2
| VV |  | Ohum_rov |  | 1620.37 | [12 empty] | VV | 2 | 2 | True | 1 | ROZPOCET
33 | K | 182151111 | Svahování v zářezech v hornině třídy těžitelnosti I skupiny 1 až 3 strojně | m2 | 755.49 |  | 0 | CS ÚRS 2023 01 |  | základní |  | 0 | 0 | 0 | 0 | 0 | 4 | K | 2 |  |  |  | ROZPOCET | [5 empty] | 0 | 0 | 0 | 0 | 0 | 1 | 0 | 4 | 1631262035
| PP |  | Svahování trvalých svahů do projektovaných profilů strojně s potřebným přemístěním výkopku při svahování v zářezech v hornině třídy těžitelnosti I, skupiny 1 až 3 | [14 empty] | PP | 2
| Online PSC |  | https://podminky.urs.cz/item/CS_URS_2023_01/182151111 | [14 empty] | Online PSC | 2
| VV |  | ohum_svah |  | 755.49 | [12 empty] | VV | 2 | 2 | True | 1 | ROZPOCET
34 | K | 182351133 | Rozprostření ornice pl přes 500 m2 ve svahu nad 1:5 tl vrstvy do 200 mm strojně | m2 | 755.49 |  | 0 | CS ÚRS 2023 01 |  | základní |  | 0 | 0 | 0 | 0 | 0 | 4 | K | 2 |  |  |  | ROZPOCET | [5 empty] | 0 | 0 | 0 | 0 | 0 | 1 | 0 | 4 | -1050191325
| PP |  | Rozprostření a urovnání ornice ve svahu sklonu přes 1:5 strojně při souvislé ploše přes 500 m2, tl. vrstvy do 200 mm | [14 empty] | PP | 2
| Online PSC |  | https://podminky.urs.cz/item/CS_URS_2023_01/182351133 | [14 empty] | Online PSC | 2
| VV |  | Viz c.3 | [14 empty] | VV | 2 | 1 | True | 0 | ROZPOCET
| VV |  | 105,52"m2"*1,040 "svah 1 : 3,5" |  | 109.741 | [12 empty] | VV | 2 | 2 | True | 0 | ROZPOCET
| VV |  | (21,17+23,6)"m2"*1,077 "svah 1 : 2,5" |  | 48.217 | [12 empty] | VV | 2 | 2 | True | 0 | ROZPOCET
| VV |  | (16,38+49,80+119,23+158,27+21,92)"m2"*1,118 "svah 1 : 2" |  | 408.741 | [12 empty] | VV | 2 | 2 | True | 0 | ROZPOCET
| VV |  | -9,5"m2"*1,118 "svah 1 : 2" "ČÁST A- SPOLEČNÁ STAVEBNÍ JÁMA" |  | -10.621 | [12 empty] | VV | 2 | 2 | True | 0 | ROZPOCET
| VV | ohum_svah_nad2 | (80,1+85,8)"m2"*1,202 "svah 1 : 1,5" |  | 199.412 | [12 empty] | VV | 2 | 2 | True | 0 | ROZPOCET
| VV | ohum_svah | Součet |  | 755.49 | [12 empty] | VV | 2 | 4 | True | 1 | ROZPOCET
35 | K | 185803111 | Ošetření trávníku shrabáním v rovině a svahu do 1:5 | m2 | 1620.37 |  | 0 | CS ÚRS 2023 01 |  | základní |  | 0 | 0 | 0 | 0 | 0 | 4 | K | 2 |  |  |  | ROZPOCET | [5 empty] | 0 | 0 | 0 | 0 | 0 | 1 | 0 | 4 | -599083564
| PP |  | Ošetření trávníku jednorázové v rovině nebo na svahu do 1:5 | [14 empty] | PP | 2
| Online PSC |  | https://podminky.urs.cz/item/CS_URS_2023_01/185803111 | [14 empty] | Online PSC | 2
| VV |  | Ohum_rov |  | 1620.37 | [12 empty] | VV | 2 | 2 | True | 1 | ROZPOCET
36 | K | 185803112 | Ošetření trávníku shrabáním ve svahu přes 1:5 do 1:2 | m2 | 556.078 |  | 0 | CS ÚRS 2023 01 |  | základní |  | 0 | 0 | 0 | 0 | 0 | 4 | K | 2 |  |  |  | ROZPOCET | [5 empty] | 0 | 0 | 0 | 0 | 0 | 1 | 0 | 4 | 1440917593
| PP |  | Ošetření trávníku jednorázové na svahu přes 1:5 do 1:2 | [14 empty] | PP | 2
| Online PSC |  | https://podminky.urs.cz/item/CS_URS_2023_01/185803112 | [14 empty] | Online PSC | 2
| VV |  | ohum_svah-ohum_svah_nad2 |  | 556.078 | [12 empty] | VV | 2 | 2 | True | 1 | ROZPOCET
37 | K | 185803113 | Ošetření trávníku shrabáním ve svahu přes 1:2 do 1:1 | m2 | 199.412 |  | 0 | CS ÚRS 2023 01 |  | základní |  | 0 | 0 | 0 | 0 | 0 | 4 | K | 2 |  |  |  | ROZPOCET | [5 empty] | 0 | 0 | 0 | 0 | 0 | 1 | 0 | 4 | -60777086
| PP |  | Ošetření trávníku jednorázové na svahu přes 1:2 do 1:1 | [14 empty] | PP | 2
| Online PSC |  | https://podminky.urs.cz/item/CS_URS_2023_01/185803113 | [14 empty] | Online PSC | 2
| VV |  | ohum_svah_nad2 |  | 199.412 | [12 empty] | VV | 2 | 2 | True | 1 | ROZPOCET
38 | K | 185804312 | Zalití rostlin vodou plocha přes 20 m2 | m3 | 71.276 |  | 0 | CS ÚRS 2023 01 |  | základní |  | 0 | 0 | 0 | 0 | 0 | 4 | K | 2 |  |  |  | ROZPOCET | [5 empty] | 0 | 0 | 0 | 0 | 0 | 1 | 0 | 4 | 76286692
| PP |  | Zalití rostlin vodou plochy záhonů jednotlivě přes 20 m2 | [14 empty] | PP | 2
| Online PSC |  | https://podminky.urs.cz/item/CS_URS_2023_01/185804312 | [14 empty] | Online PSC | 2
| VV |  | 3*0,010*(Ohum_rov+ohum_svah) |  | 71.276 | [12 empty] | VV | 2 | 2 | True | 0 | ROZPOCET
| VV | zalití | Součet |  | 71.276 | [12 empty] | VV | 2 | 4 | True | 1 | ROZPOCET
39 | K | 185851121 | Dovoz vody pro zálivku rostlin za vzdálenost do 1000 m | m3 | 71.276 |  | 0 | CS ÚRS 2023 01 |  | základní |  | 0 | 0 | 0 | 0 | 0 | 4 | K | 2 |  |  |  | ROZPOCET | [5 empty] | 0 | 0 | 0 | 0 | 0 | 1 | 0 | 4 | 2012189728
| PP |  | Dovoz vody pro zálivku rostlin na vzdálenost do 1000 m | [14 empty] | PP | 2
| Online PSC |  | https://podminky.urs.cz/item/CS_URS_2023_01/185851121 | [14 empty] | Online PSC | 2
| VV |  | zalití |  | 71.276 | [12 empty] | VV | 2 | 2 | True | 1 | ROZPOCET
| D | 2 | Zakládání |  |  |  | 0 |  |  |  |  | 0 |  | 4.4328 |  | 0 | 1 | D | 1 |  |  |  | ROZPOCET | [11 empty] | 0
40 | K | 292111111 | Montáž pomocné konstrukce ocelové pro zvláštní zakládání z terénu | t | 3.746 |  | 0 | CS ÚRS 2023 01 |  | základní |  | 0 | 0.09951 | 0.37276 | 0 | 0 | 4 | K | 2 |  |  |  | ROZPOCET | [5 empty] | 0 | 0 | 0 | 0 | 0 | 1 | 0 | 4 | 194826701
| PP |  | Pomocná konstrukce pro zvláštní zakládání staveb ocelová z terénu zřízení | [14 empty] | PP | 2
| Online PSC |  | https://podminky.urs.cz/item/CS_URS_2023_01/292111111 | [14 empty] | Online PSC | 2
| VV |  | Rozpery |  | 1.614 | [12 empty] | VV | 2 | 2 | True | 0 | ROZPOCET
| VV |  | tahla_32 |  | 0.466 | [12 empty] | VV | 2 | 2 | True | 0 | ROZPOCET
| VV |  | ostatni_ocel |  | 1.666 | [12 empty] | VV | 2 | 2 | True | 0 | ROZPOCET
| VV | pomocne_kce | Součet |  | 3.746 | [12 empty] | VV | 2 | 4 | True | 1 | ROZPOCET
41 | M | 15920-R044 | dodávka dočasně použitého ocelového potrubí D 324 x 10 mm | t | 1.614 |  | 0 |  |  | základní |  | 0 | 1 | 1.614 | 0 | 0 | 8 | M | 2 |  |  |  | ROZPOCET | [5 empty] | 0 | 0 | 0 | 0 | 0 | 1 | 0 | 4 | 462780510
| PP |  | dodávka dočasně použitého ocelového potrubí D 324 x 10 mm. Měrná jednotka 1t kompletní dodávky dočasně použitého materiálu. Obratovost dočasně použitého materiálu je třeba zohlednit v nabídkové ceně. | [14 empty] | PP | 2
| VV |  | Viz příloha C.5. a D.1.9.13 a D.1.9.14 a D.1.9.11 a D.1.9.3.1 | [14 empty] | VV | 2 | 1 | True | 0 | ROZPOCET
| VV |  | zápory - rohová kce u výtoku | [14 empty] | VV | 2 | 1 | True | 0 | ROZPOCET
| VV |  | 5,4 "m"*77,4"kg/m" /1000 *3 "ks" |  | 1.254 | [12 empty] | VV | 2 | 2 | True | 0 | ROZPOCET
| VV |  | 4,65 "m"*77,4"kg/m" /1000 |  | 0.36 | [12 empty] | VV | 2 | 2 | True | 0 | ROZPOCET
| VV | Rozpery | Součet |  | 1.614 | [12 empty] | VV | 2 | 4 | True | 1 | ROZPOCET
42 | M | 15920-R09 | dodávka dočasně použitých táhel z ocelové tyče pům. 32 mm | t | 0.466 |  | 0 |  |  | základní |  | 0 | 1 | 0.466 | 0 | 0 | 8 | M | 2 |  |  |  | ROZPOCET | [5 empty] | 0 | 0 | 0 | 0 | 0 | 1 | 0 | 4 | 869895701
| PP |  | dodávka dočasně použitých táhel z ocelové tyče pům. 32 mm Měrná jednotka 1t kompletní dodávky dočasně použitého materiálu. Obratovost dočasně použitého materiálu je třeba zohlednit v nabídkové ceně. | [14 empty] | PP | 2
| VV |  | Viz C.3 a D.1.9.3.1 a D.1.9.3.2 a D.1.9.4 až D.1.9.16 | [14 empty] | VV | 2 | 1 | True | 0 | ROZPOCET
| VV |  | 7,16 "m"*6,31 "kg/m" /1000 *1 "ks" |  | 0.045 | [12 empty] | VV | 2 | 2 | True | 0 | ROZPOCET
| VV |  | 5,56 "m"*6,31 "kg/m" /1000 *12 "ks" |  | 0.421 | [12 empty] | VV | 2 | 2 | True | 0 | ROZPOCET
| VV | tahla_32 | Součet |  | 0.466 | [12 empty] | VV | 2 | 4 | True | 1 | ROZPOCET
43 | M | 13021409 | matice pro CKT celozávitovou kotevní tyč D 32mm ST 500 S | kus | 26 |  | 0 | CS ÚRS 2023 01 |  | základní |  | 0 | 0.00078 | 0.02028 | 0 | 0 | 8 | M | 2 |  |  |  | ROZPOCET | [5 empty] | 0 | 0 | 0 | 0 | 0 | 1 | 0 | 4 | 1726768196
| PP |  | matice pro CKT celozávitovou kotevní tyč D 32mm ST 500 S | [14 empty] | PP | 2
| VV |  | Viz příloha C.5. a D.1.9.9 | [14 empty] | VV | 2 | 1 | True | 0 | ROZPOCET
| VV |  | 2*1 |  | 2 | [12 empty] | VV | 2 | 2 | True | 0 | ROZPOCET
| VV |  | 12*2 |  | 24 | [12 empty] | VV | 2 | 2 | True | 0 | ROZPOCET
| VV | matice | Součet |  | 26 | [12 empty] | VV | 2 | 4 | True | 1 | ROZPOCET
44 | M | 130214210 | podložka pro CKT celozávitovou kotevní tyč 200x200x40mm | kus | 26 |  | 0 | CS ÚRS 2023 01 |  | základní |  | 0 | 0.0113 | 0.2938 | 0 | 0 | 8 | M | 2 |  |  |  | ROZPOCET | [5 empty] | 0 | 0 | 0 | 0 | 0 | 1 | 0 | 4 | 780500973
| PP |  | podložka pro CKT celozávitovou kotevní tyč 200x200x40mm | [14 empty] | PP | 2
| VV |  | Viz příloha C.5. a D.1.9.9 | [14 empty] | VV | 2 | 1 | True | 0 | ROZPOCET
| VV |  | matice |  | 26 | [12 empty] | VV | 2 | 2 | True | 1 | ROZPOCET
45 | M | 130-R06 | dodávka dočasně použitého ostatního drobného ocelového materiálu | t | 1.666 |  | 0 |  |  | základní |  | 0 | 1 | 1.666 | 0 | 0 | 8 | M | 2 |  |  |  | ROZPOCET | [5 empty] | 0 | 0 | 0 | 0 | 0 | 1 | 0 | 4 | -1861826831
| PP |  | Dodávka dočasně použitého ostatního drobného ocelového materiálu. Měrná jednotka 1t kompletní dodávky dočasně použitého materiálu. Obratovost dočasně použitého materiálu je třeba zohlednit v nabídkové ceně. | [14 empty] | PP | 2
| VV | ostatni_ocel | 0,15*(prevazky+Rozpery+prevazka_U240+tahla_32) "15% uvažováno na přidružený materiál" |  | 1.666 | [12 empty] | VV | 2 | 2 | True | 1 | ROZPOCET
46 | K | 292111112 | Demontáž pomocné konstrukce ocelové pro zvláštní zakládáníz terénu | t | 3.746 |  | 0 | CS ÚRS 2023 01 |  | základní |  | 0 | 0 | 0 | 0 | 0 | 4 | K | 2 |  |  |  | ROZPOCET | [5 empty] | 0 | 0 | 0 | 0 | 0 | 1 | 0 | 4 | 342200758
| PP |  | Pomocná konstrukce pro zvláštní zakládání staveb ocelová z terénu odstranění | [14 empty] | PP | 2
| Online PSC |  | https://podminky.urs.cz/item/CS_URS_2023_01/292111112 | [14 empty] | Online PSC | 2
| VV |  | pomocne_kce |  | 3.746 | [12 empty] | VV | 2 | 2 | True | 1 | ROZPOCET
| D | 3 | Svislé a kompletní konstrukce |  |  |  | 0 |  |  |  |  | 0 |  | 165.0983 |  | 0 | 1 | D | 1 |  |  |  | ROZPOCET | [11 empty] | 0
47 | K | 320360412 | Svařované nosné spoje s přesahy po obou stranách l přes 50 do 100 mm D přes 12 do 32 mm | kus | 504 |  | 0 | CS ÚRS 2023 01 |  | základní |  | 0 | 0.0004 | 0.2016 | 0 | 0 | 4 | K | 2 |  |  |  | ROZPOCET | [5 empty] | 0 | 0 | 0 | 0 | 0 | 1 | 0 | 4 | 1314775214
| PP |  | Svařované nosné spoje (silové) z výztužných ocelí se zaručenou nebo dobrou svařitelností s přesahy po obou stranách svařovanými délky přes 50 do 100 mm, prutů průměru přes 12 do 32 mm | [14 empty] | PP | 2
| Online PSC |  | https://podminky.urs.cz/item/CS_URS_2023_01/320360412 | [14 empty] | Online PSC | 2
| VV |  | svar výztuže ke štětové stěně | [14 empty] | VV | 2 | 1 | True | 0 | ROZPOCET
| VV |  | 33"po délce ks svarů na každou 2. štětovnici"*14"na výšku" |  | 462 | [12 empty] | VV | 2 | 2 | True | 0 | ROZPOCET
| VV |  | (14+7)"po délce ks svarů na každou 2. štětovnici"*2"na výšku" |  | 42 | [12 empty] | VV | 2 | 2 | True | 0 | ROZPOCET
| VV |  | Součet |  | 504 | [12 empty] | VV | 2 | 4 | True | 1 | ROZPOCET
48 | K | 321311115R | Konstrukce vodních staveb z betonu prostého tř. C 20/25 | m3 | 61.005 |  | 0 |  |  | základní |  | 0 | 0 | 0 | 0 | 0 | 4 | K | 2 |  |  |  | ROZPOCET | [5 empty] | 0 | 0 | 0 | 0 | 0 | 1 | 0 | 4 | -708556776
| PP |  | Konstrukce vodních staveb z betonu prostého tř. C 25/30 | [14 empty] | PP | 2
| VV |  | Viz C.3 a D.1.9.3.1 a D.1.9.3.2 a D.1.9.4 až D.1.9.16 | [14 empty] | VV | 2 | 1 | True | 0 | ROZPOCET
| VV |  | obetonování kamenných přehrážek rybochodu | [14 empty] | VV | 2 | 1 | True | 0 | ROZPOCET
| VV |  | 3,5*0,6*0,95 *49 "ks" |  | 97.755 | [12 empty] | VV | 2 | 2 | True | 0 | ROZPOCET
| VV |  | -49*5 "ks"*(0,5*0,5*0,6) "osazení balvanů" |  | -36.75 | [12 empty] | VV | 2 | 2 | True | 0 | ROZPOCET
| VV |  | Součet |  | 61.005 | [12 empty] | VV | 2 | 4 | True | 1 | ROZPOCET
49 | K | 321321116 | Konstrukce vodních staveb ze ŽB mrazuvzdorného tř. C 30/37 | m3 | 1275.308 |  | 0 | CS ÚRS 2023 01 |  | základní |  | 0 | 0 | 0 | 0 | 0 | 4 | K | 2 |  |  |  | ROZPOCET | [5 empty] | 0 | 0 | 0 | 0 | 0 | 1 | 0 | 4 | 354632854
| PP |  | Konstrukce vodních staveb z betonu přehrad, jezů a plavebních komor, spodní stavby vodních elektráren, jader přehrad, odběrných věží a výpustných zařízení, opěrných zdí, šachet, šachtic a ostatních konstrukcí železového pro prostředí s mrazovými cykly tř. C 30/37 | [14 empty] | PP | 2
| Online PSC |  | https://podminky.urs.cz/item/CS_URS_2023_01/321321116 | [14 empty] | Online PSC | 2
| P |  | Poznámka k položce: Beton C 30/37 XC4, XF3, XA1 | [14 empty] | P | 2
| VV |  | C 30/37 XC4, XF3, XA1 | [14 empty] | VV | 2 | 1 | True | 0 | ROZPOCET
| VV |  | Viz C.3 a D.1.9.3.1 a D.1.9.3.2 a D.1.9.4 až D.1.9.16 | [14 empty] | VV | 2 | 1 | True | 0 | ROZPOCET
| VV |  | Dno rybochodu | [14 empty] | VV | 2 | 1 | True | 0 | ROZPOCET
| VV |  | 106,19"m2"*3,5 "dno rybochodu od stěny vstupu RP po stěnu výstupu-vtoku RP" |  | 371.665 | [12 empty] | VV | 2 | 2 | True | 0 | ROZPOCET
| VV |  | 14,51"m2, Rozšíření rybochodu po konec mostu"*3,98 |  | 57.75 | [12 empty] | VV | 2 | 2 | True | 0 | ROZPOCET
| VV |  | Výstup z rybochodu | [14 empty] | VV | 2 | 1 | True | 0 | ROZPOCET
| VV |  | 7,61"m2"*1,2 + 15,0"m2"*1,0 "práh" |  | 24.132 | [12 empty] | VV | 2 | 2 | True | 0 | ROZPOCET
| VV |  | 9,06"m2"*0,8 "dno" |  | 7.248 | [12 empty] | VV | 2 | 2 | True | 0 | ROZPOCET
| VV |  | Vstup do rybochodu | [14 empty] | VV | 2 | 1 | True | 0 | ROZPOCET
| VV |  | 24,35"m2"*0,5 "dobetonování ke štětovnicím" |  | 12.175 | [12 empty] | VV | 2 | 2 | True | 0 | ROZPOCET
| VV |  | 10,22*0,6*4,2 "zavazující zeď" |  | 25.754 | [12 empty] | VV | 2 | 2 | True | 0 | ROZPOCET
| VV |  | Stěny rybochodu | [14 empty] | VV | 2 | 1 | True | 0 | ROZPOCET
| VV |  | 521,82"m2"*0,6 +287,63"m2"*0,6 "vstup RP až po most" |  | 485.67 | [12 empty] | VV | 2 | 2 | True | 0 | ROZPOCET
| VV |  | 55,59"m2" *0,6"pod mostem" |  | 33.354 | [12 empty] | VV | 2 | 2 | True | 0 | ROZPOCET
| VV |  | 284,05"m2"*0,6 "od mostu po výstup RP" |  | 170.43 | [12 empty] | VV | 2 | 2 | True | 0 | ROZPOCET
| VV |  | 108,7"m2"*0,6 "od strojovny po výstup RP" |  | 65.22 | [12 empty] | VV | 2 | 2 | True | 0 | ROZPOCET
| VV |  | Deska - blok V | [14 empty] | VV | 2 | 1 | True | 0 | ROZPOCET
| VV |  | 27,1"m2"*0,6 |  | 16.26 | [12 empty] | VV | 2 | 2 | True | 0 | ROZPOCET
| VV |  | Lávky | [14 empty] | VV | 2 | 1 | True | 0 | ROZPOCET
| VV |  | 0,8"m2"*3,5 "lávka na vstupu do RP" |  | 2.8 | [12 empty] | VV | 2 | 2 | True | 0 | ROZPOCET
| VV |  | 1,5*3,5*0,3 "lávka u MVE" |  | 1.575 | [12 empty] | VV | 2 | 2 | True | 0 | ROZPOCET
| VV |  | 1,0*3,5*0,3"lávka u výstupu z RP" |  | 1.05 | [12 empty] | VV | 2 | 2 | True | 0 | ROZPOCET
| VV |  | Schody na zdi u výstupu z RP | [14 empty] | VV | 2 | 1 | True | 0 | ROZPOCET
| VV |  | 0,5*1,0*0,3+0,25*1,0*0,3 |  | 0.225 | [12 empty] | VV | 2 | 2 | True | 0 | ROZPOCET
| VV | C3037 | Součet |  | 1275.308 | [12 empty] | VV | 2 | 4 | True | 1 | ROZPOCET
50 | K | 321351010 | Bednění konstrukcí vodních staveb rovinné - zřízení | m2 | 2677.872 |  | 0 | CS ÚRS 2023 01 |  | základní |  | 0 | 0.00726 | 19.4414 | 0 | 0 | 4 | K | 2 |  |  |  | ROZPOCET | [5 empty] | 0 | 0 | 0 | 0 | 0 | 1 | 0 | 4 | 1732286185
| PP |  | Bednění konstrukcí z betonu prostého nebo železového vodních staveb přehrad, jezů a plavebních komor, spodní stavby vodních elektráren, jader přehrad, odběrných věží a výpustných zařízení, opěrných zdí, šachet, šachtic a ostatních konstrukcí zřízení ploch rovinných | [14 empty] | PP | 2
| Online PSC |  | https://podminky.urs.cz/item/CS_URS_2023_01/321351010 | [14 empty] | Online PSC | 2
| P |  | Poznámka k položce: Bednění pracovních spar je třeba zohlednit do ceny. | [14 empty] | P | 2
| VV |  | Viz C.3 a D.1.9.3.1 a D.1.9.3.2 a D.1.9.4 až D.1.9.16 | [14 empty] | VV | 2 | 1 | True | 0 | ROZPOCET
| VV |  | Výstup z rybochodu | [14 empty] | VV | 2 | 1 | True | 0 | ROZPOCET
| VV |  | 1,8*0,6 "P.S. prahu" |  | 1.08 | [12 empty] | VV | 2 | 2 | True | 0 | ROZPOCET
| VV |  | 6,75*0,85 "svah dna" |  | 5.738 | [12 empty] | VV | 2 | 2 | True | 0 | ROZPOCET
| VV |  | Vstup do rybochodu | [14 empty] | VV | 2 | 1 | True | 0 | ROZPOCET
| VV |  | 0,9*3,5 "mezi kotou 186,4 a 185,5" |  | 3.15 | [12 empty] | VV | 2 | 2 | True | 0 | ROZPOCET
| VV |  | 10,22*4,2+10,22*3,6 "zavazující zeď" |  | 79.716 | [12 empty] | VV | 2 | 2 | True | 0 | ROZPOCET
| VV |  | 0,76*(2,9*2+3,5) "drážky PH" |  | 7.068 | [12 empty] | VV | 2 | 2 | True | 0 | ROZPOCET
| VV |  | Dno rybochodu | [14 empty] | VV | 2 | 1 | True | 0 | ROZPOCET
| VV |  | (1,45+1,4*2+0,4)*3,5 + (1,4*5+0,4)*3,5 *5 "ks" + (1,4*2+0,4)*3,5 "výkusy pro kameny" |  | 156.975 | [12 empty] | VV | 2 | 2 | True | 0 | ROZPOCET
| VV |  | Stěny rybochodu | [14 empty] | VV | 2 | 1 | True | 0 | ROZPOCET
| VV |  | 287,63"m2"*2+3,6*0,6" vstup RP až po most" |  | 577.42 | [12 empty] | VV | 2 | 2 | True | 0 | ROZPOCET
| VV |  | 74,45"m2"*2 +3,6*0,6"vstup RP až po štětovou stěnu" |  | 151.06 | [12 empty] | VV | 2 | 2 | True | 0 | ROZPOCET
| VV |  | 183,32"m2, v délce štětové stěny" - 5,3*3,28*2 |  | 148.552 | [12 empty] | VV | 2 | 2 | True | 0 | ROZPOCET
| VV |  | 5,3*3,28*2 "od štětová stěna po konec koty 189,1" |  | 34.768 | [12 empty] | VV | 2 | 2 | True | 0 | ROZPOCET
| VV |  | 263,83"m2"*2 "od koty 189,10 po most" |  | 527.66 | [12 empty] | VV | 2 | 2 | True | 0 | ROZPOCET
| VV |  | 55,59"m2" *2"pod mostem" |  | 111.18 | [12 empty] | VV | 2 | 2 | True | 0 | ROZPOCET
| VV |  | 259,35"m2"*2 +(4,76+0,5+0,45+4,86)*0,6 +(31,2+31,54)*3,29 "od mostu po výstup RP" |  | 731.457 | [12 empty] | VV | 2 | 2 | True | 0 | ROZPOCET
| VV |  | 24,7"m2"*2 + 4,26"m2"*1,054"koef. sklonu" "Výstup z RP - zavazovací křídlo" |  | 53.89 | [12 empty] | VV | 2 | 2 | True | 0 | ROZPOCET
| VV |  | Deska - blok V | [14 empty] | VV | 2 | 1 | True | 0 | ROZPOCET
| VV |  | 11,38*0,6 |  | 6.828 | [12 empty] | VV | 2 | 2 | True | 0 | ROZPOCET
| VV |  | -13,28*0,6 "odečet vnějšího bednění zdi v místě desky" |  | -7.968 | [12 empty] | VV | 2 | 2 | True | 0 | ROZPOCET
| VV |  | Lávky | [14 empty] | VV | 2 | 1 | True | 0 | ROZPOCET
| VV |  | (1,63+1,2+1,4+0,46)*3,5 "lávka na vstupu do RP" |  | 16.415 | [12 empty] | VV | 2 | 2 | True | 0 | ROZPOCET
| VV |  | 1,5*3,5+3,5*0,3*2 "lávka u MVE" |  | 7.35 | [12 empty] | VV | 2 | 2 | True | 0 | ROZPOCET
| VV |  | 1,0*3,5+3,5*0,3*2 "lávka u výstupu z RP" |  | 5.6 | [12 empty] | VV | 2 | 2 | True | 0 | ROZPOCET
| VV |  | Schody na zdi u výstupu z RP | [14 empty] | VV | 2 | 1 | True | 0 | ROZPOCET
| VV |  | 0,5*1,0*2+0,5*0,3+0,25*0,3 |  | 1.225 | [12 empty] | VV | 2 | 2 | True | 0 | ROZPOCET
| VV |  | Dilatační spáry | [14 empty] | VV | 2 | 1 | True | 0 | ROZPOCET
| VV |  | (4,21+2,46+4,88+2,3+4,42+2,3+5,12+2,82+6,77+3,42+7,06+4,97+2,77+5,34+3,34)*0,6+ 0,7*3,5*8"ks" |  | 56.908 | [12 empty] | VV | 2 | 2 | True | 0 | ROZPOCET
| VV |  | 1,5*0,6*2 |  | 1.8 | [12 empty] | VV | 2 | 2 | True | 0 | ROZPOCET
| VV | bedn_rov | Součet |  | 2677.872 | [12 empty] | VV | 2 | 4 | True | 1 | ROZPOCET
51 | K | 321351020 | Bednění konstrukcí vodních staveb válcově zakřivené - zřízení | m2 | 2.82 |  | 0 | CS ÚRS 2023 01 |  | základní |  | 0 | 0.00888 | 0.025042 | 0 | 0 | 4 | K | 2 |  |  |  | ROZPOCET | [5 empty] | 0 | 0 | 0 | 0 | 0 | 1 | 0 | 4 | 646966100
| PP |  | Bednění konstrukcí z betonu prostého nebo železového vodních staveb přehrad, jezů a plavebních komor, spodní stavby vodních elektráren, jader přehrad, odběrných věží a výpustných zařízení, opěrných zdí, šachet, šachtic a ostatních konstrukcí zřízení ploch válcově zakřivených | [14 empty] | PP | 2
| Online PSC |  | https://podminky.urs.cz/item/CS_URS_2023_01/321351020 | [14 empty] | Online PSC | 2
| P |  | Poznámka k položce: Bednění pracovních spar je třeba zohlednit do ceny. | [14 empty] | P | 2
| VV |  | Viz C.3 a D.1.9.3.1 a D.1.9.3.2 a D.1.9.4 až D.1.9.16 | [14 empty] | VV | 2 | 1 | True | 0 | ROZPOCET
| VV |  | Výstup z rybochodu | [14 empty] | VV | 2 | 1 | True | 0 | ROZPOCET
| VV | bed_zakriv | 0,94*3,0 |  | 2.82 | [12 empty] | VV | 2 | 2 | True | 1 | ROZPOCET
52 | K | 321352010 | Bednění konstrukcí vodních staveb rovinné - odstranění | m2 | 2677.872 |  | 0 | CS ÚRS 2023 01 |  | základní |  | 0 | 0.00086 | 2.303 | 0 | 0 | 4 | K | 2 |  |  |  | ROZPOCET | [5 empty] | 0 | 0 | 0 | 0 | 0 | 1 | 0 | 4 | -582341774
| PP |  | Bednění konstrukcí z betonu prostého nebo železového vodních staveb přehrad, jezů a plavebních komor, spodní stavby vodních elektráren, jader přehrad, odběrných věží a výpustných zařízení, opěrných zdí, šachet, šachtic a ostatních konstrukcí odstranění ploch rovinných | [14 empty] | PP | 2
| Online PSC |  | https://podminky.urs.cz/item/CS_URS_2023_01/321352010 | [14 empty] | Online PSC | 2
| VV |  | bedn_rov |  | 2677.872 | [12 empty] | VV | 2 | 2 | True | 1 | ROZPOCET
53 | K | 321352020 | Bednění konstrukcí vodních staveb válcově zakřivené - odstranění | m2 | 2.82 |  | 0 | CS ÚRS 2023 01 |  | základní |  | 0 | 0.00102 | 0.0028764 | 0 | 0 | 4 | K | 2 |  |  |  | ROZPOCET | [5 empty] | 0 | 0 | 0 | 0 | 0 | 1 | 0 | 4 | 1556504393
| PP |  | Bednění konstrukcí z betonu prostého nebo železového vodních staveb přehrad, jezů a plavebních komor, spodní stavby vodních elektráren, jader přehrad, odběrných věží a výpustných zařízení, opěrných zdí, šachet, šachtic a ostatních konstrukcí odstranění ploch válcově zakřivených | [14 empty] | PP | 2
| Online PSC |  | https://podminky.urs.cz/item/CS_URS_2023_01/321352020 | [14 empty] | Online PSC | 2
| VV |  | bed_zakriv |  | 2.82 | [12 empty] | VV | 2 | 2 | True | 1 | ROZPOCET
54 | K | 321366111 | Výztuž železobetonových konstrukcí vodních staveb z oceli 10 505 D do 12 mm | t | 44.636 |  | 0 | CS ÚRS 2023 01 |  | základní |  | 0 | 1.0953 | 48.8889 | 0 | 0 | 4 | K | 2 |  |  |  | ROZPOCET | [5 empty] | 0 | 0 | 0 | 0 | 0 | 1 | 0 | 4 | 1367424226
| PP |  | Výztuž železobetonových konstrukcí vodních staveb přehrad, jezů a plavebních komor, spodní stavby vodních elektráren, jader přehrad, odběrných věží a výpustných zařízení, opěrných zdí, šachet, šachtic a ostatních konstrukcí jednotlivé pruty průměru do 12 mm, z oceli 10 505 (R) nebo BSt 500 | [14 empty] | PP | 2
| Online PSC |  | https://podminky.urs.cz/item/CS_URS_2023_01/321366111 | [14 empty] | Online PSC | 2
| VV |  | C3037*35"kg/m3"/1000 |  | 44.636 | [12 empty] | VV | 2 | 2 | True | 1 | ROZPOCET
55 | K | 321366112 | Výztuž železobetonových konstrukcí vodních staveb z oceli 10 505 D do 32 mm | t | 89.272 |  | 0 | CS ÚRS 2023 01 |  | základní |  | 0 | 1.0556 | 94.2355 | 0 | 0 | 4 | K | 2 |  |  |  | ROZPOCET | [5 empty] | 0 | 0 | 0 | 0 | 0 | 1 | 0 | 4 | 1745306027
| PP |  | Výztuž železobetonových konstrukcí vodních staveb přehrad, jezů a plavebních komor, spodní stavby vodních elektráren, jader přehrad, odběrných věží a výpustných zařízení, opěrných zdí, šachet, šachtic a ostatních konstrukcí jednotlivé pruty přes 12 do 32 mm, z oceli 10 505 (R) nebo BSt 500 | [14 empty] | PP | 2
| Online PSC |  | https://podminky.urs.cz/item/CS_URS_2023_01/321366112 | [14 empty] | Online PSC | 2
| VV |  | C3037*70"kg/m3"/1000 |  | 89.272 | [12 empty] | VV | 2 | 2 | True | 1 | ROZPOCET
| D | 4 | Vodorovné konstrukce |  |  |  | 0 |  |  |  |  | 0 |  | 461.8818 |  | 0 | 1 | D | 1 |  |  |  | ROZPOCET | [11 empty] | 0
56 | K | 451315114 | Podkladní nebo výplňová vrstva z betonu C 12/15 tl do 100 mm | m2 | 882.079 |  | 0 | CS ÚRS 2023 01 |  | základní |  | 0 | 0 | 0 | 0 | 0 | 4 | K | 2 |  |  |  | ROZPOCET | [5 empty] | 0 | 0 | 0 | 0 | 0 | 1 | 0 | 4 | 1569063630
| PP |  | Podkladní a výplňové vrstvy z betonu prostého tloušťky do 100 mm, z betonu C 12/15 | [14 empty] | PP | 2
| Online PSC |  | https://podminky.urs.cz/item/CS_URS_2023_01/451315114 | [14 empty] | Online PSC | 2
| P |  | Poznámka k položce: beton C 12/15 X0 | [14 empty] | P | 2
| VV |  | C 12/15 X0 | [14 empty] | VV | 2 | 1 | True | 0 | ROZPOCET
| VV |  | Viz C.3 a D.1.9.3.1 a D.1.9.3.2 a D.1.9.4 až D.1.9.16 | [14 empty] | VV | 2 | 1 | True | 0 | ROZPOCET
| VV |  | Dno rybochodu | [14 empty] | VV | 2 | 1 | True | 0 | ROZPOCET
| VV |  | (119,55-11,18-9,0)*(3,5+0,6*2) "dno rybochodu od vstupu po Konec mostu, mimo rozšířenou část" +0,1*(94,51+49,08+12,02) |  | 482.6 | [12 empty] | VV | 2 | 2 | True | 0 | ROZPOCET
| VV |  | 11,18*(3,96+0,6*2) + 9,0*4,7 "Rozšíření rybochodu + kce mostu" |  | 99.989 | [12 empty] | VV | 2 | 2 | True | 0 | ROZPOCET
| VV |  | 18,0*4,2 "Strojovna MVE" |  | 75.6 | [12 empty] | VV | 2 | 2 | True | 0 | ROZPOCET
| VV |  | 33,08*(3,5+0,7) |  | 138.936 | [12 empty] | VV | 2 | 2 | True | 0 | ROZPOCET
| VV |  | Výstup z rybochodu | [14 empty] | VV | 2 | 1 | True | 0 | ROZPOCET
| VV |  | 25,29"m2" "výtok-výstup" |  | 25.29 | [12 empty] | VV | 2 | 2 | True | 0 | ROZPOCET
| VV |  | Vstup do rybochodu | [14 empty] | VV | 2 | 1 | True | 0 | ROZPOCET
| VV |  | 24,35"m2, dobetonování ke štětovnicím" |  | 24.35 | [12 empty] | VV | 2 | 2 | True | 0 | ROZPOCET
| VV |  | 10,22*0,7 "zavazující zeď" |  | 7.154 | [12 empty] | VV | 2 | 2 | True | 0 | ROZPOCET
| VV |  | deska- blok V | [14 empty] | VV | 2 | 1 | True | 0 | ROZPOCET
| VV |  | 28,16 "m2" |  | 28.16 | [12 empty] | VV | 2 | 2 | True | 0 | ROZPOCET
| VV |  | Součet |  | 882.079 | [12 empty] | VV | 2 | 4 | True | 1 | ROZPOCET
57 | K | 457531112 | Filtrační vrstvy z hrubého drceného kameniva bez zhutnění frakce od 16 až 63 do 32 až 63 mm | m3 | 121.8 |  | 0 | CS ÚRS 2023 01 |  | základní |  | 0 | 1.89 | 230.202 | 0 | 0 | 4 | K | 2 |  |  |  | ROZPOCET | [5 empty] | 0 | 0 | 0 | 0 | 0 | 1 | 0 | 4 | -30940718
| PP |  | Filtrační vrstvy jakékoliv tloušťky a sklonu z hrubého drceného kameniva bez zhutnění, frakce od 16-63 do 32-63 mm | [14 empty] | PP | 2
| Online PSC |  | https://podminky.urs.cz/item/CS_URS_2023_01/457531112 | [14 empty] | Online PSC | 2
| VV |  | Viz C.3 a D.1.9.3.1 a D.1.9.3.2 a D.1.9.4 až D.1.9.16 | [14 empty] | VV | 2 | 1 | True | 0 | ROZPOCET
| VV |  | substrát rybochodu | [14 empty] | VV | 2 | 1 | True | 0 | ROZPOCET
| VV |  | 34,8"m2"*3,5 |  | 121.8 | [12 empty] | VV | 2 | 2 | True | 1 | ROZPOCET
58 | K | 467510111 | Balvanitý skluz z lomového kamene tl 700 až 1200 mm | m3 | 99.862 |  | 0 | CS ÚRS 2023 01 |  | základní |  | 0 | 2.32 | 231.6798 | 0 | 0 | 4 | K | 2 |  |  |  | ROZPOCET | [5 empty] | 0 | 0 | 0 | 0 | 0 | 1 | 0 | 4 | -1957026071
| PP |  | Balvanitý skluz z lomového kamene hmotnosti kamene jednotlivě přes 300 do 3000 kg s proštěrkováním tl. vrstvy 700 až 1200 mm | [14 empty] | PP | 2
| Online PSC |  | https://podminky.urs.cz/item/CS_URS_2023_01/467510111 | [14 empty] | Online PSC | 2
| VV |  | Viz C.3 a D.1.9.3.1 a D.1.9.3.2 a D.1.9.4 až D.1.9.16 | [14 empty] | VV | 2 | 1 | True | 0 | ROZPOCET
| VV |  | 49*5 "ks"*(1,4*0,5*0,5) "osazení balvanů" |  | 85.75 | [12 empty] | VV | 2 | 2 | True | 0 | ROZPOCET
| VV |  | 49*4*(0,8*0,3*0,3) "osazení kamenů mezi přepážky" |  | 14.112 | [12 empty] | VV | 2 | 2 | True | 0 | ROZPOCET
| VV |  | Součet |  | 99.862 | [12 empty] | VV | 2 | 4 | True | 1 | ROZPOCET
| D | 9 | Ostatní konstrukce a práce, bourání |  |  |  | 0 |  |  |  |  | 0 |  | 0.62802 |  | 0 | 1 | D | 1 |  |  |  | ROZPOCET | [11 empty] | 0
59 | K | 931994142 | Těsnění dilatační spáry betonové konstrukce polyuretanovým tmelem do pl 4,0 cm2 | m | 115.78 |  | 0 | CS ÚRS 2023 01 |  | základní |  | 0 | 0.00017 | 0.019683 | 0 | 0 | 4 | K | 2 |  |  |  | ROZPOCET | [5 empty] | 0 | 0 | 0 | 0 | 0 | 1 | 0 | 4 | -299565883
| PP |  | Těsnění spáry betonové konstrukce pásy, profily, tmely tmelem polyuretanovým spáry dilatační do 4,0 cm2 | [14 empty] | PP | 2
| Online PSC |  | https://podminky.urs.cz/item/CS_URS_2023_01/931994142 | [14 empty] | Online PSC | 2
| VV |  | Viz C.3 a D.1.9.3.1 a D.1.9.3.2 a D.1.9.4 až D.1.9.16 | [14 empty] | VV | 2 | 1 | True | 0 | ROZPOCET
| VV |  | Dilatační spáry | [14 empty] | VV | 2 | 1 | True | 0 | ROZPOCET
| VV |  | (4,21+2,46+4,88+2,3+4,42+2,3+5,12+2,82+6,77+3,42+7,06+4,97+2,77+5,34+3,34)+ 3,5*8"ks"+1,1*12 |  | 103.38 | [12 empty] | VV | 2 | 2 | True | 0 | ROZPOCET
| VV |  | 1,5*2+3,6*2+1,1*2 |  | 12.4 | [12 empty] | VV | 2 | 2 | True | 0 | ROZPOCET
| VV | UP_lice | Součet |  | 115.78 | [12 empty] | VV | 2 | 4 | True | 1 | ROZPOCET
60 | K | 931994151 | Těsnění spáry betonové konstrukce spárovým profilem průřezu 20/20 mm | m | 115.78 |  | 0 | CS ÚRS 2023 01 |  | základní |  | 0 | 1e-05 | 0.0011578 | 0 | 0 | 4 | K | 2 |  |  |  | ROZPOCET | [5 empty] | 0 | 0 | 0 | 0 | 0 | 1 | 0 | 4 | 1849310429
| PP |  | Těsnění spáry betonové konstrukce pásy, profily, tmely spárovým profilem průřezu 20/20 mm | [14 empty] | PP | 2
| Online PSC |  | https://podminky.urs.cz/item/CS_URS_2023_01/931994151 | [14 empty] | Online PSC | 2
| VV |  | UP_lice |  | 115.78 | [12 empty] | VV | 2 | 2 | True | 1 | ROZPOCET
61 | K | 936501111R | Limnigrafická lať | m | 3.555 |  | 0 |  |  | základní |  | 0 | 0.096546 | 0.34322 | 0 | 0 | 4 | K | 2 |  |  |  | ROZPOCET | [5 empty] | 0 | 0 | 0 | 0 | 0 | 1 | 0 | 4 | -593849723
| PP |  | Limnigrafická lať osazená v jakémkoliv sklonu. Podrobná specifikace dle výkresu D.1.9.22.7. - Kompletní zřízení 1m limigrafické lati dle výkazu. | [14 empty] | PP | 2
| VV |  | Viz D.1.9.22.7 | [14 empty] | VV | 2 | 1 | True | 0 | ROZPOCET
| VV |  | 3,555 |  | 3.555 | [12 empty] | VV | 2 | 2 | True | 1 | ROZPOCET
62 | K | 941111111 | Montáž lešení řadového trubkového lehkého s podlahami zatížení do 200 kg/m2 š od 0,6 do 0,9 m v do 10 m | m2 | 1295.66 |  | 0 | CS ÚRS 2023 01 |  | základní |  | 0 | 0 | 0 | 0 | 0 | 4 | K | 2 |  |  |  | ROZPOCET | [5 empty] | 0 | 0 | 0 | 0 | 0 | 1 | 0 | 4 | 569534027
| PP |  | Montáž lešení řadového trubkového lehkého pracovního s podlahami s provozním zatížením tř. 3 do 200 kg/m2 šířky tř. W06 od 0,6 do 0,9 m, výšky do 10 m | [14 empty] | PP | 2
| Online PSC |  | https://podminky.urs.cz/item/CS_URS_2023_01/941111111 | [14 empty] | Online PSC | 2
| VV |  | Viz C.3 a D.1.9.3.1 a D.1.9.3.2 a D.1.9.4 až D.1.9.16 | [14 empty] | VV | 2 | 1 | True | 0 | ROZPOCET
| VV |  | Stěny rybochodu | [14 empty] | VV | 2 | 1 | True | 0 | ROZPOCET
| VV |  | 24,7+259,3+55,6+263,8+183,3+74,45+287,65+108,7 |  | 1257.5 | [12 empty] | VV | 2 | 2 | True | 0 | ROZPOCET
| VV |  | 10,6*3,6 "zavazující zeď" |  | 38.16 | [12 empty] | VV | 2 | 2 | True | 0 | ROZPOCET
| VV | leseni_pomocne | Součet |  | 1295.66 | [12 empty] | VV | 2 | 4 | True | 1 | ROZPOCET
63 | K | 941111211 | Příplatek k lešení řadovému trubkovému lehkému s podlahami š 0,9 m v 10 m za první a ZKD den použití | m2 | 38869.8 |  | 0 | CS ÚRS 2023 01 |  | základní |  | 0 | 0 | 0 | 0 | 0 | 4 | K | 2 |  |  |  | ROZPOCET | [5 empty] | 0 | 0 | 0 | 0 | 0 | 1 | 0 | 4 | 1582641380
| PP |  | Montáž lešení řadového trubkového lehkého pracovního s podlahami s provozním zatížením tř. 3 do 200 kg/m2 Příplatek za první a každý další den použití lešení k ceně -1111 | [14 empty] | PP | 2
| Online PSC |  | https://podminky.urs.cz/item/CS_URS_2023_01/941111211 | [14 empty] | Online PSC | 2
| VV |  | leseni_pomocne*30 |  | 38869.8 | [12 empty] | VV | 2 | 2 | True | 1 | ROZPOCET
64 | K | 941111811 | Demontáž lešení řadového trubkového lehkého s podlahami zatížení do 200 kg/m2 š od 0,6 do 0,9 m v do 10 m | m2 | 1295.66 |  | 0 | CS ÚRS 2023 01 |  | základní |  | 0 | 0 | 0 | 0 | 0 | 4 | K | 2 |  |  |  | ROZPOCET | [5 empty] | 0 | 0 | 0 | 0 | 0 | 1 | 0 | 4 | -681943665
| PP |  | Demontáž lešení řadového trubkového lehkého pracovního s podlahami s provozním zatížením tř. 3 do 200 kg/m2 šířky tř. W06 od 0,6 do 0,9 m, výšky do 10 m | [14 empty] | PP | 2
| Online PSC |  | https://podminky.urs.cz/item/CS_URS_2023_01/941111811 | [14 empty] | Online PSC | 2
| VV |  | leseni_pomocne |  | 1295.66 | [12 empty] | VV | 2 | 2 | True | 1 | ROZPOCET
65 | K | 943111811 | Demontáž lešení prostorového trubkového lehkého bez podlah zatížení do 200 kg/m2 v do 10 m | m3 | 44.643 |  | 0 | CS ÚRS 2023 01 |  | základní |  | 0 | 0 | 0 | 0 | 0 | 4 | K | 2 |  |  |  | ROZPOCET | [5 empty] | 0 | 0 | 0 | 0 | 0 | 1 | 0 | 4 | 1768203457
| PP |  | Demontáž lešení prostorového trubkového lehkého pracovního bez podlah s provozním zatížením tř. 3 do 200 kg/m2, výšky do 10 m | [14 empty] | PP | 2
| Online PSC |  | https://podminky.urs.cz/item/CS_URS_2023_01/943111811 | [14 empty] | Online PSC | 2
| VV |  | leseni_podperne |  | 44.643 | [12 empty] | VV | 2 | 2 | True | 1 | ROZPOCET
66 | K | 943121111 | Montáž lešení prostorového trubkového těžkého bez podlah zatížení tř. 4 do 300 kg/m2 v do 20 m | m3 | 44.643 |  | 0 | CS ÚRS 2023 01 |  | základní |  | 0 | 0 | 0 | 0 | 0 | 4 | K | 2 |  |  |  | ROZPOCET | [5 empty] | 0 | 0 | 0 | 0 | 0 | 1 | 0 | 4 | 1778974384
| PP |  | Montáž lešení prostorového trubkového těžkého pracovního nebo podpěrného bez podlah s provozním zatížením tř. 4 od 200 do 300 kg/m2, výšky do 20 m | [14 empty] | PP | 2
| Online PSC |  | https://podminky.urs.cz/item/CS_URS_2023_01/943121111 | [14 empty] | Online PSC | 2
| VV |  | Viz C.3 a D.1.9.3.1 a D.1.9.3.2 a D.1.9.4 až D.1.9.16 | [14 empty] | VV | 2 | 1 | True | 0 | ROZPOCET
| VV |  | Lávky | [14 empty] | VV | 2 | 1 | True | 0 | ROZPOCET
| VV |  | 1,4*3,5*2,7 "lávka na vstupu do RP" |  | 13.23 | [12 empty] | VV | 2 | 2 | True | 0 | ROZPOCET
| VV |  | 1,5*3,5*4,05 "lávka u MVE" |  | 21.263 | [12 empty] | VV | 2 | 2 | True | 0 | ROZPOCET
| VV |  | 1,0*3,5*2,9 "lávka u výstupu z RP" |  | 10.15 | [12 empty] | VV | 2 | 2 | True | 0 | ROZPOCET
| VV | leseni_podperne | Součet |  | 44.643 | [12 empty] | VV | 2 | 4 | True | 1 | ROZPOCET
67 | K | 943121211 | Příplatek k lešení prostorovému trubkovému těžkému bez podlah tř.4 v 20 m za první a ZKD den použití | m3 | 1339.29 |  | 0 | CS ÚRS 2023 01 |  | základní |  | 0 | 0 | 0 | 0 | 0 | 4 | K | 2 |  |  |  | ROZPOCET | [5 empty] | 0 | 0 | 0 | 0 | 0 | 1 | 0 | 4 | 924500134
| PP |  | Montáž lešení prostorového trubkového těžkého pracovního nebo podpěrného bez podlah Příplatek za první a každý další den použití lešení k ceně -1111 | [14 empty] | PP | 2
| Online PSC |  | https://podminky.urs.cz/item/CS_URS_2023_01/943121211 | [14 empty] | Online PSC | 2
| VV |  | leseni_podperne*30 |  | 1339.29 | [12 empty] | VV | 2 | 2 | True | 1 | ROZPOCET
68 | K | 953312122 | Vložky do svislých dilatačních spár z extrudovaných polystyrénových desek tl. přes 10 do 20 mm | m2 | 64.128 |  | 0 | CS ÚRS 2023 01 |  | základní |  | 0 | 0.00063 | 0.040401 | 0 | 0 | 4 | K | 2 |  |  |  | ROZPOCET | [5 empty] | 0 | 0 | 0 | 0 | 0 | 1 | 0 | 4 | 1145173601
| PP |  | Vložky svislé do dilatačních spár z polystyrenových desek extrudovaných včetně dodání a osazení, v jakémkoliv zdivu přes 10 do 20 mm | [14 empty] | PP | 2
| Online PSC |  | https://podminky.urs.cz/item/CS_URS_2023_01/953312122 | [14 empty] | Online PSC | 2
| VV |  | Viz C.3 a D.1.9.3.1 a D.1.9.3.2 a D.1.9.4 až D.1.9.16 | [14 empty] | VV | 2 | 1 | True | 0 | ROZPOCET
| VV |  | Dilatační spáry | [14 empty] | VV | 2 | 1 | True | 0 | ROZPOCET
| VV |  | (4,21+2,46+4,88+2,3+4,42+2,3+5,12+2,82+6,77+3,42+7,06+4,97+2,77+5,34+3,34)*0,6+ 0,7*3,5*8"ks" |  | 56.908 | [12 empty] | VV | 2 | 2 | True | 0 | ROZPOCET
| VV |  | 1,45"m2"*2+3,6*0,6*2 |  | 7.22 | [12 empty] | VV | 2 | 2 | True | 0 | ROZPOCET
| VV |  | Součet |  | 64.128 | [12 empty] | VV | 2 | 4 | True | 1 | ROZPOCET
69 | K | 953333321 | PVC těsnící pás do dilatačních spar betonových kcí vnitřní š 240 mm | m | 105.78 |  | 0 | CS ÚRS 2023 01 |  | základní |  | 0 | 0.002 | 0.21156 | 0 | 0 | 4 | K | 2 |  |  |  | ROZPOCET | [5 empty] | 0 | 0 | 0 | 0 | 0 | 1 | 0 | 4 | -1779194130
| PP |  | PVC těsnící pás do betonových konstrukcí do dilatačních spar vnitřní, pokládaný doprostřed konstrukce mezi výztuž šířky 240 mm | [14 empty] | PP | 2
| Online PSC |  | https://podminky.urs.cz/item/CS_URS_2023_01/953333321 | [14 empty] | Online PSC | 2
| VV |  | Viz C.3 a D.1.9.3.1 a D.1.9.3.2 a D.1.9.4 až D.1.9.16 | [14 empty] | VV | 2 | 1 | True | 0 | ROZPOCET
| VV |  | Dilatační spáry | [14 empty] | VV | 2 | 1 | True | 0 | ROZPOCET
| VV |  | (4,21+2,46+4,88+2,3+4,42+2,3+5,12+2,82+6,77+3,42+7,06+4,97+2,77+5,34+3,34)+ 4,1*8"ks" |  | 94.98 | [12 empty] | VV | 2 | 2 | True | 0 | ROZPOCET
| VV |  | 1,8*2+3,6*2 |  | 10.8 | [12 empty] | VV | 2 | 2 | True | 0 | ROZPOCET
| VV |  | Součet |  | 105.78 | [12 empty] | VV | 2 | 4 | True | 1 | ROZPOCET
70 | K | 953945131R | Kotvy mechanické M 12 dl 120 mm pro střední zatížení do betonu, ŽB nebo kamene s vyvrtáním otvoru | kus | 40 |  | 0 |  |  | základní |  | 0 | 0.0003 | 0.012 | 0 | 0 | 4 | K | 2 |  |  |  | ROZPOCET | [5 empty] | 0 | 0 | 0 | 0 | 0 | 1 | 0 | 4 | 341019813
| PP |  | Kotvy mechanické s vyvrtáním otvoru do betonu, železobetonu nebo tvrdého kamene pro střední zatížení průvlekové, velikost M 12, délka 120 mm | [14 empty] | PP | 2
| VV |  | Venkovní žebříky viz D.1.9.15.1 | [14 empty] | VV | 2 | 1 | True | 0 | ROZPOCET
| VV |  | 16 "M8" |  | 16 | [12 empty] | VV | 2 | 2 | True | 0 | ROZPOCET
| VV |  | 12 "M9" |  | 12 | [12 empty] | VV | 2 | 2 | True | 0 | ROZPOCET
| VV |  | 12 "M10" |  | 12 | [12 empty] | VV | 2 | 2 | True | 0 | ROZPOCET
| VV |  | Součet |  | 40 | [12 empty] | VV | 2 | 4 | True | 1 | ROZPOCET
71 | K | 9999-R2 | Dodávka a montáž norné stěny | kpl. | 1 |  | 0 |  |  | základní |  | 0 | 0 | 0 | 0 | 0 | 4 | K | 2 |  |  |  | ROZPOCET | [5 empty] | 0 | 0 | 0 | 0 | 0 | 1 | 0 | 4 | 2110682479
| PP |  | Dodávka a montáž norné stěny | [14 empty] | PP | 2
| P |  | Poznámka k položce: | [14 empty] | P | 2
72 | K | 9999-R3 | Dodávka a montáž stavidla, vč. nerezových drážek | kpl. | 1 |  | 0 |  |  | základní |  | 0 | 0 | 0 | 0 | 0 | 4 | K | 2 |  |  |  | ROZPOCET | [5 empty] | 0 | 0 | 0 | 0 | 0 | 1 | 0 | 4 | 620708619
| PP |  | Dodávka a montáž stavidla, vč. nerezových drážek. Podrobná specifikace viz D.1.9.15.5 | [14 empty] | PP | 2
| P |  | Poznámka k položce: | [14 empty] | P | 2
73 | K | 9999-R4 | Dodávka a montáž drážky PHr výtoku | kpl. | 1 |  | 0 |  |  | základní |  | 0 | 0 | 0 | 0 | 0 | 4 | K | 2 |  |  |  | ROZPOCET | [5 empty] | 0 | 0 | 0 | 0 | 0 | 1 | 0 | 4 | -1483122579
| PP |  | Dodávka a montáž drážky PHr výtoku. Podrobná specifikace viz D.1.9.15.5 | [14 empty] | PP | 2
| P |  | Poznámka k položce: cca 115 kg nerezi + cca 230 kg oceli | [14 empty] | P | 2
74 | K | 9999-R5 | Dodávka a montáž drážky PHr vtoku | kpl. | 1 |  | 0 |  |  | základní |  | 0 | 0 | 0 | 0 | 0 | 4 | K | 2 |  |  |  | ROZPOCET | [5 empty] | 0 | 0 | 0 | 0 | 0 | 1 | 0 | 4 | -832502462
| PP |  | Dodávka a montáž drážky PHr vtoku. Podrobná specifikace viz D.1.9.15.5 | [14 empty] | PP | 2
| P |  | Poznámka k položce: cca 129 kg nerezi + cca 230 kg oceli | [14 empty] | P | 2
| D | 997 | Přesun sutě |  |  |  | 0 |  |  |  |  | 0 |  | 0 |  | 0 | 1 | D | 1 |  |  |  | ROZPOCET | [11 empty] | 0
75 | K | 977-R05 | Výzisk z prodeje železného šrotu | kg | 10067 |  | 0 |  |  | základní |  | 0 | 0 | 0 | 0 | 0 | 4 | K | 2 |  |  |  | ROZPOCET | [5 empty] | 0 | 0 | 0 | 0 | 0 | 1 | 0 | 4 | 1481345463
| PP |  | Výzisk z prodeje železného šrotu | [14 empty] | PP | 2
| VV |  | odvoz_ocel*1000 |  | 10067 | [12 empty] | VV | 2 | 2 | True | 1 | ROZPOCET
76 | K | 997002611 | Nakládání suti a vybouraných hmot | t | 10.067 |  | 0 | CS ÚRS 2023 01 |  | základní |  | 0 | 0 | 0 | 0 | 0 | 4 | K | 2 |  |  |  | ROZPOCET | [5 empty] | 0 | 0 | 0 | 0 | 0 | 1 | 0 | 4 | 528137639
| PP |  | Nakládání suti a vybouraných hmot na dopravní prostředek pro vodorovné přemístění | [14 empty] | PP | 2
| Online PSC |  | https://podminky.urs.cz/item/CS_URS_2023_01/997002611 | [14 empty] | Online PSC | 2
| VV |  | Naložení odřezaných štětovnic - Viz příloha C.5. a D.1.9.3.1 | [14 empty] | VV | 2 | 1 | True | 0 | ROZPOCET
| VV |  | 17,2*2,1*0,1235 "výstup z RP" |  | 4.461 | [12 empty] | VV | 2 | 2 | True | 0 | ROZPOCET
| VV |  | 10,2*4,45*0,1235 "rohová kce - výtok" |  | 5.606 | [12 empty] | VV | 2 | 2 | True | 0 | ROZPOCET
| VV | odvoz_ocel | Součet |  | 10.067 | [12 empty] | VV | 2 | 4 | True | 1 | ROZPOCET
77 | K | 997-R04 | Odklizení demontovaných ocelových prvků k likvidaci | t | 10.067 |  | 0 |  |  | základní |  | 0 | 0 | 0 | 0 | 0 | 4 | K | 2 |  |  |  | ROZPOCET | [5 empty] | 0 | 0 | 0 | 0 | 0 | 1 | 0 | 4 | 681035357
| PP |  | Odklizení demontovaných ocelových prvků k likvidaci | [14 empty] | PP | 2
| VV |  | odvoz_ocel |  | 10.067 | [12 empty] | VV | 2 | 2 | True | 1 | ROZPOCET
| D | 998 | Přesun hmot |  |  |  | 0 |  |  |  |  | 0 |  | 0 |  | 0 | 1 | D | 1 |  |  |  | ROZPOCET | [11 empty] | 0
78 | K | 998324011 | Přesun hmot pro objekty související se sypanými hrázemi a vodní elektrárny | t | 853.422 |  | 0 | CS ÚRS 2023 01 |  | základní |  | 0 | 0 | 0 | 0 | 0 | 4 | K | 2 |  |  |  | ROZPOCET | [5 empty] | 0 | 0 | 0 | 0 | 0 | 1 | 0 | 4 | -755987201
| PP |  | Přesun hmot pro objekty budované v souvislosti se sypanými hrázemi a vodní elektrárny dopravní vzdálenost do 500 m | [14 empty] | PP | 2
| Online PSC |  | https://podminky.urs.cz/item/CS_URS_2023_01/998324011 | [14 empty] | Online PSC | 2
| D | PSV | Práce a dodávky PSV |  |  |  | 0 |  |  |  |  | 0 |  | 1.2554 |  | 0 | 2 | D | 0 |  |  |  | ROZPOCET | [11 empty] | 0
| D | 711 | Izolace proti vodě, vlhkosti a plynům |  |  |  | 0 |  |  |  |  | 0 |  | 0.71 |  | 0 | 2 | D | 1 |  |  |  | ROZPOCET | [11 empty] | 0
79 | K | 711112001 | Provedení izolace proti zemní vlhkosti svislé za studena nátěrem penetračním | m2 | 946.7 |  | 0 | CS ÚRS 2023 01 |  | základní |  | 0 | 0 | 0 | 0 | 0 | 16 | K | 2 |  |  |  | ROZPOCET | [5 empty] | 0 | 0 | 0 | 0 | 0 | 1 | 0 | 16 | -1403608702
| PP |  | Provedení izolace proti zemní vlhkosti natěradly a tmely za studena na ploše svislé S nátěrem penetračním | [14 empty] | PP | 2
| Online PSC |  | https://podminky.urs.cz/item/CS_URS_2023_01/711112001 | [14 empty] | Online PSC | 2
| VV |  | Viz C.3 a D.1.9.3.1 a D.1.9.3.2 a D.1.9.4 až D.1.9.16 | [14 empty] | VV | 2 | 1 | True | 0 | ROZPOCET
| VV | asf_nater_SV | 107,9*3+124,6*5 |  | 946.7 | [12 empty] | VV | 2 | 2 | True | 1 | ROZPOCET
80 | M | 11163150 | lak penetrační asfaltový | t | 0.322 |  | 0 | CS ÚRS 2023 01 |  | základní |  | 0 | 1 | 0.322 | 0 | 0 | 32 | M | 2 |  |  |  | ROZPOCET | [5 empty] | 0 | 0 | 0 | 0 | 0 | 1 | 0 | 16 | 138608803
| PP |  | lak penetrační asfaltový | [14 empty] | PP | 2
| VV |  | asf_nater_SV |  | 946.7 | [12 empty] | VV | 2 | 2 | True | 1 | ROZPOCET
| VV |  | 946,7*0,00034 'Přepočtené koeficientem množství |  | 0.322 | [12 empty] | VV | 2 | 2 | False | 1 | ROZPOCET
81 | K | 711112002 | Provedení izolace proti zemní vlhkosti svislé za studena lakem asfaltovým | m2 | 946.7 |  | 0 |  |  | základní |  | 0 | 0 | 0 | 0 | 0 | 16 | K | 2 |  |  |  | ROZPOCET | [5 empty] | 0 | 0 | 0 | 0 | 0 | 1 | 0 | 16 | -1276302443
| PP |  | Provedení izolace proti zemní vlhkosti natěradly a tmely za studena na ploše svislé S nátěrem lakem asfaltovým | [14 empty] | PP | 2
| VV |  | asf_nater_SV |  | 946.7 | [12 empty] | VV | 2 | 2 | True | 1 | ROZPOCET
82 | M | 11163152 | lak hydroizolační asfaltový | t | 0.388 |  | 0 | CS ÚRS 2023 01 |  | základní |  | 0 | 1 | 0.388 | 0 | 0 | 32 | M | 2 |  |  |  | ROZPOCET | [5 empty] | 0 | 0 | 0 | 0 | 0 | 1 | 0 | 16 | -404538559
| PP |  | lak hydroizolační asfaltový | [14 empty] | PP | 2
| VV |  | asf_nater_SV |  | 946.7 | [12 empty] | VV | 2 | 2 | True | 1 | ROZPOCET
| VV |  | 946,7*0,00041 'Přepočtené koeficientem množství |  | 0.388 | [12 empty] | VV | 2 | 2 | False | 1 | ROZPOCET
83 | K | 998711101 | Přesun hmot tonážní pro izolace proti vodě, vlhkosti a plynům v objektech v do 6 m | t | 0.71 |  | 0 | CS ÚRS 2023 01 |  | základní |  | 0 | 0 | 0 | 0 | 0 | 16 | K | 2 |  |  |  | ROZPOCET | [5 empty] | 0 | 0 | 0 | 0 | 0 | 1 | 0 | 16 | 1744525373
| PP |  | Přesun hmot pro izolace proti vodě, vlhkosti a plynům stanovený z hmotnosti přesunovaného materiálu vodorovná dopravní vzdálenost do 50 m v objektech výšky do 6 m | [14 empty] | PP | 2
| Online PSC |  | https://podminky.urs.cz/item/CS_URS_2023_01/998711101 | [14 empty] | Online PSC | 2
| D | 767 | Konstrukce zámečnické |  |  |  | 0 |  |  |  |  | 0 |  | 0.54536 |  | 0 | 2 | D | 1 |  |  |  | ROZPOCET | [11 empty] | 0
84 | K | 767995111 | Montáž atypických zámečnických konstrukcí hm do 5 kg | kg | 115.2 |  | 0 | CS ÚRS 2023 01 |  | základní |  | 0 | 7e-05 | 0.008064 | 0 | 0 | 16 | K | 2 |  |  |  | ROZPOCET | [5 empty] | 0 | 0 | 0 | 0 | 0 | 1 | 0 | 16 | 569023402
| PP |  | Montáž ostatních atypických zámečnických konstrukcí hmotnosti do 5 kg | [14 empty] | PP | 2
| Online PSC |  | https://podminky.urs.cz/item/CS_URS_2023_01/767995111 | [14 empty] | Online PSC | 2
| VV |  | K3 |  | 79.2 | [12 empty] | VV | 2 | 2 | True | 0 | ROZPOCET
| VV |  | K8 |  | 15.6 | [12 empty] | VV | 2 | 2 | True | 0 | ROZPOCET
| VV |  | K11 |  | 20.4 | [12 empty] | VV | 2 | 2 | True | 0 | ROZPOCET
| VV |  | Součet |  | 115.2 | [12 empty] | VV | 2 | 4 | True | 1 | ROZPOCET
85 | M | 767-K3 | K3 - Kotevní deska 100 x 300 x 10 mm | kg | 79.2 |  | 0 |  |  | základní |  | 0 | 0.001 | 0.0792 | 0 | 0 | 32 | M | 2 |  |  |  | ROZPOCET | [5 empty] | 0 | 0 | 0 | 0 | 0 | 1 | 0 | 16 | -1484614100
| PP |  | K3 - Kotevní deska 100 x 300 x 10 mm. Podrobná specifikace viz příloha D.1.9.15.4 | [14 empty] | PP | 2
| P |  | Poznámka k položce: Udávaná hmotnost je hmotnost hotového výrobku. Případné ztratné a prořezy je třeba zohlednit do ceny. | [14 empty] | P | 2
| VV |  | Viz příloha D.1.9.15.4 | [14 empty] | VV | 2 | 1 | True | 0 | ROZPOCET
| VV | K3 | 3,6 "kg/ks" *22 "ks" |  | 79.2 | [12 empty] | VV | 2 | 2 | True | 1 | ROZPOCET
86 | M | 767-K8 | K8 - Kotevní deska 100 x 175 x 10 mm | kg | 15.6 |  | 0 |  |  | základní |  | 0 | 0.001 | 0.0156 | 0 | 0 | 32 | M | 2 |  |  |  | ROZPOCET | [5 empty] | 0 | 0 | 0 | 0 | 0 | 1 | 0 | 16 | -1072488129
| PP |  | K8 - Kotevní deska 100 x 175 x 10 mm. Podrobná specifikace viz příloha D.1.9.15.4 | [14 empty] | PP | 2
| P |  | Poznámka k položce: Udávaná hmotnost je hmotnost hotového výrobku. Případné ztratné a prořezy je třeba zohlednit do ceny. | [14 empty] | P | 2
| VV |  | Viz příloha D.1.9.15.4 | [14 empty] | VV | 2 | 1 | True | 0 | ROZPOCET
| VV | K8 | 2,6 "kg/ks" *6 "ks" |  | 15.6 | [12 empty] | VV | 2 | 2 | True | 1 | ROZPOCET
87 | M | 767-K11 | K11 - Kotevní deska 100 x 270 x 10 mm | kg | 20.4 |  | 0 |  |  | základní |  | 0 | 0.001 | 0.0204 | 0 | 0 | 32 | M | 2 |  |  |  | ROZPOCET | [5 empty] | 0 | 0 | 0 | 0 | 0 | 1 | 0 | 16 | 963762921
| PP |  | K11 - Kotevní deska 100 x 270 x 10 mm. Podrobná specifikace viz příloha D.1.9.15.4 | [14 empty] | PP | 2
| P |  | Poznámka k položce: Udávaná hmotnost je hmotnost hotového výrobku. Případné ztratné a prořezy je třeba zohlednit do ceny. | [14 empty] | P | 2
| VV |  | Viz příloha D.1.9.15.4 | [14 empty] | VV | 2 | 1 | True | 0 | ROZPOCET
| VV | K11 | 3,4 "kg/ks" *6 "ks" |  | 20.4 | [12 empty] | VV | 2 | 2 | True | 1 | ROZPOCET
88 | K | 767995113 | Montáž atypických zámečnických konstrukcí hm přes 10 do 20 kg | kg | 105 |  | 0 | CS ÚRS 2023 01 |  | základní |  | 0 | 6e-05 | 0.0063 | 0 | 0 | 16 | K | 2 |  |  |  | ROZPOCET | [5 empty] | 0 | 0 | 0 | 0 | 0 | 1 | 0 | 16 | 1790924744
| PP |  | Montáž ostatních atypických zámečnických konstrukcí hmotnosti přes 10 do 20 kg | [14 empty] | PP | 2
| Online PSC |  | https://podminky.urs.cz/item/CS_URS_2023_01/767995113 | [14 empty] | Online PSC | 2
| VV |  | K16 |  | 105 | [12 empty] | VV | 2 | 2 | True | 1 | ROZPOCET
89 | M | 767-K16 | K16 - Kotevní deska 100 x 850 x 10 mm | kg | 105 |  | 0 |  |  | základní |  | 0 | 0.001 | 0.105 | 0 | 0 | 32 | M | 2 |  |  |  | ROZPOCET | [5 empty] | 0 | 0 | 0 | 0 | 0 | 1 | 0 | 16 | -2090076796
| PP |  | K16 - Kotevní deska 100 x 850 x 10 mm. Podrobná specifikace viz příloha D.1.9.15.4 | [14 empty] | PP | 2
| P |  | Poznámka k položce: Udávaná hmotnost je hmotnost hotového výrobku. Případné ztratné a prořezy je třeba zohlednit do ceny. | [14 empty] | P | 2
| VV |  | Viz příloha D.1.9.15.4 | [14 empty] | VV | 2 | 1 | True | 0 | ROZPOCET
| VV | K16 | 10,5 "kg/ks" *10 "ks" |  | 105 | [12 empty] | VV | 2 | 2 | True | 1 | ROZPOCET
90 | K | 767995115 | Montáž atypických zámečnických konstrukcí hm přes 50 do 100 kg | kg | 296 |  | 0 | CS ÚRS 2023 01 |  | základní |  | 0 | 5e-05 | 0.0148 | 0 | 0 | 16 | K | 2 |  |  |  | ROZPOCET | [5 empty] | 0 | 0 | 0 | 0 | 0 | 1 | 0 | 16 | 389280349
| PP |  | Montáž ostatních atypických zámečnických konstrukcí hmotnosti přes 50 do 100 kg | [14 empty] | PP | 2
| Online PSC |  | https://podminky.urs.cz/item/CS_URS_2023_01/767995115 | [14 empty] | Online PSC | 2
| VV |  | zebřík_M8 |  | 60 | [12 empty] | VV | 2 | 2 | True | 0 | ROZPOCET
| VV |  | žebřík_M9 |  | 51 | [12 empty] | VV | 2 | 2 | True | 0 | ROZPOCET
| VV |  | žebřík_M10 |  | 56 | [12 empty] | VV | 2 | 2 | True | 0 | ROZPOCET
| VV |  | zábradlí |  | 129 | [12 empty] | VV | 2 | 2 | True | 0 | ROZPOCET
| VV |  | Součet |  | 296 | [12 empty] | VV | 2 | 4 | True | 1 | ROZPOCET
91 | M | 767-M8 | M8 - Venkovní ocelový žebřík, vč. povrchové úpravy - žárové zinkování | kg | 60 |  | 0 |  |  | základní |  | 0 | 0.001 | 0.06 | 0 | 0 | 32 | M | 2 |  |  |  | ROZPOCET | [5 empty] | 0 | 0 | 0 | 0 | 0 | 1 | 0 | 16 | -364630281
| PP |  | M8 - Venkovní ocelový žebřík, vč. povrchové úpravy - žárové zinkování | [14 empty] | PP | 2
| P |  | Poznámka k položce: Udávaná hmotnost je hmotnost hotového výrobku. Případné ztratné a prořezy je třeba zohlednit do ceny. | [14 empty] | P | 2
| VV |  | 60 "kg/ks" *1 "ks" |  | 60 | [12 empty] | VV | 2 | 2 | True | 0 | ROZPOCET
| VV | zebřík_M8 | Součet |  | 60 | [12 empty] | VV | 2 | 4 | True | 1 | ROZPOCET
92 | M | 767-M9 | M9 - Venkovní ocelový žebřík, vč. povrchové úpravy - žárové zinkování | kg | 51 |  | 0 |  |  | základní |  | 0 | 0.001 | 0.051 | 0 | 0 | 32 | M | 2 |  |  |  | ROZPOCET | [5 empty] | 0 | 0 | 0 | 0 | 0 | 1 | 0 | 16 | 681180753
| PP |  | M9 - Venkovní ocelový žebřík, vč. povrchové úpravy - žárové zinkování | [14 empty] | PP | 2
| P |  | Poznámka k položce: Udávaná hmotnost je hmotnost hotového výrobku. Případné ztratné a prořezy je třeba zohlednit do ceny. | [14 empty] | P | 2
| VV |  | 51 "kg/ks" *1 "ks" |  | 51 | [12 empty] | VV | 2 | 2 | True | 0 | ROZPOCET
| VV | žebřík_M9 | Součet |  | 51 | [12 empty] | VV | 2 | 4 | True | 1 | ROZPOCET
93 | M | 767-M10 | M10 - Venkovní ocelový žebřík, vč. povrchové úpravy - žárové zinkování | kg | 56 |  | 0 |  |  | základní |  | 0 | 0.001 | 0.056 | 0 | 0 | 32 | M | 2 |  |  |  | ROZPOCET | [5 empty] | 0 | 0 | 0 | 0 | 0 | 1 | 0 | 16 | 1728004027
| PP |  | Ocelový žebřík bez ochranného koše a ukloněným madlem včetně kotvení. | [14 empty] | PP | 2
| P |  | Poznámka k položce: Udávaná hmotnost je hmotnost hotového výrobku. Případné ztratné a prořezy je třeba zohlednit do ceny. | [14 empty] | P | 2
| VV |  | 56 "kg/ks" *1 "ks" |  | 56 | [12 empty] | VV | 2 | 2 | True | 0 | ROZPOCET
| VV | žebřík_M10 | Součet |  | 56 | [12 empty] | VV | 2 | 4 | True | 1 | ROZPOCET
94 | M | 76716-R | Z17, Z18 - dodávka ocelového zábradlí, vč. povrchové úpravy - žárové zinkování | kg | 129 |  | 0 |  |  | základní |  | 0 | 0.001 | 0.129 | 0 | 0 | 32 | M | 2 |  |  |  | ROZPOCET | [5 empty] | 0 | 0 | 0 | 0 | 0 | 1 | 0 | 16 | 2129186255
| PP |  | Z17, Z18 - dodávka ocelového zábradlí, vč. povrchové úpravy - žárové zinkování | [14 empty] | PP | 2
| P |  | Poznámka k položce: Udávaná hmotnost je hmotnost hotového výrobku. Případné ztratné a prořezy je třeba zohlednit do ceny. | [14 empty] | P | 2
| VV |  | Viz příloha D.1.9.15.2 | [14 empty] | VV | 2 | 1 | True | 0 | ROZPOCET
| VV |  | 53 "Z17" |  | 53 | [12 empty] | VV | 2 | 2 | True | 0 | ROZPOCET
| VV |  | 76 "Z18" |  | 76 | [12 empty] | VV | 2 | 2 | True | 0 | ROZPOCET
| VV | zábradlí | Součet |  | 129 | [12 empty] | VV | 2 | 4 | True | 1 | ROZPOCET
95 | K | 998767101 | Přesun hmot tonážní pro zámečnické konstrukce v objektech v do 6 m | t | 0.545 |  | 0 | CS ÚRS 2023 01 |  | základní |  | 0 | 0 | 0 | 0 | 0 | 16 | K | 2 |  |  |  | ROZPOCET | [5 empty] | 0 | 0 | 0 | 0 | 0 | 1 | 0 | 16 | -1864837428
| PP |  | Přesun hmot pro zámečnické konstrukce stanovený z hmotnosti přesunovaného materiálu vodorovná dopravní vzdálenost do 50 m v objektech výšky do 6 m | [14 empty] | PP | 2
| Online PSC |  | https://podminky.urs.cz/item/CS_URS_2023_01/998767101 | [14 empty] | Online PSC | 2

## VON - Vedlejší a ostatní ...
{d2099191-ef0b-49f6-ab86-83e8676c78f2}
2
| KRYCÍ LIST SOUPISU PRACÍ | [7 empty] | v --- níže se nacházejí doplnkové a pomocné údaje k sestavám --- v | [8 empty] | False
Stavba:
MVE jez Rajhrad vč. rekonstrukce jezu a rybího přechodu
Objekt:
VON - Vedlejší a ostatní náklady
| KSO: |  |  |  |  | CC-CZ:
| Místo: |  | Svratka, říční km 29,430 – jez |  |  | Datum: | 2. 5. 2023
| Zadavatel: |  |  |  |  | IČ: | 70890013
|  | Povodí Moravy, státní podnik |  |  |  | DIČ: | CZ70890013
| Uchazeč: |  |  |  |  | IČ: | Vyplň údaj
|  | Vyplň údaj |  |  |  | DIČ: | Vyplň údaj
| Projektant: |  |  |  |  | IČ: | 46347526
|  | AQUATIS a. s. |  |  |  | DIČ: | CZ46347526
| Zpracovatel: |  |  |  |  | IČ:
|  | Bc. Aneta Patková |  |  |  | DIČ:
Poznámka:
| Cena bez DPH | [5 empty] | 0
|  |  | Základ daně |  |  | Sazba daně | Výše daně
| DPH | základní | 0 |  |  | 21% | 0
|  | snížená | 0 |  |  | 15% | 0
|  | zákl. přenesená | 0 |  |  | 21% | 0
|  | sníž. přenesená | 0 |  |  | 15% | 0
|  | nulová | 0 |  |  | 0% | 0
| Cena s DPH |  |  | v | CZK |  | 0
REKAPITULACE ČLENĚNÍ SOUPISU PRACÍ
Stavba:
MVE jez Rajhrad vč. rekonstrukce jezu a rybího přechodu
Objekt:
VON - Vedlejší a ostatní náklady
Místo: |  |  | Svratka, říční km 29,430 – jez |  |  | Datum: | 2. 5. 2023
Zadavatel: |  |  | Povodí Moravy, státní podnik |  |  | Projektant: | AQUATIS a. s.
Uchazeč: |  |  | Vyplň údaj |  |  | Zpracovatel: | Bc. Aneta Patková
Kód dílu - Popis | [6 empty] | Cena celkem [CZK]
Náklady stavby celkem | [6 empty] | 0 | [11 empty] | -1
| VON1 - Zařízení staveniště | [5 empty] | 0
| VON2 - Dokumentace | [5 empty] | 0
| VON3 - Zaměření | [5 empty] | 0
| VON4 - Ostatní | [5 empty] | 0
SOUPIS PRACÍ
Stavba:
MVE jez Rajhrad vč. rekonstrukce jezu a rybího přechodu
Objekt:
VON - Vedlejší a ostatní náklady
Místo: |  |  | Svratka, říční km 29,430 – jez |  |  | Datum: | 2. 5. 2023
Zadavatel: |  |  | Povodí Moravy, státní podnik |  |  | Projektant: | AQUATIS a. s.
Uchazeč: |  |  | Vyplň údaj |  |  | Zpracovatel: | Bc. Aneta Patková
PČ | Typ | Kód | Popis | MJ | Množství | J.cena [CZK] | Cena celkem [CZK] | Cenová soustava |  | DPH | J. Nh [h] | Nh celkem [h] | J. hmotnost [t] | Hmotnost celkem [t] | J. suť [t] | Suť Celkem [t]
Náklady soupisu celkem | [6 empty] | 0 |  |  |  |  | 0 |  | 0 |  | 0 |  | D | -1 | [7 empty] | 0
| D | VON1 | Zařízení staveniště |  |  |  | 0 |  |  |  |  | 0 |  | 0 |  | 0 | 1 | D | 0 | ROZPOCET | [6 empty] | 0
1 | K | 01 | Zařízení a odstranění staveniště | kpl. | 1 |  | 0 |  |  | základní |  | 0 | 0 | 0 | 0 | 0 | 1024 | K | 1 | ROZPOCET | 0 | 0 | 0 | 0 | 0 | 1 | 0 | 1024 | 740417434
| PP |  | Společné zařízení staveniště pro stavební a technologickou část, vč. zajištění případných přípojek a uvedení pozemku do původního stavu. Zřízení a odstranění nutných zpevněných ploch (například pod jeřáb, pro příjezd těžké techniky, ochrana stávajících sítí a podobně,...) | [14 empty] | PP | 1
| D | VON2 | Dokumentace |  |  |  | 0 |  |  |  |  | 0 |  | 0 |  | 0 | 5 | D | 0 | ROZPOCET | [6 empty] | 0
2 | K | 02 | Zpracování realizační dokumentace zhotovitele, dílenských výkresů, technologických předpisů | kpl. | 1 |  | 0 |  |  | základní |  | 0 | 0 | 0 | 0 | 0 | 1024 | K | 1 | ROZPOCET | 0 | 0 | 0 | 0 | 0 | 1 | 0 | 1024 | 878192809
| PP |  | Zpracování realizační dokumentace zhotovitele, dílenských výkresů, technologických předpisů | [14 empty] | PP | 1
3 | K | 03 | Vypracování plánu kontrolní činnosti a řízení jakosti | kpl. | 1 |  | 0 |  |  | základní |  | 0 | 0 | 0 | 0 | 0 | 1024 | K | 1 | ROZPOCET | 0 | 0 | 0 | 0 | 0 | 1 | 0 | 1024 | 948927174
| PP |  | Vypracování plánu kontrolní činnosti a řízení jakosti | [14 empty] | PP | 1
4 | K | 04 | Zpracování dokumentace skutečného provedení stavby | kpl. | 1 |  | 0 |  |  | základní |  | 0 | 0 | 0 | 0 | 0 | 1024 | K | 1 | ROZPOCET | 0 | 0 | 0 | 0 | 0 | 1 | 0 | 1024 | -70471366
| PP |  | Zpracování dokumentace skutečného provedení stavby | [14 empty] | PP | 1
5 | K | 05 | Vypracování, projednání a schválení povodňového plánu | kpl. | 1 |  | 0 |  |  | základní |  | 0 | 0 | 0 | 0 | 0 | 1024 | K | 1 | ROZPOCET | 0 | 0 | 0 | 0 | 0 | 1 | 0 | 1024 | -15159333
| PP |  | Vypracování, projednání a schválení povodňového plánu | [14 empty] | PP | 1
6 | K | 06 | Vypracování, projednání a schválení havarijního plánu | kpl. | 1 |  | 0 |  |  | základní |  | 0 | 0 | 0 | 0 | 0 | 1024 | K | 1 | ROZPOCET | 0 | 0 | 0 | 0 | 0 | 1 | 0 | 1024 | -1592413569
| PP |  | Vypracování, projednání a schválení havarijního plánu | [14 empty] | PP | 1
| D | VON3 | Zaměření |  |  |  | 0 |  |  |  |  | 0 |  | 0 |  | 0 | 1 | D | 0 | ROZPOCET | [6 empty] | 0
7 | K | 07 | Geodetické zaměření při realizací díla | kpl. | 1 |  | 0 |  |  | základní |  | 0 | 0 | 0 | 0 | 0 | 1024 | K | 1 | ROZPOCET | 0 | 0 | 0 | 0 | 0 | 1 | 0 | 1024 | -1240766219
| PP |  | Geodetické zaměření při realizací díla | [14 empty] | PP | 1
8 | K | 08 | Geodetické zaměření skutečného provedení | kpl. | 1 |  | 0 |  |  | základní |  | 0 | 0 | 0 | 0 | 0 | 1024 | K | 1 | ROZPOCET | 0 | 0 | 0 | 0 | 0 | 1 | 0 | 1024 | -1014128164
| PP |  | Geodetické zaměření skutečného provedení | [14 empty] | PP | 1
9 | K | 09 | Zpracování geometrických plánů | kpl. | 1 |  | 0 |  |  | základní |  | 0 | 0 | 0 | 0 | 0 | 1024 | K | 1 | ROZPOCET | 0 | 0 | 0 | 0 | 0 | 1 | 0 | 1024 | 1585556834
| PP |  | Zpracování geometrických plánů | [14 empty] | PP | 1
10 | K | 10 | Vytýčení stávajících inženýrských sítí vč. ochranných pásem | kpl. | 1 |  | 0 |  |  | základní |  | 0 | 0 | 0 | 0 | 0 | 1024 | K | 1 | ROZPOCET | 0 | 0 | 0 | 0 | 0 | 1 | 0 | 1024 | -957095280
| PP |  | Vytýčení stávajících inženýrských sítí vč. ochranných pásem | [14 empty] | PP | 1
| D | VON4 | Ostatní |  |  |  | 0 |  |  |  |  | 0 |  | 0 |  | 0 | 1 | D | 0 | ROZPOCET | [6 empty] | 0
11 | K | 13 | Záchranný odlov a transfer | kpl. | 1 |  | 0 |  |  | základní |  | 0 | 0 | 0 | 0 | 0 | 1024 | K | 1 | ROZPOCET | 0 | 0 | 0 | 0 | 0 | 1 | 0 | 1024 | 1825701350
| PP |  | Záchranný odlov a transfer | [14 empty] | PP | 1
12 | K | 14 | Biologický dozor | kpl. | 1 |  | 0 |  |  | základní |  | 0 | 0 | 0 | 0 | 0 | 1024 | K | 1 | ROZPOCET | 0 | 0 | 0 | 0 | 0 | 1 | 0 | 1024 | 292382622
| PP |  | Biologický dozor | [14 empty] | PP | 1
13 | K | 15 | Geotechnický dozor | kpl. | 1 |  | 0 |  |  | základní |  | 0 | 0 | 0 | 0 | 0 | 1024 | K | 1 | ROZPOCET | 0 | 0 | 0 | 0 | 0 | 1 | 0 | 1024 | 67123676
| PP |  | Geotechnický dozor | [14 empty] | PP | 1
14 | K | 16 | Zajištění dočasného dopravního značení po dobu stavby | kpl. | 1 |  | 0 |  |  | základní |  | 0 | 0 | 0 | 0 | 0 | 1024 | K | 1 | ROZPOCET | 0 | 0 | 0 | 0 | 0 | 1 | 0 | 1024 | -1746994401
| PP |  | Zajištění dočasného dopravního značení po dobu stavby | [14 empty] | PP | 1
15 | K | 17 | Zajištění veškerých předepsaných rozborů, atestů, zkoušek, a revizí dle příslušných norem a dalších předpisů a nařízení platných v ČR, kterými bude prokázáno dosažení předepsané kvality a parametrů dokončeného díla | kpl. | 1 |  | 0 |  |  | základní |  | 0 | 0 | 0 | 0 | 0 | 1024 | K | 1 | ROZPOCET | 0 | 0 | 0 | 0 | 0 | 1 | 0 | 1024 | -1111968249
| PP |  | Zajištění veškerých předepsaných rozborů, atestů, zkoušek, a revizí dle příslušných norem a dalších předpisů a nařízení platných v ČR, kterými bude prokázáno dosažení předepsané kvality a parametrů dokončeného díla. | [14 empty] | PP | 1
16 | K | 18 | Náklady na opatření vyplývající z plánu BOZP | kpl. | 1 |  | 0 |  |  | základní |  | 0 | 0 | 0 | 0 | 0 | 1024 | K | 1 | ROZPOCET | 0 | 0 | 0 | 0 | 0 | 1 | 0 | 1024 | -1360410031
| PP |  | Náklady na opatření vyplývající z plánu BOZP | [14 empty] | PP | 1
17 | K | 20 | Pasportizace | kpl. | 1 |  | 0 |  |  | základní |  | 0 | 0 | 0 | 0 | 0 | 1024 | K | 1 | ROZPOCET | 0 | 0 | 0 | 0 | 0 | 1 | 0 | 1024 | -1290036575
| PP |  | pasportizace - zdokumentování (foto s popisem) původního stavu ZS, přilehlých objektů, přístupových cest a technologie a zařízení před zahájením stavby a po dokončení stavby | [14 empty] | PP | 1
18 | K | 21 | Fotodokumentace po dobu stavby | kpl. | 1 |  | 0 |  |  | základní |  | 0 | 0 | 0 | 0 | 0 | 1024 | K | 1 | ROZPOCET | 0 | 0 | 0 | 0 | 0 | 1 | 0 | 1024 | 1151926973
| PP |  | Fotodokumentace po dobu stavby | [14 empty] | PP | 1
19 | K | 22 | Náklady na provádění čištění vozidel stavby | kpl. | 1 |  | 0 |  |  | základní |  | 0 | 0 | 0 | 0 | 0 | 1024 | K | 1 | ROZPOCET | 0 | 0 | 0 | 0 | 0 | 1 | 0 | 1024 | 1188564975
| PP |  | Náklady na provádění čištění vozidel stavby k zamezení znečišťování příjezdových komunikací. | [14 empty] | PP | 1
20 | K | 23 | Náklady na provádění čištění komunikací | kpl. | 1 |  | 0 |  |  | základní |  | 0 | 0 | 0 | 0 | 0 | 1024 | K | 1 | ROZPOCET | 0 | 0 | 0 | 0 | 0 | 1 | 0 | 1024 | 885951914
| PP |  | Náklady na provádění čištění komunikací, znečištěných vlivem stavby. | [14 empty] | PP | 1
21 | K | 24 | Uvedení příjezdných komunikací poškozených v průběhu stavby do původního stavu | kpl. | 1 |  | 0 |  |  | základní |  | 0 | 0 | 0 | 0 | 0 | 1024 | K | 1 | ROZPOCET | 0 | 0 | 0 | 0 | 0 | 1 | 0 | 1024 | 1048962531
| PP |  | Uvedení příjezdných komunikací poškozených v průběhu stavby do původního stavu | [14 empty] | PP | 1
22 | K | 25 | Zajištění publicity dle požadavků poskytovatele dotace | kpl. | 1 |  | 0 |  |  | základní |  | 0 | 0 | 0 | 0 | 0 | 1024 | K | 1 | ROZPOCET | 0 | 0 | 0 | 0 | 0 | 1 | 0 | 1024 | 1312983967
| PP |  | - Zajištění plnění povinné publicity dle podmínek poskytovatele dotace - Jedná se zejména o billboard o minimální velikosti 2 100 x 2 200mm a stálou pamětní desku s rozměry 300 x 400mm. | [14 empty] | PP | 1
23 | K | 26 | Náklady na provedení rozboru zeminy ukládané na skládku z hlediska zákona o odpadech | kus | 10 |  | 0 |  |  | základní |  | 0 | 0 | 0 | 0 | 0 | 4 | K | 1 | ROZPOCET | 0 | 0 | 0 | 0 | 0 | 1 | 0 | 4 | -123246265
| PP |  | Náklady na provedení rozboru zeminy ukládané na skládku z hlediska zákona o odpadech | [14 empty] | PP | 1
24 | K | 27 | Náklady na provedení rozboru zeminy ukládaných do hráze | kus | 6 |  | 0 |  |  | základní |  | 0 | 0 | 0 | 0 | 0 | 4 | K | 1 | ROZPOCET | 0 | 0 | 0 | 0 | 0 | 1 | 0 | 4 | -1161243684
| PP |  | Náklady na provedení rozboru zeminy ukládaných do hráze z místních vytěžených zemin. | [14 empty] | PP | 1

## Seznam figur
SEZNAM FIGUR
Kód: | 3A161249
Stavba: | MVE jez Rajhrad vč. rekonstrukce jezu a rybího přechodu
Datum: | 2. 5. 2023
Kód | Popis | MJ | Výměra
SO 09 | Rybí přechod na jezu Rajhrad
asf_nater_SV | asfaltový svislý nátěr | m2 | 946.7
| Viz C.3 a D.1.9.3.1 a D.1.9.3.2 a D.1.9.4 až D.1.9.16 |  | 0
asf_nater_SV | 107,9*3+124,6*5 |  | 946.7
Použití figury:
711112001 | Provedení izolace proti zemní vlhkosti svislé za studena nátěrem penetračním | m2 | 946.7
711112002 | Provedení izolace proti zemní vlhkosti svislé za studena lakem asfaltovým | m2 | 946.7
11163150 | lak penetrační asfaltový | t | 0.322
11163152 | lak hydroizolační asfaltový | t | 0.388
bed_zakriv | bednění zakřivené | m2 | 2.82
| Viz C.3 a D.1.9.3.1 a D.1.9.3.2 a D.1.9.4 až D.1.9.16 |  | 0
| Výstup z rybochodu |  | 0
bed_zakriv | 0,94*3,0 |  | 2.82
Použití figury:
321351020 | Bednění konstrukcí vodních staveb válcově zakřivené - zřízení | m2 | 2.82
321352020 | Bednění konstrukcí vodních staveb válcově zakřivené - odstranění | m2 | 2.82
bedn_rov | bednění rovinné | m2 | 2677.872
| Viz C.3 a D.1.9.3.1 a D.1.9.3.2 a D.1.9.4 až D.1.9.16 |  | 0
| Výstup z rybochodu |  | 0
| 1,8*0,6 "P.S. prahu" |  | 1.08
| 6,75*0,85 "svah dna" |  | 5.738
| Vstup do rybochodu |  | 0
| 0,9*3,5 "mezi kotou 186,4 a 185,5" |  | 3.15
| 10,22*4,2+10,22*3,6 "zavazující zeď" |  | 79.716
| 0,76*(2,9*2+3,5) "drážky PH" |  | 7.068
| Dno rybochodu |  | 0
| (1,45+1,4*2+0,4)*3,5 + (1,4*5+0,4)*3,5 *5 "ks" + (1,4*2+0,4)*3,5 "výkusy pro kameny" |  | 156.975
| Stěny rybochodu |  | 0
| 287,63"m2"*2+3,6*0,6" vstup RP až po most" |  | 577.42
| 74,45"m2"*2 +3,6*0,6"vstup RP až po štětovou stěnu" |  | 151.06
| 183,32"m2, v délce štětové stěny" - 5,3*3,28*2 |  | 148.552
| 5,3*3,28*2 "od štětová stěna po konec koty 189,1" |  | 34.768
| 263,83"m2"*2 "od koty 189,10 po most" |  | 527.66
| 55,59"m2" *2"pod mostem" |  | 111.18
| 259,35"m2"*2 +(4,76+0,5+0,45+4,86)*0,6 +(31,2+31,54)*3,29 "od mostu po výstup RP" |  | 731.457
| 24,7"m2"*2 + 4,26"m2"*1,054"koef. sklonu" "Výstup z RP - zavazovací křídlo" |  | 53.89
| Deska - blok V |  | 0
| 11,38*0,6 |  | 6.828
| -13,28*0,6 "odečet vnějšího bednění zdi v místě desky" |  | -7.968
| Lávky |  | 0
| (1,63+1,2+1,4+0,46)*3,5 "lávka na vstupu do RP" |  | 16.415
| 1,5*3,5+3,5*0,3*2 "lávka u MVE" |  | 7.35
| 1,0*3,5+3,5*0,3*2 "lávka u výstupu z RP" |  | 5.6
| Schody na zdi u výstupu z RP |  | 0
| 0,5*1,0*2+0,5*0,3+0,25*0,3 |  | 1.225
| Dilatační spáry |  | 0
| (4,21+2,46+4,88+2,3+4,42+2,3+5,12+2,82+6,77+3,42+7,06+4,97+2,77+5,34+3,34)*0,6+ 0,7*3,5*8"ks" |  | 56.908
| 1,5*0,6*2 |  | 1.8
bedn_rov | Součet |  | 2677.872
Použití figury:
321351010 | Bednění konstrukcí vodních staveb rovinné - zřízení | m2 | 2677.872
321352010 | Bednění konstrukcí vodních staveb rovinné - odstranění | m2 | 2677.872
C3037 | C3037 | m3 | 1275.308
| C 30/37 XC4, XF3, XA1 |  | 0
| Viz C.3 a D.1.9.3.1 a D.1.9.3.2 a D.1.9.4 až D.1.9.16 |  | 0
| Dno rybochodu |  | 0
| 106,19"m2"*3,5 "dno rybochodu od stěny vstupu RP po stěnu výstupu-vtoku RP" |  | 371.665
| 14,51"m2, Rozšíření rybochodu po konec mostu"*3,98 |  | 57.75
| Výstup z rybochodu |  | 0
| 7,61"m2"*1,2 + 15,0"m2"*1,0 "práh" |  | 24.132
| 9,06"m2"*0,8 "dno" |  | 7.248
| Vstup do rybochodu |  | 0
| 24,35"m2"*0,5 "dobetonování ke štětovnicím" |  | 12.175
| 10,22*0,6*4,2 "zavazující zeď" |  | 25.754
| Stěny rybochodu |  | 0
| 521,82"m2"*0,6 +287,63"m2"*0,6 "vstup RP až po most" |  | 485.67
| 55,59"m2" *0,6"pod mostem" |  | 33.354
| 284,05"m2"*0,6 "od mostu po výstup RP" |  | 170.43
| 108,7"m2"*0,6 "od strojovny po výstup RP" |  | 65.22
| Deska - blok V |  | 0
| 27,1"m2"*0,6 |  | 16.26
| Lávky |  | 0
| 0,8"m2"*3,5 "lávka na vstupu do RP" |  | 2.8
| 1,5*3,5*0,3 "lávka u MVE" |  | 1.575
| 1,0*3,5*0,3"lávka u výstupu z RP" |  | 1.05
| Schody na zdi u výstupu z RP |  | 0
| 0,5*1,0*0,3+0,25*1,0*0,3 |  | 0.225
C3037 | Součet |  | 1275.308
Použití figury:
321321116 | Konstrukce vodních staveb ze ŽB mrazuvzdorného tř. C 30/37 | m3 | 1275.308
321366111 | Výztuž železobetonových konstrukcí vodních staveb z oceli 10 505 D do 12 mm | t | 44.636
321366112 | Výztuž železobetonových konstrukcí vodních staveb z oceli 10 505 D do 32 mm | t | 89.272
K11 | kotevní deska K11 | kg | 20.4
| Viz příloha D.1.9.15.4 |  | 0
K11 | 3,4 "kg/ks" *6 "ks" |  | 20.4
Použití figury:
767-K11 | K11 - Kotevní deska 100 x 270 x 10 mm | kg | 20.4
767995111 | Montáž atypických zámečnických konstrukcí hm do 5 kg | kg | 115.2
K16 | kotevní deska K16 | kg | 105
| Viz příloha D.1.9.15.4 |  | 0
K16 | 10,5 "kg/ks" *10 "ks" |  | 105
Použití figury:
767-K16 | K16 - Kotevní deska 100 x 850 x 10 mm | kg | 105
767995113 | Montáž atypických zámečnických konstrukcí hm přes 10 do 20 kg | kg | 105
K3 | kotevní deska K3 | kg | 79.2
| Viz příloha D.1.9.15.4 |  | 0
K3 | 3,6 "kg/ks" *22 "ks" |  | 79.2
Použití figury:
767-K3 | K3 - Kotevní deska 100 x 300 x 10 mm | kg | 79.2
767995111 | Montáž atypických zámečnických konstrukcí hm do 5 kg | kg | 115.2
K8 | kotevní deska K8 | kg | 15.6
| Viz příloha D.1.9.15.4 |  | 0
K8 | 2,6 "kg/ks" *6 "ks" |  | 15.6
Použití figury:
767-K8 | K8 - Kotevní deska 100 x 175 x 10 mm | kg | 15.6
767995111 | Montáž atypických zámečnických konstrukcí hm do 5 kg | kg | 115.2
leseni_podperne | leseni_podperne | m3 | 44.643
| Viz C.3 a D.1.9.3.1 a D.1.9.3.2 a D.1.9.4 až D.1.9.16 |  | 0
| Lávky |  | 0
| 1,4*3,5*2,7 "lávka na vstupu do RP" |  | 13.23
| 1,5*3,5*4,05 "lávka u MVE" |  | 21.263
| 1,0*3,5*2,9 "lávka u výstupu z RP" |  | 10.15
leseni_podperne | Součet |  | 44.643
Použití figury:
943121111 | Montáž lešení prostorového trubkového těžkého bez podlah zatížení tř. 4 do 300 kg/m2 v do 20 m | m3 | 44.643
943111811 | Demontáž lešení prostorového trubkového lehkého bez podlah zatížení do 200 kg/m2 v do 10 m | m3 | 44.643
943121211 | Příplatek k lešení prostorovému trubkovému těžkému bez podlah tř.4 v 20 m za první a ZKD den použití | m3 | 1339.29
leseni_pomocne | lešení pomocné | m2 | 1295.66
| Viz C.3 a D.1.9.3.1 a D.1.9.3.2 a D.1.9.4 až D.1.9.16 |  | 0
| Stěny rybochodu |  | 0
| 24,7+259,3+55,6+263,8+183,3+74,45+287,65+108,7 |  | 1257.5
| 10,6*3,6 "zavazující zeď" |  | 38.16
leseni_pomocne | Součet |  | 1295.66
Použití figury:
941111111 | Montáž lešení řadového trubkového lehkého s podlahami zatížení do 200 kg/m2 š od 0,6 do 0,9 m v do 10 m | m2 | 1295.66
941111211 | Příplatek k lešení řadovému trubkovému lehkému s podlahami š 0,9 m v 10 m za první a ZKD den použití | m2 | 38869.8
941111811 | Demontáž lešení řadového trubkového lehkého s podlahami zatížení do 200 kg/m2 š od 0,6 do 0,9 m v do 10 m | m2 | 1295.66
matice | matice tahel | ks | 26
| Viz příloha C.5. a D.1.9.9 |  | 0
| 2*1 |  | 2
| 12*2 |  | 24
matice | Součet |  | 26
Použití figury:
13021409 | matice pro CKT celozávitovou kotevní tyč D 32mm ST 500 S | kus | 26
130214210 | podložka pro CKT celozávitovou kotevní tyč 200x200x40mm | kus | 26
nakup_zemina | nakup_zemina | m3 | 1522.328
| zasyp_hraz*0,5 "předpokládá se dovoz 50% objemu" |  | 1522.328
nakup_zemina | Součet |  | 1522.328
Použití figury:
15311911R | Pořízení a dovoz vhodné zeminy pro homogenní hráz | t | 2740.19
162251102 | Vodorovné přemístění přes 20 do 50 m výkopku/sypaniny z horniny třídy těžitelnosti I skupiny 1 až 3 | m3 | 6562.884
162751117 | Vodorovné přemístění přes 9 000 do 10000 m výkopku/sypaniny z horniny třídy těžitelnosti I skupiny 1 až 3 | m3 | 6053.945
odklizeni_zeminy | odklizeni_zeminy | m3 | 6053.945
| Odvoz přebytku zeminy na skládku |  | 0
| výkop -zásyp |  | 6938.127
| -zasyp_hraz+nakup_zemina |  | -1522.327
| sejmutí_ornice*0,2 |  | 638.145
odklizeni_zeminy | Součet |  | 6053.945
Použití figury:
162751117 | Vodorovné přemístění přes 9 000 do 10000 m výkopku/sypaniny z horniny třídy těžitelnosti I skupiny 1 až 3 | m3 | 6053.945
162751119 | Příplatek k vodorovnému přemístění výkopku/sypaniny z horniny třídy těžitelnosti I skupiny 1 až 3 ZKD 1000 m přes 10000 m | m3 | 60539.45
171201231 | Poplatek za uložení zeminy a kamení na recyklační skládce (skládkovné) kód odpadu 17 05 04 | t | 10594.404
odvoz_ocel | Odvoz demontovaných ocelových prvků | t | 10.067
| Naložení odřezaných štětovnic - Viz příloha C.5. a D.1.9.3.1 |  | 0
| 17,2*2,1*0,1235 "výstup z RP" |  | 4.461
| 10,2*4,45*0,1235 "rohová kce - výtok" |  | 5.606
odvoz_ocel | Součet |  | 10.067
Použití figury:
997002611 | Nakládání suti a vybouraných hmot | t | 10.067
977-R05 | Výzisk z prodeje železného šrotu | kg | 10067
997-R04 | Odklizení demontovaných ocelových prvků k likvidaci | t | 10.067
Ohum_rov | ohumusovani prave strany PK | m2 | 1620.37
| Viz c.3 |  | 0
| 134,56+22,61+1024,76 |  | 1181.93
| 132,82+143,39+17,9+44,60+98,24+112,09 |  | 549.04
| -110,6 "ČÁST A- SPOLEČNÁ STAVEBNÍ JÁMA" |  | -110.6
Ohum_rov | Součet |  | 1620.37
Použití figury:
181351113 | Rozprostření ornice tl vrstvy do 200 mm pl přes 500 m2 v rovině nebo ve svahu do 1:5 strojně | m2 | 1620.37
162251102 | Vodorovné přemístění přes 20 do 50 m výkopku/sypaniny z horniny třídy těžitelnosti I skupiny 1 až 3 | m3 | 6562.884
167151111 | Nakládání výkopku z hornin třídy těžitelnosti I skupiny 1 až 3 přes 100 m3 | m3 | 4803.77
181451121 | Založení lučního trávníku výsevem pl přes 1000 m2 v rovině a ve svahu do 1:5 | m2 | 1620.37
181951111 | Úprava pláně v hornině třídy těžitelnosti I skupiny 1 až 3 bez zhutnění strojně | m2 | 1620.37
185803111 | Ošetření trávníku shrabáním v rovině a svahu do 1:5 | m2 | 1620.37
185804312 | Zalití rostlin vodou plocha přes 20 m2 | m3 | 71.276
00572472 | osivo směs travní krajinná-rovinná | kg | 48.611
ohum_svah | ohumusování svahu | m2 | 755.49
| Viz c.3 |  | 0
| 105,52"m2"*1,040 "svah 1 : 3,5" |  | 109.741
| (21,17+23,6)"m2"*1,077 "svah 1 : 2,5" |  | 48.217
| (16,38+49,80+119,23+158,27+21,92)"m2"*1,118 "svah 1 : 2" |  | 408.741
| -9,5"m2"*1,118 "svah 1 : 2" "ČÁST A- SPOLEČNÁ STAVEBNÍ JÁMA" |  | -10.621
ohum_svah_nad2 | (80,1+85,8)"m2"*1,202 "svah 1 : 1,5" |  | 199.412
ohum_svah | Součet |  | 755.49
Použití figury:
182351133 | Rozprostření ornice pl přes 500 m2 ve svahu nad 1:5 tl vrstvy do 200 mm strojně | m2 | 755.49
162251102 | Vodorovné přemístění přes 20 do 50 m výkopku/sypaniny z horniny třídy těžitelnosti I skupiny 1 až 3 | m3 | 6562.884
167151111 | Nakládání výkopku z hornin třídy těžitelnosti I skupiny 1 až 3 přes 100 m3 | m3 | 4803.77
181411122 | Založení lučního trávníku výsevem pl do 1000 m2 ve svahu přes 1:5 do 1:2 | m2 | 556.078
182151111 | Svahování v zářezech v hornině třídy těžitelnosti I skupiny 1 až 3 strojně | m2 | 755.49
185803112 | Ošetření trávníku shrabáním ve svahu přes 1:5 do 1:2 | m2 | 556.078
185804312 | Zalití rostlin vodou plocha přes 20 m2 | m3 | 71.276
00572474 | osivo směs travní krajinná-svahová | kg | 22.665
ohum_svah_nad2 | ohumusování svahu nad 2 | m2 | 199.412
ohum_svah_nad2 | (80,1+85,8)"m2"*1,202 "svah 1 : 1,5" |  | 199.412
Použití figury:
182351133 | Rozprostření ornice pl přes 500 m2 ve svahu nad 1:5 tl vrstvy do 200 mm strojně | m2 | 755.49
181411122 | Založení lučního trávníku výsevem pl do 1000 m2 ve svahu přes 1:5 do 1:2 | m2 | 556.078
181411123 | Založení lučního trávníku výsevem pl do 1000 m2 ve svahu přes 1:2 do 1:1 | m2 | 199.412
185803112 | Ošetření trávníku shrabáním ve svahu přes 1:5 do 1:2 | m2 | 556.078
185803113 | Ošetření trávníku shrabáním ve svahu přes 1:2 do 1:1 | m2 | 199.412
ostatni_ocel | prevazky ostatni material | t | 1.666
ostatni_ocel | 0,15*(prevazky+Rozpery+prevazka_U240+tahla_32) "15% uvažováno na přidružený materiál" |  | 1.666
Použití figury:
130-R06 | dodávka dočasně použitého ostatního drobného ocelového materiálu | t | 1.666
292111111 | Montáž pomocné konstrukce ocelové pro zvláštní zakládání z terénu | t | 3.746
pomocne_kce | pomocne konstrukce | t | 3.746
| Rozpery |  | 1.614
| tahla_32 |  | 0.466
| ostatni_ocel |  | 1.666
pomocne_kce | Součet |  | 3.746
Použití figury:
292111111 | Montáž pomocné konstrukce ocelové pro zvláštní zakládání z terénu | t | 3.746
292111112 | Demontáž pomocné konstrukce ocelové pro zvláštní zakládáníz terénu | t | 3.746
prevazka_U240 | převázka U240 | t | 4.654
| Viz příloha C.5. a D.1.9.13 a D.1.9.14 a D.1.9.11 |  | 0
| převázka - na trvalé štětové stěně |  | 0
| 46,6 "m"*33,2/1000 "t/m"*2"ks" |  | 3.094
| převázka - na dočasné štětové stěně |  | 0
| 1,6 "m"*33,2/1000 "t/m"*2"ks" *12 "ks" |  | 1.275
| Viz příloha C.5. a D.1.9.13 a D.1.9.14 a D.1.9.11 a D.1.9.3.1 |  | 0
| převázka - na trvalé štětové stěně - rohová kce u výtoku |  | 0
| 2,7 "m"*33,2/1000 "t/m"*2"ks" |  | 0.179
| převázka - na zápoře |  | 0
| 1,6 "m"*33,2/1000 "t/m"*2"ks" *1 "ks" |  | 0.106
prevazka_U240 | Součet |  | 4.654
Použití figury:
13010830R | dodávka dočasně použité profilové oceli jakost S235JR (11 375) průřez U (UPN) 240 | t | 4.654
153116111 | Opracování ocelových kleštin nebo převázek hradicích stěn z terénu | t | 9.026
153116121 | Montáž ocelových kleštin nebo převázek hradicích stěn z lodi | t | 9.026
153116122 | Demontáž ocelových kleštin nebo převázek hradicích stěn z lodi | t | 9.026
130-R06 | dodávka dočasně použitého ostatního drobného ocelového materiálu | t | 1.666
prevazky | ipe ocel | t | 4.372
| Viz příloha C.5. a D.1.9.13 a D.1.9.14 a D.1.9.11 |  | 0
| převázka - na trvalé štětové stěně |  | 0
| 16,63 "m"*54,2/1000 "t/m"*2"ks" |  | 1.803
| Viz příloha C.5. a D.1.9.13 a D.1.9.14 a D.1.9.11 a D.1.9.3.1 |  | 0
| převázka - na trvalé štětové stěně - rohová kce u výtoku |  | 0
| 6,9 "m"*54,2/1000 "t/m"*2"ks" |  | 0.748
| převázka - na dočasné štětové stěně - rohová kce u výtoku |  | 0
| 12 "m"*54,2/1000 "t/m"*2"ks" |  | 1.301
| převázka - na zápoře - rohová kce u výtoku |  | 0
| 1,6 "m"*54,2/1000 "t/m"*2"ks" *3 "ks" |  | 0.52
0
prevazky | Součet |  | 4.372
Použití figury:
13010732R | dodávka dočasně použité profilové oceli jakost S235JR (11 375) průřez I (IPN) 300 | t | 4.372
153116111 | Opracování ocelových kleštin nebo převázek hradicích stěn z terénu | t | 9.026
153116121 | Montáž ocelových kleštin nebo převázek hradicích stěn z lodi | t | 9.026
153116122 | Demontáž ocelových kleštin nebo převázek hradicích stěn z lodi | t | 9.026
130-R06 | dodávka dočasně použitého ostatního drobného ocelového materiálu | t | 1.666
Rozpery | rozpery jimky | t | 1.614
| Viz příloha C.5. a D.1.9.13 a D.1.9.14 a D.1.9.11 a D.1.9.3.1 |  | 0
| zápory - rohová kce u výtoku |  | 0
| 5,4 "m"*77,4"kg/m" /1000 *3 "ks" |  | 1.254
| 4,65 "m"*77,4"kg/m" /1000 |  | 0.36
Rozpery | Součet |  | 1.614
Použití figury:
15920-R044 | dodávka dočasně použitého ocelového potrubí D 324 x 10 mm | t | 1.614
292111111 | Montáž pomocné konstrukce ocelové pro zvláštní zakládání z terénu | t | 3.746
130-R06 | dodávka dočasně použitého ostatního drobného ocelového materiálu | t | 1.666
sejmutí_ornice | sejmutí_ornice | m2 | 3190.723
| Viz C.3 |  | 0
| 1701,55+520,1+87,1+101,05+71,47"m2 rovina" |  | 2481.27
| 336,3"m2"*1,077 "koef. sklonu" + 38,2"m2"*1,202 "koef. sklonu" |  | 408.112
| (103,0+11,9+135,8) "m2" *1,202 |  | 301.341
sejmutí_ornice | Součet |  | 3190.723
Použití figury:
121151103 | Sejmutí ornice plochy do 100 m2 tl vrstvy do 200 mm strojně | m2 | 3190.723
162751117 | Vodorovné přemístění přes 9 000 do 10000 m výkopku/sypaniny z horniny třídy těžitelnosti I skupiny 1 až 3 | m3 | 6053.945
štět_dočasna | štětovnice pro dalby | m2 | 331.176
| Viz příloha C.5. a D.1.9.13 a D.1.9.14 a a D.1.9.3 a a D.1.9.9 |  | 0
| Dočasná štětovnice VL604 |  | 0
| 6,0*0,604*36 "ks" "zápory tyče" |  | 130.464
| Viz příloha C.5. a D.1.9.13 a D.1.9.14 a D.1.9.11 a D.1.9.3.1 |  | 0
| Dočasná štětovnice VL604 |  | 0
| 8,0*0,604*3"ks" "zapory - rohová kce výtoku" |  | 14.496
| 6,0*0,604*9"ks" "zapory - rohová kce výtoku" |  | 32.616
| 12,0*12,8 "rohová kce - výtok" |  | 153.6
štět_dočasna | Mezisoučet |  | 331.176
Použití figury:
153112112 | Nastražení ocelových štětovnic dl přes 10 m ve standardních podmínkách z terénu | m2 | 1706.396
15920-R02a | dodávka dočasně použitých štětovnic VL604 | t | 40.9
štět_trvala | trvalé štětovnice | m2 | 1375.22
| Trvalé štětovnice VL604 |  | 0
| 14,6*(6,6+10,5) "vstup do RP" |  | 249.66
| 15,5*64,72 |  | 1003.16
| Viz příloha C.5. a D.1.9.13 a D.1.9.14 a D.1.9.11 a D.1.9.3.1 |  | 0
| 12,0*10,2 "rohová kce - výtok" |  | 122.4
štět_trvala | Mezisoučet |  | 1375.22
Použití figury:
153112112 | Nastražení ocelových štětovnic dl přes 10 m ve standardních podmínkách z terénu | m2 | 1706.396
15920-R03 | dodávka štětovnic VL604 | t | 169.84
tahla_32 | Táhla prů. 32 mm | t | 0.466
| Viz C.3 a D.1.9.3.1 a D.1.9.3.2 a D.1.9.4 až D.1.9.16 |  | 0
| 7,16 "m"*6,31 "kg/m" /1000 *1 "ks" |  | 0.045
| 5,56 "m"*6,31 "kg/m" /1000 *12 "ks" |  | 0.421
tahla_32 | Součet |  | 0.466
Použití figury:
15920-R09 | dodávka dočasně použitých táhel z ocelové tyče pům. 32 mm | t | 0.466
292111111 | Montáž pomocné konstrukce ocelové pro zvláštní zakládání z terénu | t | 3.746
130-R06 | dodávka dočasně použitého ostatního drobného ocelového materiálu | t | 1.666
UP_lice | Úprava líce DS | m | 115.78
| Viz C.3 a D.1.9.3.1 a D.1.9.3.2 a D.1.9.4 až D.1.9.16 |  | 0
| Dilatační spáry |  | 0
| (4,21+2,46+4,88+2,3+4,42+2,3+5,12+2,82+6,77+3,42+7,06+4,97+2,77+5,34+3,34)+ 3,5*8"ks"+1,1*12 |  | 103.38
| 1,5*2+3,6*2+1,1*2 |  | 12.4
UP_lice | Součet |  | 115.78
Použití figury:
931994142 | Těsnění dilatační spáry betonové konstrukce polyuretanovým tmelem do pl 4,0 cm2 | m | 115.78
931994151 | Těsnění spáry betonové konstrukce spárovým profilem průřezu 20/20 mm | m | 115.78
výkop | výkop | m3 | 8340.863
| Viz C.3. a D.1.93 a D.1.9.4 až D.1.9.17 |  | 0
| Vstup do RP až A-A |  | 0
| 100,0 "m2"*(4,7+0,5) "rybochod" |  | 520
| ((21,68+4,12)"m2"*2,6/2 +24,5"m2"*3,6) + 44,77"m2"*3,9 + 48,32 "m2"*5,1 "okolní plochy rybochodu" |  | 542.775
| A-A až B-B |  | 0
| (75,22+133,13 "m2")/2 *14,0 |  | 1458.45
| B-B až vnější oblouk rybochodu |  | 0
| 12,55*24,45 "m2, rybochod" + 16,0*28,33"m2, rybochod v oblouku" + 12,3*36,85"m2, rybochod po řez B-B" |  | 1213.383
| 133,4"m2"*2,7 "rozšířený výkop v části oblouku"+ 49,45"m2, plocha mezi rybochody"*3,8 |  | 548.09
| Rybochod od řezu A-A po konec mostu |  | 0
| 96,1 "m2"*(4,7+0,5*2) + 60,25"m2"*5,2 "šířka pro most" |  | 861.07
| 57,0"m2"*1,5"okolní plocha rybochodu -vnitřní oblouk" |  | 85.5
| Konec mostu po E-E |  | 0
| 29,8"m2"*1,69 |  | 50.362
| E-E až IIa-IIa |  | 0
| (53,82+55,14)"m2"/2 *7,04 |  | 383.539
| IIa-IIa až IIIa-IIIa |  | 0
| (55,14 + 55,93)"m2" /2 * 4,18 |  | 232.136
| IIIa-IIIa až IV-IV |  | 0
| (55,93+57,18)"m2" /2 *8,32 |  | 470.538
| IV-IV až H-H |  | 0
| (57,18+64,78)"m2" /2 *11,95 |  | 728.711
| H-H až J-J |  | 0
| (64,78+44,60)"m2" /2 *14,39 |  | 786.989
| J-J až výstup z RP |  | 0
| 44,60"m2"*8,55 + 70,9"m2"*1,1 |  | 459.32
výkop | Součet |  | 8340.863
Použití figury:
131251106 | Hloubení jam nezapažených v hornině třídy těžitelnosti I skupiny 3 objem do 5000 m3 strojně | m3 | 8340.863
162751117 | Vodorovné přemístění přes 9 000 do 10000 m výkopku/sypaniny z horniny třídy těžitelnosti I skupiny 1 až 3 | m3 | 6053.945
zábradlí | zábradlí | m | 129
| Viz příloha D.1.9.15.2 |  | 0
| 53 "Z17" |  | 53
| 76 "Z18" |  | 76
zábradlí | Součet |  | 129
Použití figury:
76716-R | Z17, Z18 - dodávka ocelového zábradlí, vč. povrchové úpravy - žárové zinkování | kg | 129
767995115 | Montáž atypických zámečnických konstrukcí hm přes 50 do 100 kg | kg | 296
zalití | zalití | m3 | 71.276
| 3*0,010*(Ohum_rov+ohum_svah) |  | 71.276
zalití | Součet |  | 71.276
Použití figury:
185804312 | Zalití rostlin vodou plocha přes 20 m2 | m3 | 71.276
185851121 | Dovoz vody pro zálivku rostlin za vzdálenost do 1000 m | m3 | 71.276
zásyp | zásyp | m3 | 1402.736
| Viz C.3. a D.1.93 a D.1.9.4 až D.1.9.17 |  | 0
| Vstup do RP až A-A |  | 0
| ((7,27+3,58)"m2"*3,45 +15,4"m2"*3,8) + (8,43"m2"*3,95+11,65"m2"*3,45+20,91"m2"*2,65)+ (38,0"m2"*2,2+36,05"m2"*3,2) "okolní plochy rybochodu" |  | 423.815
| A-A až B-B |  | 0
| (5,53+29,64 "m2")/2 *14,0 |  | 246.19
| B-B až vnější oblouk rybochodu |  | 0
| 0 "rybochodod řezu B-B" +0 "rybochod v oblouku" + 12,3*18,33"m2, rybochod po řez B-B" |  | 225.459
| 142,8"m2"*2,7 "rozšířený výkop v části oblouku"+ 65,79"m2, plocha mezi rybochody"*1,85 |  | 507.272
zásyp | Součet |  | 1402.736
Použití figury:
174151101 | Zásyp jam, šachet rýh nebo kolem objektů sypaninou se zhutněním | m3 | 1402.736
162251102 | Vodorovné přemístění přes 20 do 50 m výkopku/sypaniny z horniny třídy těžitelnosti I skupiny 1 až 3 | m3 | 6562.884
162751117 | Vodorovné přemístění přes 9 000 do 10000 m výkopku/sypaniny z horniny třídy těžitelnosti I skupiny 1 až 3 | m3 | 6053.945
167151111 | Nakládání výkopku z hornin třídy těžitelnosti I skupiny 1 až 3 přes 100 m3 | m3 | 4803.77
171251201 | Uložení sypaniny na skládky nebo meziskládky | m3 | 4447.391
zasyp_hraz | zasyp_hraz | m3 | 3044.655
| Viz C.3. a D.1.93 a D.1.9.4 až D.1.9.17 |  | 0
| A-A až B-B |  | 0
| (84,59+0,5 "m2")/2 *14,0 |  | 595.63
| Rybochod od řezu A-A po řez A-A - lom |  | 0
| (20,51"m2"*5,33 + 5,16"m2"*5,6 )"travnatá plocha" +42,63"m2"*4,98 "komunikace" |  | 350.512
| A-A lom až IIa-IIa |  | 0
| (1,22"m2"*1,61 + 25,45"m2"*3,21) "travnata plocha" + 6,04"m2"*2,02 "komunikace" |  | 95.86
| 22,84"m2"*1,46 "počátek sjezdu" |  | 33.346
| IIa-IIa až IIIa-IIIa |  | 0
| (33,45 + 35,53)"m2" /2 * 4,18 |  | 144.168
| IIIa-IIIa až IV-IV |  | 0
| (35,53+35,51)"m2" /2 *8,32 |  | 295.526
| IV-IV až VI-VI |  | 0
| (35,51+49,2)"m2" /2 *19,6 |  | 830.158
| VI-VI až konec komunikace (PH hrazeni) |  | 0
| (49,2+39,8)"m2"/2 *9,0 |  | 400.5
| Konec komunikace - Schodiště |  | 0
| (49,2+0,47)"m2" /2 *11,82 |  | 293.55
| Schodiště - zavázání do původního terénu |  | 0
| 0,47"m2"*11,5 |  | 5.405
zasyp_hraz | Součet |  | 3044.655
Použití figury:
171103201 | Uložení sypanin z horniny třídy těžitelnosti I a II skupiny 1 až 4 do hrází nádrží se zhutněním 100 % PS C s příměsí jílu do 20 % | m3 | 3044.655
162251102 | Vodorovné přemístění přes 20 do 50 m výkopku/sypaniny z horniny třídy těžitelnosti I skupiny 1 až 3 | m3 | 6562.884
162751117 | Vodorovné přemístění přes 9 000 do 10000 m výkopku/sypaniny z horniny třídy těžitelnosti I skupiny 1 až 3 | m3 | 6053.945
167151111 | Nakládání výkopku z hornin třídy těžitelnosti I skupiny 1 až 3 přes 100 m3 | m3 | 4803.77
171251201 | Uložení sypaniny na skládky nebo meziskládky | m3 | 4447.391
15311911R | Pořízení a dovoz vhodné zeminy pro homogenní hráz | t | 2740.19
zasyp_zVykopu | zasyp_zVykopu | m3 | 0
zebřík_M8 | zebřík M8 | kg | 60
| 60 "kg/ks" *1 "ks" |  | 60
zebřík_M8 | Součet |  | 60
Použití figury:
767-M8 | M8 - Venkovní ocelový žebřík, vč. povrchové úpravy - žárové zinkování | kg | 60
767995115 | Montáž atypických zámečnických konstrukcí hm přes 50 do 100 kg | kg | 296
zemina_hraze | zemina_hraze | m3 | 0
žebřík_M10 | žebřík_M10 | kg | 56
| 56 "kg/ks" *1 "ks" |  | 56
žebřík_M10 | Součet |  | 56
Použití figury:
767-M10 | M10 - Venkovní ocelový žebřík, vč. povrchové úpravy - žárové zinkování | kg | 56
767995115 | Montáž atypických zámečnických konstrukcí hm přes 50 do 100 kg | kg | 296
žebřík_M9 | žebřík_M9 | kg | 51
| 51 "kg/ks" *1 "ks" |  | 51
žebřík_M9 | Součet |  | 51
Použití figury:
767-M9 | M9 - Venkovní ocelový žebřík, vč. povrchové úpravy - žárové zinkování | kg | 51
767995115 | Montáž atypických zámečnických konstrukcí hm přes 50 do 100 kg | kg | 296

## Pokyny pro vyplnění
Struktura údajů, formát souboru a metodika pro zpracování
Struktura
Soubor je složen ze záložky Rekapitulace stavby a záložek s názvem soupisu prací pro jednotlivé objekty ve formátu XLSX. Každá ze záložek přitom obsahuje
ještě samostatné sestavy vymezené orámovaním a nadpisem sestavy.
Rekapitulace stavby obsahuje sestavu Rekapitulace stavby a Rekapitulace objektů stavby a soupisů prací.
V sestavě Rekapitulace stavby jsou uvedeny informace identifikující předmět veřejné zakázky na stavební práce, KSO, CC-CZ, CZ-CPV, CZ-CPA a rekapitulaci
celkové nabídkové ceny uchazeče.
Termínem "uchazeč" (resp. zhotovitel) se myslí "účastník zadávacího řízení" ve smyslu zákona o zadávání veřejných zakázek.
V sestavě Rekapitulace objektů stavby a soupisů prací je uvedena rekapitulace stavebních objektů, inženýrských objektů, provozních souborů,
vedlejších a ostatních nákladů a ostatních nákladů s rekapitulací nabídkové ceny za jednotlivé soupisy prací. Na základě údaje Typ je možné
identifikovat, zda se jedná o objekt nebo soupis prací pro daný objekt:
|  | STA | Stavební objekt pozemní
|  | ING | Stavební objekt inženýrský
|  | PRO | Provozní soubor
|  | VON | Vedlejší a ostatní náklady
|  | OST | Ostatní
|  | Soupis | Soupis prací pro daný typ objektu
Soupis prací pro jednotlivé objekty obsahuje sestavy Krycí list soupisu prací, Rekapitulace členění soupisu prací, Soupis prací. Za soupis prací může být považován
i objekt stavby v případě, že neobsahuje podřízenou zakázku.
Krycí list soupisu obsahuje rekapitulaci informací o předmětu veřejné zakázky ze sestavy Rekapitulace stavby, informaci o zařazení objektu do KSO,
CC-CZ, CZ-CPV, CZ-CPA a rekapitulaci celkové nabídkové ceny uchazeče za aktuální soupis prací.
Rekapitulace členění soupisu prací obsahuje rekapitulaci soupisu prací ve všech úrovních členění soupisu tak, jak byla tato členění použita (např.
stavební díly, funkční díly, případně jiné členění) s rekapitulací nabídkové ceny.
Soupis prací obsahuje položky veškerých stavebních nebo montážních prací, dodávek materiálů a služeb nezbytných pro zhotovení stavebního objektu,
inženýrského objektu, provozního souboru, vedlejších a ostatních nákladů.
Pro položky soupisu prací se zobrazují následující informace:
|  | PČ |  | Pořadové číslo položky v aktuálním soupisu
|  | TYP |  | Typ položky: K - konstrukce, M - materiál, PP - plný popis, PSC - poznámka k souboru cen, P - poznámka k položce, VV - výkaz výměr, FIG - rozpad figur
|  | Kód |  | Kód položky
|  | Popis |  | Zkrácený popis položky
|  | MJ |  | Měrná jednotka položky
|  | Množství |  | Množství v měrné jednotce
|  | J.cena |  | Jednotková cena položky. Zadaní může obsahovat namísto J.ceny sloupce J.materiál a J.montáž, jejichž součet definuje
J.cenu položky.
|  | Cena celkem |  | Celková cena položky daná jako součin množství a j.ceny
|  | Cenová soustava |  | Příslušnost položky do cenové soustavy
Ke každé položce soupisu prací se na samostatných řádcích může zobrazovat:
Plný popis položky
Poznámka k souboru cen a poznámka zadavatele
Výkaz výměr
Pokud je k řádku výkazu výměr evidovaný údaj ve sloupci Kód, jedná se o definovaný odkaz, na který se může odvolávat výkaz výměr z jiné položky.
Metodika pro zpracování
Jednotlivé sestavy jsou v souboru provázány. Editovatelné pole jsou zvýrazněny žlutým podbarvením, ostatní pole neslouží k editaci a nesmí být jakkoliv
modifikovány.
Uchazeč je pro podání nabídky povinen vyplnit žlutě podbarvená pole:
Pole Uchazeč v sestavě Rekapitulace stavby - zde uchazeč vyplní svůj název (název subjektu)
Pole IČ a DIČ v sestavě Rekapitulace stavby - zde uchazeč vyplní svoje IČ a DIČ
Datum v sestavě Rekapitulace stavby - zde uchazeč vyplní datum vytvoření nabídky
J.cena = jednotková cena v sestavě Soupis prací o maximálním počtu desetinných míst uvedených v poli
- pokud sestavy soupisů prací obsahují pole J.cena, měla by být všechna tato pole vyplněna nenulovými
Poznámka - nepovinný údaj pro položku soupisu
V případě, že sestavy soupisů prací neobsahují pole J.cena, potom ve všech soupisech prací obsahují pole:
- J.materiál - jednotková cena materiálu
- J.montáž - jednotková cena montáže
Uchazeč v tomto případě by měl vyplnit všechna pole J.materiál a pole J.montáž nenulovými kladnými číslicemi. V případech, kdy položka
neobsahuje žádný materiál je přípustné, aby pole J.materiál bylo vyplněno nulou. V případech, kdy položka neobsahuje žádnou montáž je přípustné,
aby pole J.montáž bylo vyplněno nulou. Obě pole - J.materiál, J.Montáž u jedné položky by však neměly být vyplněny nulou.
Rekapitulace stavby
Název |  |  | Povinný |  | Popis | Typ | Max. počet
atributu |  |  | (A/N) |  |  |  | znaků
Kód |  |  | A |  | Kód stavby | String | 20
Stavba |  |  | A |  | Název stavby | String | 120
Místo |  |  | N |  | Místo stavby | String | 50
Datum |  |  | A |  | Datum vykonaného exportu | Date
KSO |  |  | N |  | Klasifikace stavebního objektu | String | 15
CC-CZ |  |  | N |  | Klasifikace stavbeních děl | String | 15
CZ-CPV |  |  | N |  | Společný slovník pro veřejné zakázky | String | 20
CZ-CPA |  |  | N |  | Klasifikace produkce podle činností | String | 20
Zadavatel |  |  | N |  | Zadavatel zadaní | String | 50
IČ |  |  | N |  | IČ zadavatele zadaní | String | 20
DIČ |  |  | N |  | DIČ zadavatele zadaní | String | 20
Uchazeč |  |  | N |  | Uchazeč veřejné zakázky | String | 50
Projektant |  |  | N |  | Projektant | String | 50
Poznámka |  |  | N |  | Poznámka k zadání | String | 255
Sazba DPH |  |  | A |  | Rekapitulace sazeb DPH u položek soupisů | eGSazbaDph
Základna DPH |  |  | A |  | Základna DPH určena součtem celkové ceny z položek soupisů | Double
Hodnota DPH |  |  | A |  | Hodnota DPH | Double
Cena bez DPH |  |  | A |  | Celková cena bez DPH za celou stavbu. Sčítává se ze všech listů. | Double
Cena s DPH |  |  | A |  | Celková cena s DPH za celou stavbu | Double
Rekapitulace objektů stavby a soupisů prací
Název |  |  | Povinný |  | Popis | Typ | Max. počet
atributu |  |  | (A/N) |  |  |  | znaků
Kód |  |  | A |  | Přebírá se z Rekapitulace stavby | String | 20
Stavba |  |  | A |  | Přebírá se z Rekapitulace stavby | String | 120
Místo |  |  | N |  | Přebírá se z Rekapitulace stavby | String | 50
Datum |  |  | A |  | Přebírá se z Rekapitulace stavby | Date
Zadavatel |  |  | N |  | Přebírá se z Rekapitulace stavby | String | 50
Projektant |  |  | N |  | Přebírá se z Rekapitulace stavby | String | 50
Uchazeč |  |  | N |  | Přebírá se z Rekapitulace stavby | String | 50
Kód |  |  | A |  | Kód objektu | String | 20
Objektu, Soupis prací |  |  | A |  | Název objektu | String | 120
Cena bez DPH |  |  | A |  | Cena bez DPH za daný objekt | Double
Cena s DPH |  |  | A |  | Cena spolu s DPH za daný objekt | Double
Typ |  |  | A |  | Typ zakázky | eGTypZakazky
Krycí list soupisu
Název |  |  | Povinný |  | Popis | Typ | Max. počet
atributu |  |  | (A/N) |  |  |  | znaků
Stavba |  |  | A |  | Přebírá se z Rekapitulace stavby | String | 120
Objekt |  |  | A |  | Kód a název objektu | String | 20 + 120
Soupis |  |  | A |  | Kód a název soupisu | String | 20 + 120
KSO |  |  | N |  | Klasifikace stavebního objektu | String | 15
CC-CZ |  |  | N |  | Klasifikace stavbeních děl | String | 15
CZ-CPV |  |  | N |  | Společný slovník pro veřejné zakázky | String | 20
CZ-CPA |  |  | N |  | Klasifikace produkce podle činností | String | 20
Místo |  |  | N |  | Přebírá se z Rekapitulace stavby | String | 50
Zadavatel |  |  | N |  | Přebírá se z Rekapitulace stavby | String | 50
Uchazeč |  |  | N |  | Přebírá se z Rekapitulace stavby | String | 50
Projektant |  |  | N |  | Přebírá se z Rekapitulace stavby | String | 50
Poznámka |  |  | N |  | Poznámka k soupisu prací | String | 255
Sazba DPH |  |  | A |  | Rekapitulace sazeb DPH na položkách aktuálního soupisu | eGSazbaDph
Základna DPH |  |  | A |  | Základna DPH určena součtem celkové ceny z položek aktuálního soupisu | Double
Hodnota DPH |  |  | A |  | Hodnota DPH | Double
Cena bez DPH |  |  | A |  | Cena bez DPH za daný soupis | Double
Cena s DPH |  |  | A |  | Cena s DPH za daný soupis | Double
Rekapitulace členění soupisu prací
Název |  |  | Povinný |  | Popis | Typ | Max. počet
atributu |  |  | (A/N) |  |  |  | znaků
Stavba |  |  | A |  | Přebírá se z Rekapitulace stavby | String | 120
Objekt |  |  | A |  | Kód a název objektu, přebírá se z Krycího listu soupisu | String | 20 + 120
Soupis |  |  | A |  | Kód a název objektu, přebírá se z Krycího listu soupisu | String | 20 + 120
Místo |  |  | N |  | Přebírá se z Rekapitulace stavby | String | 50
Datum |  |  | A |  | Přebírá se z Rekapitulace stavby | Date
Zadavatel |  |  | N |  | Přebírá se z Rekapitulace stavby | String | 50
Projektant |  |  | N |  | Přebírá se z Rekapitulace stavby | String | 50
Uchazeč |  |  | N |  | Přebírá se z Rekapitulace stavby | String | 50
Kód dílu - Popis |  |  | A |  | Kód a název dílu ze soupisu | String | 20 + 100
Cena celkem |  |  | A |  | Cena celkem za díl ze soupisu | Double
Soupis prací
Název |  |  | Povinný |  | Popis | Typ | Max. počet
atributu |  |  | (A/N) |  |  |  | znaků
Stavba |  |  | A |  | Přebírá se z Rekapitulace stavby | String | 120
Objekt |  |  | A |  | Kód a název objektu | String | 20 + 120
Soupis |  |  | A |  | Přebírá se z Krycího listu soupisu | String | 20 + 120
Místo |  |  | N |  | Přebírá se z Krycího listu soupisu | String | 50
Datum |  |  | A |  | Přebírá se z Krycího listu soupisu | Date
Zadavatel |  |  | N |  | Přebírá se z Krycího listu soupisu | String | 50
Projektant |  |  | N |  | Přebírá se z Krycího listu soupisu | String | 50
Uchazeč |  |  | N |  | Přebírá se z Krycího listu soupisu | String | 50
PČ |  |  | A |  | Pořadové číslo položky soupisu | Long
Typ |  |  | A |  | Typ položky soupisu | eGTypPolozky | 1
Kód |  |  | A |  | Kód položky ze soupisu | String | 20
Popis |  |  | A |  | Popis položky ze soupisu | String | 255
MJ |  |  | A |  | Měrná jednotka položky | String | 10
Množství |  |  | A |  | Množství položky soupisu | Double
J.Cena |  |  | A |  | Jednotková cena položky | Double
Cena celkem |  |  | A |  | Cena celkem vyčíslena jako J.Cena * Množství | Double
Cenová soustava |  |  | N |  | Zařazení položky do cenové soustavy | String | 50
p |  |  | N |  | Poznámka položky ze soupisu | Memo
psc |  |  | N |  | Poznámka k souboru cen ze soupisu | Memo
pp |  |  | N |  | Plný popis položky ze soupisu | Memo
vv |  |  | N |  | Výkaz výměr (figura, výraz, výměra) ze soupisu | Text,Text,Double | 20, 150
fig |  |  | N |  | Rozpad figur | Text,Text,Double | 20, 150
DPH |  |  | A |  | Sazba DPH pro položku | eGSazbaDPH
Hmotnost |  |  | A |  | Hmotnost položky ze soupisu | Double
Suť |  |  | A |  | Suť položky ze soupisu | Double
Nh |  |  | N |  | Normohodiny položky ze soupisu | Double
Datová věta
Typ věty |  |  | Hodnota |  | Význam
eGSazbaDPH |  |  | základní |  | Základní sazba DPH
|  |  | snížená |  | Snížená sazba DPH
|  |  | nulová |  | Nulová sazba DPH
|  |  | zákl. přenesená |  | Základní sazba DPH přenesená
|  |  | sníž. přenesená |  | Snížená sazba DPH přenesená
eGTypZakazky |  |  | STA |  | Stavební objekt
|  |  | PRO |  | Provozní soubor
|  |  | ING |  | Inženýrský objekt
|  |  | VON |  | Vedlejší a ostatní náklady
|  |  | OST |  | Ostatní náklady
eGTypPolozky |  |  | 1 |  | Položka typu HSV
|  |  | 2 |  | Položka typu PSV
|  |  | 3 |  | Položka typu M
|  |  | 4 |  | Položka typu OST