## List1
Rozpočet
Název akce:
Podvodní dozer Komatsu, oprava lžíce a podvozku
Oprava podvozků
Materiál (náhradní díly) | Popis | Jednotka | množství | Jednotková cena (Kč) | Celková cena (Kč)
rolny
175-30-00760 | rolna jednobřitá | ks | 4 |  | 0
175-30-00770 | rolna dvoubřitá | ks | 10 |  | 0
175-30-00517 | rolna horní | ks | 4 |  | 0
vod.kolo plus
175-30-00570 | vod.kolo kompl | ks | 2 |  | 0
175-30-24131 | kluzák v kola | ks | 4 |  | 0
155-30-13230 | pružina kluzáku | ks | 8 |  | 0
195-30-17960 | podložka kluzáku | ks | 8 |  | 0
175-30-33214 | boční deska v kola | ks | 4 |  | 0
170-30-13234 | vym podl v kola | ks | 2 |  | 0
175-30-05050 | vym podl v kola | ks | 2 |  | 0
vod.kolo - navařovací podložky
175-30-21333 | nav.kluzák v kola | ks | 4 |  | 0
175-30-21342 | nav.kluzák v kola | ks | 4 |  | 0
175-30-11272 | nav.kluzák v kola | ks | 4 |  | 0
kluzáky - chrániče
178-30-12160 | kluzák přední L | ks | 2 |  | 0
178-30-12170 | kluzák přední P | ks | 2 |  | 0
178-30-12140 | kluzák zadní P | ks | 1 |  | 0
178-30-12150 | kluzák zadní L | ks | 1 |  | 0
01010-32045 | šroub kluzáků | ks | 24 |  | 0
01643-02045 | podložka | ks | 24 |  | 0
zadní vzpěra
154-30-11810 | pouzdro zad vzpěry | ks | 4 |  | 0
154-30-11821 | těsnění pouzdra | ks | 8 |  | 0
154-30-11831 | těsnění pouzdra | ks | 4 |  | 0
šrouby chrániče pasu a rolen
175-30-32162 | šroub chr. pasu dlouhý | ks | 12 |  | 0
01580-12419 | matice chrániče | ks | 12 |  | 0
01010-32490 | šroub chr.pasu krátký | ks | 24 |  | 0
01011-62415 | šroub rolny | ks | 56 |  | 0
podložka ke všemu
01602-02472 | podložka plochá | ks | 100 |  | 0
šponovák pasu
07000-15090 | OK šponovák | ks | 2 |  | 0
175-30-24242 | těsnění šponovák | ks | 2 |  | 0
170-30-14230 | těsnění šponovák | ks | 4 |  | 0
07019-00130 | těsnění šponovák | ks | 2 |  | 0
jiné
170-50-12110 | silentblok vahadla | ks | 4 |  | 0
175-70-23133 | koule toporu | ks | 2 |  | 0
|  |  |  | Celkem materiál podvozek bez DPH | 0
Práce - podvozky | Popis | Jednotka | Množství | Jednotková cena (Kč) | Celková cena (Kč)
demontáž komponent podvozků | demontáž krytů, ochran podvozků, rolen, vodících kol, silenbloků vahadla | kpl | 1 |  | 0
oprava krytů | vyrovnání deformací, celkové vyrovnání, oprava otvorů pro šrouby, oprava závitů pro šrouby | kpl | 1 |  | 0
oprava šponováků | oprava sady těsnění, výměna vazelínové náplně, oprava zalomených šroubů, oprava závitů | kpl | 1 |  | 0
očištění a nástřik | obroušení koroze a starého nátěru, nástřik zákl. barvou (polyuretan), nástřik vrchní barvou (dvousložková (polyuretan) RAL 6018 | m2 | 10 |  | 0
zpětná montáž | zpětná montáž nových krytů, ochran podvozků, rolen, vodících kol, silenbloků vahadla | kpl | 1 |  | 0
|  |  |  | Celkem práce bez DPH | 0
Oprava radlice
Materiál (náhradní díly) | Popis | Jednotka | Množství | Jednotková cena (Kč) | Celková cena (Kč)
175-70-26310 | břit rovný | ks | 6 |  | 0
175-70-21136 | břit rohový P | ks | 1 |  | 0
175-70-21126 | břit rohový - L | ks | 1 |  | 0
175-71-11452 (175-71-11454) | šroub | ks | 50 |  | 0
175-71-11462 (175-71-11463) | šroub | ks | 14 |  | 0
01643-02245 (01643-22245) | podložka | ks | 64 |  | 0
175-71-11530 | matice | ks | 64 |  | 0
07020-00000 | těsnění | ks | 20 |  | 0
čep kostky - topor | čep nerez Ø75x380mm s platlí a zajištěním | ks | 2 |  | 0
čep zv pístnice | čep nerez Ø50x300mm s platlí a zajištěním | ks | 2 |  | 0
čep kl pístnice | čep nerez Ø75x320mm s platlí a zajištěním | ks | 2 |  | 0
čep klapky | čep nerez Ø875x450mm s platlí a zajištěním | ks | 2 |  | 0
oka čepu | oko 115x200x70mm | ks | 2 |  | 0
oka čepu | oko 80x150x50mm | ks | 4 |  | 0
oka čepu | oko 70x130x60mm | ks | 4 |  | 0
oka čepu | oko 60x100x35mm | ks | 4 |  | 0
pouzdro | pouzdro ocel. tř. 16.341 75x105x100mm | ks | 2 |  | 0
pouzdro | pouzdro ocel. tř. 16.341 70x100x80mm | ks | 4 |  | 0
pouzdro | pouzdro ocel. tř. 16.341 85x110x95mm | ks | 2 |  | 0
pouzdro | pouzdro ocel. tř. 16.341 85x110x60mm | ks | 2 |  | 0
převaření hardoxu-výztuhy z hardoxu v radlici | vodorovné výztuhy | m | 36 |  | 0
převaření hardoxu-výztuhy z hardoxu v radlici | svislé výstuhy | m | 27 |  | 0
|  |  |  | Celkem materiál radlice bez DPH | 0
Práce radlice | Popis | Jednotka | Množství | Jednotková cena (Kč) | Celková cena (Kč)
opravy svárů-opravy trhlin na radlici | vybroušení a vyvaření svárů na radlici a klapce | m | 60 |  | 0
rozebrání | rozebrání komponent radlice + klapky | kpl | 1 |  | 0
rovnání stěn | rovnání stěn - odstranění deformace | kpl | 1 |  | 0
osazení pouzder | zalisování pouzder | kpl | 1 |  | 0
kompletace | sesazení radlice + klapky | kpl | 1 |  | 0
nástřik barvou | nástřik barvou polyuretan - dvousložková RAL 6018 | m2 | 20 |  | 0
|  |  |  | Celkem práce bez DPH | 0
Doprava | Popis | Jednotka | Množství | Jednotková cena (Kč) | Celková cena (Kč)
doprava | doprava na adresu: Bělohorská 427, 25126 Týnec nad Labem | kpl | 1 |  | 0
|  |  |  | Celkem doprava bez DPH | 0
|  |  |  | Celkem bez DPH | 0