## List1
Příloha č. 1 - Technická specifikace předmětu koupě
ČÁST ZAKÁZKY Č. 1
| Vozidlo předmětem dodávky: | střední dodávkové vozidlo - nové
| Počet kusů vozidel: | 3
| Místo předání vozidla: | PS Pouchov - Stavební 915, Hradec Králové
Minimální požadované technické parametry:
č. ř. | Popis požadavku | Limit hodnoty | Hodnota | Jednotka | Uvedeno v nabídce
1 | Výrobce: |  |  | text
2 | Typ, model: |  |  | text
3 | Typ vozidla: (M1/N1) |  |  | text
4 | Palivo motoru: |  | nafta | ano/ne
5 | Výkon motoru: | min. | 100 | kW
6 | Spodní kryt motoru: |  | ano | ano/ne
7 | Převodová skříň: |  | manuální | ano/ne
8 | Počet převodových stupňů: | min. | 6 | počet
9 | Pohon nápravy: |  | jedné | ano/ne
10 | Počet míst k sezení: | min. | 6 - tovární montáž | počet
11 | Dělící přepážka: |  | s průvlakem pro přepravu dlouhých předmětů | ano/ne
12 | Boční posuvné dveře: |  | na levé i pravé straně, prosklené, s otevíratelným oknem | ano/ne
13 | Výškově nastavitelné sedadlo řidiče: |  | ano - tovární montáž | ano/ne
14 | Počet airbagů: | min. | 2 | počet
15 | Maximální celková hmotnost vozidla: | max. | 3500 | kg
16 | Užitečná hmotnost (bez vestavby): | min. | 900 | kg
17 | Celková výška vozidla: | max. | 2000 | mm
18 | Rozměr nákladového prostoru za přepážkou - délka: | min. | 1500 | mm
19 | Rozměr nákladového prostoru za přepážkou - šířka mezi podběhy: | min. | 1200 | mm
20 | Rozměr nákladového prostoru za přepážkou - výška: | min. | 1300 | mm
21 | Přední a zadní lapače nečistot: |  | ano | ano/ne
22 | Barva vozidla: |  | tmavomodrá případně modrá | ano/ne
23 | Barva interiéru: |  | tmavá | ano/ne
24 | Denní svícení automaticky po zapnutí klíčku: |  | ano - tovární montáž | ano/ne
25 | Mlhové světlomety: |  | ano - přední a zadní světla v továrním provedení | ano/ne
26 | Zabezpečení vozidla proti krádeži: |  | min. zabezpečení řadící páky vozidla | ano/ne
27 | Centrální zamykání všech dveří s dálkovým ovládáním: |  | ano - 2 ks klíčů s dálkovým ovládáním | ano/ne
28 | Palubní počítač: |  | ano - min. s ukazateli dojezdu, aktuální spotřeby, průměrné spotřeby na 100 km a venkovní teploty | ano/ne
29 | Vnější zpětná zrcátka elektricky ovládaná a vyhřívaná: |  | ano - tovární montáž | ano/ne
30 | Elektricky ovládaná přední okna: |  | ano - tovární montáž | ano/ne
31 | Klimatizace: |  | ano - tovární montáž | ano/ne
32 | Autorádio s handsfree: |  | ano - tovární montáž | ano/ne
33 | Zadní parkovací senzory nebo couvací kamera: |  | ano - tovární montáž | ano/ne
34 | Gumové koberce do auta: |  | ano - v 1. a 2. řadě sedadel | ano/ne
35 | Plnohodnotné rezervní kolo se zvedákem: |  | ano | ano/ne
36 | Povinná výbava vozidla: |  | dle platné legislativy; lékárnička (s datem platnosti min. 20 měsíců od data předání vozidla) | ano/ne
37 | Protikorozní ošetření vozidla: |  | ano | ano/ne
38 | Exhalační norma: |  | dle platné legislativy | ano/ne
39 | Umožnění připojení externího modulu GPS na sběrnici vozidla bez porušení záruky. Sběrnice musí umožňovat vyčítání dat o stavu paliva v nádrži a o počtu ujetých km: |  | ano - státní podnik využívá systém WEBDISPEČINK - dodavatel musí garantovat vzájemnou kompatibilitu a zajistit zpřístupnění dat na sběrnici vozidla | ano/ne
40 | Záruka minimálně: |  | 24 měsíců bez omezení | ano/ne
Další požadavky:
41 | Tažné zařízení: |  | ano - ISO 50 včetně elektroinstalace | ano/ne
44 | Sada 4 kol se zimními pneumatikami: |  | ano | ano/ne
45 | Zásuvka na 12 V v nákladovém prostoru: |  | ano | ano/ne
46 | Nákladový prostor: |  | bez oken, přes celou výšku nákladového prostoru hliníkovým perforovaným plechem s možností zavěšení příslušenství do libovolného místa na stěně (včetně 30 ks různých druhů úchytek) a dvěma upínacími lištami pod zaslepenými okny, 2 ks upínacích ok a 2 ks kurten s ráčnou s upínáním do lišty | ano/ne
47 | Podlaha v nákladovém prostoru: |  | gumová rohož | ano/ne
48 | Fixační body v podlaze: |  | min. 4 ks, zapuštěné v podlaze | ano/ne
49 | Ochranná lišta nakládací hrany zavazadlového prostoru: |  | ano | ano/ne
50 | Zadní dveře: |  | dvoukřídlé dveře s možností otevření o 180°, bez oken nebo se zatmavenými okny, obložené perforovaným plechem (součástí dodávky je držák na papírové utěrky, odpadkový koš, 5 l kanystr na vodu a nádoba na mýdlo, vše s možností instalace do perforovaného plechu) | ano/ne
Uchazeč doplní žlutě označená pole