## Typ_1
Příloha č. 1 - Technické specifikace dodávky
Dodávka příslušenství pro počítačovou techniku
Minimální požadované technické parametry:
Název | Množství (ks) | Jednotková cena | Cena*Ks | Specifikace | Jednotka | Uvedeno v nabídce
Příslušenství pro počítačovou techniku
AP Fortigate | 7 |  | 0 | Vyžadován přesný typ z důvodu kompatibility a udržení stávající technologie! FortiAP 231F, HW only | text
Fortinet switch 8 port | 7 |  | 0 | Vyžadován přesný typ z důvodu kompatibility a udržení stávající technologie! FS-108F-POE | text
UPS 750 VA | 3 |  | 0 | Vyžadován přesný typ z důvodu kompatibility a udržení stávající technologie! APC SMT750IC | text
Síťové rozhraní SmartCard | 4 |  | 0 | Vyžadován přesný typ z důvodu kompatibility a udržení stávající technologie! Schneider Electric AP9640 | text
Rackové zásuvky | 10 |  | 0 | 8x230V/10A, přívodní kabel C14 min. 1 metr, šířka max 1,5U, 19", s vypínačem | text
Rack 19" 12U | 4 |  | 0 | Jednodílný nástěnný rozvaděč, dvířka z bezpečnostního skla, odnímatelné bočnice, uzamykatelný, včetně páru 19" lišt, výška 12U, hloubka 500mm, vylamovací záslepky na vstupech kabeláže, včetně montážního materiálu | text
Součet |  |  | 0
- záruka ** | 24 |  |  | měsíců | ano/ne
Uchazeč doplní žlutě označená pole