## List1
Barevná laserová multifunkční tiskárna | Nabídka
Název
LCD displej min. 3,7" podsvícený dotykový LCD
Připojení USB 2.0, Ethernet 10Base-T/100Base-TX/1000Base-T, WiFi IEEE802.11b/g/n, čelní USB
Rychlost tisku mono a barevně 31 str. za min.
Duplex mono a barevně 14 str. za min.
Rozlišení 2400 x 600
Maximální měsíční až 40 000 stránek
Paměť min 512 MB
Kopírování bez počítače
Kapacita RADF min 50
Rozlišení min 1200 x 600 dpi
Standardní zásobník papíru min 250 listů
Výstup papíru - Lícem dolů min 150 listů
Přímý tisk z externí paměti USB flash.a přímé skenování do externí paměti USB flash.
Podporované formáty: PDF, PDF/A, zabezpečené PDF, podepsané PDF, JPEG, XPS, TIFF
-
Specifikace médií | -
Standardní zásobník – kancelářský, recyklovaný, barevný a hlavičkový min 60 až 105 g/m
Deskový podavač - kancelářský, recyklovaný, hrubý, barevný, hlavičkový a hladký papír min 60 až163 g/m
Oboustranný tisk - kancelářský, recyklovaný, barevný, hlavičkový a hladký papír (60-105 g/m)
Tisk obálek a štítků, z deskového podavače: podporuje až 10 obálek do tloušťky až 10 mm
-
Skener: | -
Barevné a mono skenování Ano
Rychlost skenování min 28 ipm (obrazů za minutu) barevně i mono
Rozlišení pro skenování z RADF Až do 1 200 x 600 dpi
Rozlišení pro skenování ze skleněné desky Až do 1 200 x 2 400 dpi
Interpolované rozlišení skenování Až do 19 200 x 19 200 dpi
Barevná hloubka 16 777 216 barevných variant (24 bit)
Stupně šedi 256 odstínů šedi (8 bit)
Standardní funkce Sken do USB, e-mailu, OCR, obrázku a souboru
Síťové skenování Sken do síťové složky, FTP, SFTP, e-mailového serveru, SharePoint a Easy Scan to Email, Skenování do cloudu
-
Spotřební materiál: | -
Černý toner min. 5 500 stránek
Barevný toner Azurový, Purpurový, Žlutý toner min. 3 500 stránek
Optická jednotka min 30 000 stran až do 50 000 stran