## odbahnění
OBNOVENÍ KAPACITY - ODSTRANĚNÍ NÁNOSŮ
PŘELOŽKA ŠATAVY OTEVŘENÉ KORYTO NA VTOKU DO NÁHONU
| OBJEM VÝKOPKU NÁNOSŮ ∑= | 8 | m3
PŘELOŽKA ŠATAVY ZATRUBNĚNÝ NÁHON
ÚSEK | VZDÁLENOST | OBJEM
| [m] | [m3]
VTOK / Š3 | 41.5 | 2
Š3 / Š4 | 43.8 | 1.5
Š4 / Š5 | 46.9 | 1.5
Š5 / Š6 | 40.2 | 1.6
Š6 / Š7 | 43.4 | 1.8
S7 / S8 | 45.4 | 1.8
Š8 / VĚŽ | 27.3 | 1.5
VĚŽ / VÝTOK | 17.7 | 0.5
| OBJEM VÝKOPKU NÁNOSŮ ∑= | 12.2 | m3
PŘELOŽKA ŠATAVY OTEVŘENÉ KORYTO ZA VYÚSTĚNÍM HRÁZOVÉ PROPUSTI
PŘÍČNÝ ŘEZ | STANIČENÍ | PLOCHA VÝKRES | PRŮM. PLOCHA | VZDÁLENOST | OBJEM
| [m] | [m2] | [m2] | [m] | [m3]
Počátek | 315.69 | 0.8 | 0.8 | 0 | 0
PR: 9 | 319 | 2.3 | 1.55 | 3.31 | 5.1305
PR: 10 | 330 | 3.3 | 2.8 | 11 | 30.8
PR: 11 | 345 | 4.4 | 3.85 | 15 | 57.75
PR: 12 | 370 | 4 | 4.2 | 25 | 105
Konec | 375.14 | 0.4 | 2.2 | 5.14 | 11.308
|  |  | OBJEM VÝKOPKU NÁNOSŮ ∑= | 209.9885 | m3
|  |  | CELKOVÝ OBJEM VÝKOPKU NÁNOSŮ ∑= | 230.1885 | m3