## List2 - cena, náplň
Příloha č. 1 - k posouzení č. E24-019
Soupis prací opravy plavidla MR165, ev. označení PL32105517
Oprava plavidla a jeho povrchová úprava
| Položka | Náplň | Cena[ tis.Kč]
6.1 | Technická dokumentace opravy | 1 komplet |  | 0
6.1.1 | Dokumentace opravy | Pro realizaci opravy plavidla bude zhotovitelem zpracována technická dokumentace opravy. Dokumentace se po ukončení rekonstrukce předává investorovi. Oprava bude provedena podle původní dokumentace plavidla. | 0
6.1.2 | Výpočty | Výpočty nejsou požadovány. Jedná se výměnu obšívky dle původní dokumentace. | 0
6.1.3 | Inspekční organizace - dozor opravy včetně cestovného | dozor opravy inspekční organizací, včetně cestovného | 0
6.2 | Příprava plavidla k opravě | 1 komplet |  | 0
6.1.1 | Přistavení plavidla do místa opravy | Plavidlo se k opravě přistaví bez nákladu a vyčištěné. Plavidlo musí být zbaveno vody a nečistot - všechny prostory plavidla - zajišťuje objednatel. Plavidlo je po vodě dopraveno k místu opravy. Přepravu do místa opravy, do vzdálenosti max. 80 km, zajišťuje objednatel. Všechny nádrže provozních kapalin musí být dokonale vyprázdněny, aby kapaliny nemohly pronikat do systémů (splaškové vody, palivo, hydraulický a mazací oleje, …). Elektroinstalace bude odpojena od zdrojů (akumulátory). Použitelné kapaliny se uschovají a použijí po opravě, ostatní se odevzdají k ekologické likvidaci. | 0
6.1.2 | Vyzdvižení z vody a ustavení na stapelu, spuštění na vodu. | Dodávka: výroba opor pro ustavení plavidla na souši, mobilních schodů, žebříků Montáž: ustavení a nivelizace opor, vyzdvižení plavidla z vody pomocí lodního výtahu nebo jiného vhodného zdvihacího zařízení a jeho ustavení na opory. Instalace schodů či žebříků pro přístup na palubu. Spuštění kotev na zem. Zkoušky: kontrola nivelety montážních opor, kontrola rovnoměrnosti podepření tělesa a bezpečné stabilizace plavidla na konstrukci opor. | 0
6.3 | Demontážní práce | 1 komplet |  | 0
6.3.1 | Demontážní části obšívky boku | Dodávka: --- Montáž: demontáž oděrky a jejího uchycení od žebra č. 0 do žebra č. 12; demontáž části nadměrně opotřebované obšívky levého boku v délce žebra č. 0 + 100 mm po zadní přepážku P12 -100 mm o šířce 250 mm od paluby směrem ke dnu – plech tl. 5,0 mm (4,8 x 0,25 m; 48 kg;1,2 m2); Zkoušky: vizuální kontrola. | 0
6.3.2 | Demontáž kormidelního zařízení | Dodávka: výroba pomocných demontážních a závěsných přípravků; Montáž: demontuje se ovládací segment v kolizním prostoru, demontuje se ucpávka pně; demontuje se patní ložisko (odbrousí se od ostruhy, uvolní se šrouby) a kormidlo i s pněm se vysunou směrem dolů z ložisek kokerovy roury. Ložisková pouzdra se demontují; rozebere se spoj kormidelní peň a kormidelní ploutev; díly kormidelního zařízení se očistí; Zkoušky: vizuální kontrola. | 0
6.3.3 | Demontáž vrtule | Dodávka: výroba pomocných demontážních a závěsných přípravků, ochranného krytu kužele vrtulového hřídele, lůžka pro uložení demontované vrtule; Montáž: demontáž krytu a centrální matice, stažení vrtule z hřídele a její uložení do stojanu k následné opravě. Ochrana a konzervace závitu a kužele vrtulového hřídele. Zkoušky: vizuální kontrola. | 0
6.3.4 | Demontáž hřídelového vedení | Po demontáži kormidelního zařízení a vrtule, rozpojení pevné spojky hřídelového vedení na žebru č. 7, je nutné demontovat ucpávku vrtulového hřídele, demontovat vrtulový hřídel, demontovat kluzné ložisko. | 0
6.3.5 | Demontáž světlíku strojovny | Demontáž světlíku, uložení světlíků na bezpečné místo. | 0
6.3.6 | Demontáž podlahy strojovny | Demontáž podlahy strojovny, uložení dílů podlahy na bezpečné místo. | 0
6.3.7 | Demontáž části výfukové soustavy | Demontáž části výfukového potrubí (pouze část ve strojovně) a její uložení na bezpečné místo. | 0
6.3.8 | Demontáž hlavního motoru a převodovky | Odpojení hlavního motoru od el. energie, od lodních soustav (chlazení, palivo, hydraulika, olejová soustava, výfuk), odpojení dálkového ovládání motoru a převodovky, odpojit vratnou převodovou skříň od olejové soustavy, odpojit dálkového ovládání převodovky, rozpojit pružnou spojku mezi převodovou skříní a hřídelovým vedením, vyjmout soustrojí (převodovka + motor) z plavidla; rozpojit spojku mezi motorem a převodovou skříní, převodovou skříň uložit na dobu opravy do skladu; motor předat k opravě. | 0
6.3.9 | Demontáž náhonu pomocných mechanizmů | Demontovat náhon pomocných zařízení, vyjmout ho z plavidla a očistit. | 0
6.3.10 | Demontáž částí soustavy chlazení | Dodávka: přípravky pro zabroušení ventilů, brusná pasta; Montáž: vnější okruh chlazení hlavního motoru bude demontován z plavidla; ventily soustavy budou rozebrány, vyčištěny a jejich sedla zabroušeny; armatury budou uloženy na bezpečné místo; potrubí bude sešrotováno; bude demontována expanzní nádrž chladící soustavy, po nakreslení expanzní nádrže bude sešrotována; bude demontován a sešrotován kohout přívodu teplé vody k radiátorům. | 0
6.3.11 | Demontáž soustavy mazaní hřídelového vedení | Demontovat a sešrotovat potrubí soustavy mazání vrtulového hřídele. | 0
6.3.12 | Příprava prvků vyztužení na montáž obšívky | Zabroušení hran prvků vyztužení ocelové konstrukce; očištění, případné odstranění zkorodovaných částí. Vizuální kontrola. | 0
7 | Montáž | 1 komplet |  | 0
7.1 | Oprava obšívky
7.1.1 | Oprava prvků vyztužení | Dodávka: na délku nařezané válcované profily L45x30x4 mm; napálené rožnice P4-120x120 mm; Montáž: odstranění poškozených částí bočních žeber a vevaření nových dílů, vyrovnání deformovaných částí bočních žeber (profl L45x30x4-1000 mm; 2,24 kg) a přilehlých rožnic – 6 ks (P4-120x120 mm; 1,7 kg; 0,1 m2), jejich očištění, zabroušení hran; Zkoušky: provedení vizuální kontroly úplnosti konstrukce a vizuální kontrola všech svarů. | 0
7.1.2 | Montáž nových plechů boční obšívky | Dodávka: naformátovaný plech boční obšívky tloušťky 5,0 mm (1,2 m2; 48 kg); Montáž: stehování nového plechu boční obšívky tl. 5 mm (1,2 m2; 48 kg), vypálení svárotečí do bočních žeber v místech styků nového obšívkového plechu s původními plechy. Přivaření plechu k bočním žebrům, svaření plechů k sobě zevnitř plavidla, vydrážkování kořene sváru zvenku a provedení konečného vnějšího sváru, ovaření svárotečí (v souladu s Tabulkou svarů). Zkoušky: provedení vizuální kontroly úplnosti konstrukce. | 0
7.1.3 | Kontrola výměny obšívky, zkouška vodotěsnosti | Dodávka: petrolej, plavená křída, snímky RTG; Montáž: oprava (vybroušení a převaření) nevyhovujících svarů; Zkoušky: provedení vizuální kontroly všech svarů, provedení a vyhodnocení kontroly svarů pomocí rentgenového záření, oprava a opakovaná kontrola nevyhovujících svarů; kontrola rozměrů plavidla (vyloučení deformace tělesa jako celku). Provedení zkoušky těsnosti obšívky (normálním nebo náhradním způsobem). | 0
7.1.4 | Montáž držáků oděrky | Dodávka: naformátovaný plech držáku oděrky 5,0 mm; Montáž: přivaření plechů držáků oděrky na obšívku. Zkoušky: provedení vizuální kontrola. | 0
7.2 | Oprava ložisek kormidla | Dodávka: materiál na výrobu kluzných ložisek kormidelního pně (materiál CuSn 8-10), těsnění; Montáž: překontrolovat, očistit peň kormidelního zařízení (odstranit případné ovality); výroba nových ložiskových pouzder (materiál CuSn 8-10) podle skutečného průměru pně, výroba nové dvoudílné ostruhy s pouzdrem patního ložiska; přivaření dílu ostruhy (bez ložiska) k tělesu, osazení pouzder do kokerovy roury; Zkoušky: kontrola umístění ostruhy a osazení pouzder ložisek. | 0
7.3 | Oprava vrtule | Dodávka: materiál pro opravu (St45), těsnění; Montáž: vyrovnat deformované listy; nejvíce poškozené konce listů vrtule odříznout, listy vrtule doplnit novým materiálem St45 (přivařením); méně poškozené části vrtule budou vyvařit; po dokončení svářečských prací listy vrtule zabrousit do původního tvaru; vrtuli odborně vyvážit, vrtuli přeleštit; Zkoušky: provedení vizuální kontroly všech listů, kuželu a drážky pro pero, zajištění odborného vyvážení vrtule. | 0
7.4 | Oprava hřídelového vedení | Dodávka: materiál pro výrobu nové vystýlky kluzného ložiska vrtulového hřídele; Montáž: očistit a překontrolovat vrtulový hřídel (odstranit případné ovality); vyrobit novou vystýlku kluzného ložiska vrtulového hřídele (dle výkresu č. 3755-DZ/411-04) podle skutečného průměru hřídele a její vložení do tělesa ložiska; Zkoušky: kontrola rozměrů kluzného ložiska vrtulového hřídele. | 0
7.5 | Oprava náhonu pomocných zařízení | Dodávka: díly pro opravu spojky náhonu pomocných zařízení; Montáž: výměna vadných dílů spojky náhonu pomocných zařízení, náhon smontován (dle výkresu č. 3755-DZ/450-00); Zkoušky: kontrola funkce spojky náhonu pomocných zařízení. | 0
7.6 | Výroba a oprava soustavy chlazení | Dodávka: potrubí odpovídajících světlostí, opravené nebo nové armatury, materiál na výrobu expanzní nádrže; montážní a spojovací materiál, těsnění; Montáž: oprava vodních skříní včetně armatur; výroba chladícího potrubí (dle výkresu č. 3755-DZ/511-00), povrchová úprava potrubí (pozink.), ustavení a propojení jednotlivých dílů soustavy motoru, převodovky, výměníků, výroba expanzní nádrže vnitřního okruhu chlazení; montáž kohoutu přívodu teplé vody k radiátorům, soustavu barevně označit dle ON 130079 – Barevné označení lodního potrubí; Zkoušky: zkouška těsnosti vnějšího chladícího okruhu motoru. | 0
7.7 | Výroba a montáž soustavy mazání vrtulového hřídele | Dodávka: potrubí odpovídajících světlostí, nové armatury, montážní a spojovací materiál, těsníví materiál; Montáž: výroba potrubí mazaní vrtulového hřídele (dle výkresu č. 3755-DZ/521-01), povrchová úprava potrubí (pozink.), ustavení a propojení jednotlivých dílů soustavy mazaní vrtulového hřídele, napuštění okruhu mazání kapalinou a jeho odvzdušnění, soustavu barevně označit dle ON 130079 – Barevné označení lodního potrubí; Zkoušky: zkouška těsnosti okruhu mazání. | 0
7.8 | Montáž hřídelového vedení | Dodávka: opravený vrtulový hřídel, opravené ložisko, ucpávka (lojová šňůra), těsnění, vazelína; Montáž: montáž kluzného ložiska vrtulové hřídele, montáž vrtulového hřídele; montáž spojky vrtulového hřídele a prostředního hřídele (pevné spojky hřídelového vedení na žebru č. 7); montáž ucpávky vrtulového hřídele, připojení hřídelového vedení k lodním soustavám; Zkoušky: kontrola souososti ložisek hřídelového vedení, kontrola vůlí v ložiskách, z kontrol vyhotovit záznam (součást dokumentace opravy). | 0
7.9 | Montáž vrtule | Dodávka: spojovací a těsnící materiál. Montáž: zpětná montáž opravené a vyvážené vrtule – sejmutí ochranného krytu kužele, očištění jeho dosedacích ploch, kontrola čistoty před ložiskem hřídele, nasazení vrtule na kužel hřídele s perem, upevnění vrtule centrální maticí, montáž krytu náboje. Zkoušky: kontrola kompletnosti a upevnění vrtule na hřídeli. | 0
7.10 | Montáž kormidla | Dodávka: řetěz zajištění kormidla proti ztrátě, hydraulický olej, lojová šňůra, vazelína, těsnění; Montáž: montáž kluzného ložiska do kokerovy roury; nasazení kormidelního pně do ložisek, osazení a přivaření ostruhy s patním ložiskem, zpětná montáž segmentu, montáž ucpávky; kompletace ovládání kormidla, doplnění a odvzdušnění hydraulického systému; zajištění řetězem kormidelní ploutve proti ztrátě. Zkoušky: provedení kontroly přivaření ostruhy a suché zkoušky vychylování ploutve v požadovaném rozsahu. | 0
7.11 | Montáž náhonu pomocných zařízení | Dodávka: opravený náhon pomocných zařízení, spojovací materiál; Montáž: montáž náhonu pomocných zařízení do plavidla; Zkoušky: kontrola montáže náhonu pomocných zařízení. | 0
7.12 | Montáž hlavního motoru a převodovky | Dodávka: opravený hlavní motor; spojovací materiál, umytá převodovka, těsnění; Montáž: spojit motor s převodovkou, namontovat soustrojí do plavidla, připojení soustrojí k el. energii, připojení hlavního motoru k lodním soustavám (chlazení, palivo, hydraulika, olejová soustava, …), připojení dálkového ovládání motoru a převodovky; Zkoušky: kontrola montáže soustrojí, kontrola těsnosti připojení jednotlivých soustrojí. | 0
7.13 | Montáž výfukové soustavy | Dodávka: izolace, materiál pro uchycení izolace, montážní a spojovací materiál, těsnění; Montáž: ustavení a propojení jednotlivých demontovaných dílů výfukového potrubí ve strojovně, instalace tepelné izolace; Zkoušky: zkouška těsnosti potrubí. | 0
7.14 | Montáž světlíku strojovny | Dodávka: spojovací a těsnící materiál; Montáž: montáž světlíku strojovny na plavidlo; Zkoušky: kontrola montáže a těsnosti spoje. | 0
7.15 | Montáž podlahy strojovny | Dodávka: spojovací materiál; Montáž: montáž plechů podlahy strojovny jejich uchycení ke konstrukci; Zkoušky: kontrola upevnění podlahy. | 0
7.16 | Montáž části oděrky | Dodávka: dubový hranol, spojovací materiál; Montáž: montáž oděrky do držáků a její upevnění; Zkoušky: kontrola upevnění oděrky. | 0
8 | Povrchová ochrana plavidla | 1 komplet |  | 0
8.1 | Příprava pro povrchovou ochranu | Opravované části plavidla a opravované části plavidla otryskat na stupeň čistoty Sa 2,5 (celkem cca 103,8 m2); | 0
8.3 | Povrchová ochrana plavidla - opravovaných části plavidla, vně i uvnitř | Na opravované části vně i uvnitř plavidla (cca 103,8 m2) bude aplikován nátěr - nátěry provést v souladu s normou ČSN EN ISO 12 944 Nátěrové hmoty – Protikorozní ochrana ocelových konstrukcí ochrannými nátěrovými systémy – Část 5: Ochranné nátěrové systémy: - 1 x základní nátěr 150 µm - 1 x vrchní nátěr 150 µm celkem NDFT 300 µm | 0
9. | Dokončovací práce a spuštění plavidla na vodu | Montáž: zpětná montáž zadních kotev a řetězů, odblokování přední kotvy. Zapojení elektroinstalace, kontrola provozních náplní. Odstranění schodů (žebříků) pro přístup na palubu. Spuštění plavidla na vodu pomocí lodního výtahu nebo jiného vhodného zdvihacího zařízení. Likvidace odpadů. Zkoušky: funkční zkouška pohonného a kormidelního zařízení na vodě. | 0 | 0
10. | Přeprava plavidla | Plavidlo je po vodě dopraveno do místa provozu. Přepravu do místa zajišťuje objednatel. | 0 | 0
| Celkem plavidla bez DPH |  |  | 0