## List1
Příloha č. 1 - Technické specifikace předmětu koupě
|  | Předmětem dodávky: | podvalník - nový
|  | Počet kusů: | 4 ks
|  | Místo předání: | PS Pouchov, Stavební 915, Hradec Králové
Minimální požadované technické parametry:
Oblast | č. ř. | Popis požadavku | Limit hodnoty | Hodnota | Jednotka | Uvedeno v nabídce
Výrobce, typ vozidla výroba | 1 | Výrobce: |  |  | text
| 2 | Obchodní označení: |  |  | text
| 3 | Typ vozidla: |  |  | text
Určení | 4 | Typ přívěsu: |  | točnicový - se zalomením nad točnicí | ano/ne
| 5 | Tažné vozidlo přívěsu: |  | Iveco Trakker s tažným zařízením C50-X umístěným ve výšce 940 mm | ano/ne
| 6 | Hydraulický okruh: |  | Připojení na hydraulický okruh tažného vozidla pomocí rychlospojek PAV1.1313.002 female G 1/2 a PAV1.1313.003 male G 1/2. Výkon hydraulického okruhu vozidla činí 61 l/min. | ano/ne
| 7 | Elektroinstalace: |  | 24 V, dle norem DIN, zástrčka 15 pólů | ano/ne
| 8 | Spojitelnost: |  | přívěs je plně spojitelný a plně funkční s výše uvedeným vozidlem | ano/ne
Rozměry, hmotnosti a rychlost | 9 | Celková délka přívěsu (od středu tažného oka po konec přívěsu): | max. | 11250 | mm
| 10 | Délka ložné plochy: | min. | 8750 | mm
| 11 | Šířka ložné plochy: | min. | 2500 | mm
| 12 | Výška ložné plochy za zalomením točnice: | max. | 1000 | mm
| 13 | Užitečná hmotnost na pozemních komunikacích: | min. | 17000 | kg
| 14 | Maximální rychlost podvalníku: | min. | 80 | km/h
Oj, rám, nápravy a nájezdy | 15 | Oj: |  | při odstavení držená pružinami | ano/ne
| 16 | Rám: |  | ocelový svařenec s podélnými nosníky | ano/ne
| 17 | Barva podvalníku: |  | modrá - RAL 5002 | ano/ne
| 18 | Pojezdová plocha: |  | kombinace dřevo (modřín, síla min 50 mm)/kov | ano/ne
| 19 | Počet náprav: | min. | 3 | počet
| 20 | Nosnost nápravy: | min. | 9000 | kg
| 21 | Pneumatiky: | min. | 235/75 R17,5 | rozměr
| 22 | Dvoumontáž pneumatik: |  | na všech nápravách | ano/ne
| 23 | Vzduchové pérování náprav: |  | ano s možností úpravy světlé výšky podvalníku | ano/ne
| 24 | Brzdy: |  | pneumatické - včetně parkovací brzdy | ano/ne
| 25 | ABS: |  | ano | ano/ne
| 26 | Zkosená zadní část: |  | ano - s opěrami pro odlehčení náprav při najíždění | ano/ne
| 27 | Nájezdy: |  | jednodílné, hydraulicky ovládané s hydraulickým stranovým posunem | ano/ne
| 28 | Délka nájezdů | min. | 2500 | mm
| 29 | Šířka každého nájezdu: | min. | 700 | mm
Výbava | 30 | Počítadlo ujeté vzdálenosti (odometr): |  | ano | ano/ne
| 31 | Hydraulický naviják: |  | umístěný na představě nad ojí | ano/ne
| 32 | Tažná síla navijáku: | min. | 6 | kN
| 33 | Délka lana: | min. | 25 | mm
| 34 | Průměr lana: |  | odpovídající požadované tažné síle | ano/ne
| 35 | Zakončení lana: |  | hák | ano/ne
| 36 | Fixační body: |  | 3 podélné řady (1 na každé straně a 1 řada uprostřed podvalníku) po min. 6 fixačních bodech | ano/ne
| 37 | Nosnost fixačních bodů: | min. | 8000 | kg
| 38 | Plastové boxy na nářadí: |  | uzamykatelné, umístěné pod ložnou plochou | ano/ne
| 39 | Objem každého boxu: | min. | 100 | l
| 40 | Počet boxů na podvalníku: | min. | 2 | počet
| 41 | LED maják v zadní části přívěsu: |  | ano | ano/ne
| 42 | Vázací prostředky: |  | 8 ks certifikovaných, upínacích řetězů (hák-hák) s ráčnovým napínákem (5 t, 3 m), 8 ks certifikovaných, textilních upevňovacích popruhů - kurtny (5 t, 6 m) | ano/ne
| 43 | Další vybavení: |  | rezervní kolo se zvedacím mechanismem, zakládací klíny, hydraulický zvedák (hever) na 10 t | ano/ne
Legislativní a další požadavky | 44 | Provoz: |  | bez zvláštního povolení o přepravě nadrozměrných nákladů | ano/ne
| 45 | Ochrana proti podjetí: |  | dle platné legislativy | ano/ne
| 46 | Reflexní prvky a osvětlení: |  | dle platné legislativy | ano/ne
| 47 | Záruka minimálně: |  | 24 měsíců bez omezení | ano/ne
Dodavatel doplní žlutě označená pole v požadované jednotce