## List1
Příloha č. 1: Specifikace předmětu plnění
Typ nosiče | kolová svahová sekačka | nabídka
Technické údaje | požadavky
Využití | Sečení travních porostů na březích vodních toků a hrázích vodních děl
Motor
výkon | min. 25 HP
zapalování | elektronické
pojezd
kolový, řízení | ano, 360°
Další
Produktivita | min. 8500 m2/hod
Dálkové ovládání stroje | ano, min. dosah 100 m
záběr sečení | min. 1200 mm
nastavitelná výška sečení | rozmezí 9-14 cm
Maximální výška stroje | 92 cm
svahová dostupnost | min. 40°/60° s navijákem
hmotnost | max. 400 kg
dostupnost servisního střediska | reakce od nahlášené poruchy do 48 h
PŘÍSLUŠENSTVÍ - musí být plně kompatibilní s nosičem nářadí
naviják | sloužící ke stabilizaci sekačky
specifikace lana | min. průměr 8 mm, min. délka 26 m
příruční sada nářadí | ano
náhradní sada nožů | ano
Záruční doba | min. 24 měsíců
Předvedení v terénu včetně zaškolení obsluhy | sepsání protokolu
předání dokumentů | návody k obsluze v českém jazyce, katalog náhradních dílů, certifikáty a další nezbytné dokumenty k řádnému provozu zařízení včetně příslušenství
Dodání na místo | ano
V ceně budou zahrnuty servisní prohlídky v záruční době (min. 2). Vyvstane-li nutnost provést dodávku či výměnu náhradního dílu nebo spotřebního materiálu (filtry, olejové náplně, apod.) v rámci servisní prohlídky, bude příslušný náhradní díl či spotřební materiál poskytnut bezplatně.