## Rekapitulace stavby
Export Komplet | [24 empty] | VZ | 2.0 | ZAMOK |  |  |  |  | False | False | {97372fd1-790b-4415-accf-290a5c14e98a}
[31 empty] | 0,01 | 21
[31 empty] | 0,01 | 12
|  | REKAPITULACE STAVBY | [15 empty] | v --- níže se nacházejí doplnkové a pomocné údaje k sestavám --- v | [11 empty] | Návod na vyplnění | 0,001
|  | Kód: |  |  |  |  | 018065A | [22 empty] | Měnit lze pouze buňky se žlutým podbarvením! 1) v Rekapitulaci stavby vyplňte údaje o Uchazeči (přenesou se do ostatních sestav i v jiných listech) 2) na vybraných listech vyplňte v sestavě Soupis prací ceny u položek | 0,01
|  | Stavba: |  |  |  |  | PK Roztoky – rekonstrukce | [23 empty] | 0,01
|  | KSO: |  |  |  |  | 832 51 | [6 empty] | CC-CZ: | [16 empty] | 0,01
|  | Místo: |  |  |  |  | Vodní dílo Klecany - Roztoky na Vltavě | [6 empty] | Datum: |  | 3. 9. 2024 | [14 empty] | 0,01
0,01
|  | Zadavatel: | [11 empty] | IČ: |  | 70889953 | [14 empty] | 0,01
|  |  | Povodí Vltavy, státní podnik | [10 empty] | DIČ: |  | CZ70889953 | [14 empty] | 0,01
0,01
|  | Uchazeč: | [11 empty] | IČ: |  | Vyplň údaj | [14 empty] | 0,01
|  |  | Vyplň údaj | [10 empty] | DIČ: |  | Vyplň údaj | [14 empty] | 0,01
False
|  | Projektant: | [11 empty] | IČ: |  | 46347526 | [14 empty] | False
|  |  | AQUATIS a. s. | [10 empty] | DIČ: |  | CZ46347526 | [14 empty] | True
0,01
|  | Zpracovatel: | [11 empty] | IČ: | [16 empty] | 0,01
|  |  | Bc. Aneta Patková | [10 empty] | DIČ: | [16 empty] | True
Poznámka:
Soupis prací je sestaven s využitím Cenové soustavy ÚRS. Položky, které pochází z této cenové soustavy, jsou ve sloupci 'Cenová soustava' označeny popisem 'CS ÚRS' a úrovní příslušného kalendářního pololetí. Veškeré další informace vymezující popis a podmínky použití těchto položek z Cenové soustavy, které nejsou uvedeny přímo v soupisu prací, jsou neomezeně dálkově k dispozici na https://podminky.urs.cz. Jelikož se jedná o stavbu s omezeným přístupem dopravy, je třeba uvažovat a tedy promítnout do cen všech položek dopravu veškerého materiálu po vodě. Vyjímkou je doprava betonových směsí, která má v rámci rozpočtu svou vlastní příplatkovou položku.
|  | Cena bez DPH | [11 empty] | 0
[8 empty] | Sazba daně |  | Základ daně |  |  |  | Výše daně
|  | DPH |  | základní |  |  |  | 21% |  | 0 |  |  |  | 0
|  |  |  | snížená |  |  |  | 12% |  | 0 |  |  |  | 0
|  |  |  | zákl. přenesená |  |  |  | 21% |  | 0 |  |  |  | 0
|  |  |  | sníž. přenesená |  |  |  | 12% |  | 0 |  |  |  | 0
|  |  |  | nulová |  |  |  | 0% |  | 0 |  |  |  | 0
|  | Cena s DPH | [6 empty] | v |  | CZK |  |  | 0
REKAPITULACE OBJEKTŮ STAVBY A SOUPISŮ PRACÍ
| Kód: | [6 empty] | 018065A
| Stavba: | [6 empty] | PK Roztoky – rekonstrukce
| Místo: | [6 empty] | Vodní dílo Klecany - Roztoky na Vltavě |  |  |  |  | Datum: |  | 3. 9. 2024
| Zadavatel: | [6 empty] | Povodí Vltavy, státní podnik |  |  |  |  | Projektant: |  | AQUATIS a. s. |  |  | Informatívní údaje z listů zakázek
| Uchazeč: | [11 empty] | Zpracovatel: |  | Bc. Aneta Patková
| Kód |  |  |  | Popis | [6 empty] | Cena bez DPH [CZK] |  |  |  | Cena s DPH [CZK] | Typ | z toho Ostat. náklady [CZK] | DPH [CZK] | Normohodiny [h] | DPH základní [CZK] | DPH snížená [CZK] | DPH základní přenesená [CZK] | DPH snížená přenesená [CZK] | Základna DPH základní | Základna DPH snížená | Základna DPH zákl. přenesená | Základna DPH sníž. přenesená | Základna DPH nulová
| Náklady stavby celkem | [10 empty] | 0 |  |  |  | 0 |  | 0 | 0 | 0 | 0 | 0 | 0 | 0 | 0 | 0 | 0 | 0 | 0 |  | D | 0 | ###NOIMPORT### | IMPORT | {97372fd1-790b-4415-accf-290a5c14e98a} | {00000000-0000-0000-0000-000000000000} | 832 51
/ |  | PS 01 |  |  |  | Rekonstrukce strojního vybavení plavební komory | [5 empty] | 0 |  |  |  | 0 | STA | 0 | 0 | 0 | 0 | 0 | 0 | 0 | 0 | 0 | 0 | 0 | 0 |  |  | 1 |  | IMPORT | {3a0baf4e-8f20-4cba-a96e-43b445dec68c} | {97372fd1-790b-4415-accf-290a5c14e98a} |  | 2
/ |  | SO 01 |  |  |  | Rekonstrukce plat plavební komory | [5 empty] | 0 |  |  |  | 0 | STA | 0 | 0 | 0 | 0 | 0 | 0 | 0 | 0 | 0 | 0 | 0 | 0 |  |  | 1 |  | IMPORT | {f689d220-8cec-4d18-b5af-7c8082640ad6} | {97372fd1-790b-4415-accf-290a5c14e98a} | 832 51 | 2
/ |  | SO 02 |  |  |  | Rekonstrukce vystrojení plavební komory | [5 empty] | 0 |  |  |  | 0 | STA | 0 | 0 | 0 | 0 | 0 | 0 | 0 | 0 | 0 | 0 | 0 | 0 |  |  | 1 |  | IMPORT | {e7ef9d51-b2c2-4d9f-ba63-69eb7185d21e} | {97372fd1-790b-4415-accf-290a5c14e98a} | 832 51 | 2
/ |  | SO 03 |  |  |  | Venkovní osvětlení plavební komory | [5 empty] | 0 |  |  |  | 0 | STA | 0 | 0 | 0 | 0 | 0 | 0 | 0 | 0 | 0 | 0 | 0 | 0 |  |  | 1 |  | IMPORT | {996aebb1-430a-4085-96eb-db2435083abf} | {97372fd1-790b-4415-accf-290a5c14e98a} | 832 51 | 2
/ |  | VON |  |  |  | Vedlejší a ostatní náklady | [5 empty] | 0 |  |  |  | 0 | STA | 0 | 0 | 0 | 0 | 0 | 0 | 0 | 0 | 0 | 0 | 0 | 0 |  |  | 1 |  | IMPORT | {625840aa-da17-431e-bc46-282465922395} | {97372fd1-790b-4415-accf-290a5c14e98a} | 832 51 | 2

## PS 01 - Rekonstrukce stro...
{3a0baf4e-8f20-4cba-a96e-43b445dec68c}
2
| KRYCÍ LIST SOUPISU PRACÍ | [7 empty] | v --- níže se nacházejí doplnkové a pomocné údaje k sestavám --- v | [8 empty] | False
Stavba:
PK Roztoky – rekonstrukce
Objekt:
PS 01 - Rekonstrukce strojního vybavení plavební komory
| KSO: |  |  |  |  | CC-CZ:
| Místo: |  |  |  |  | Datum: | 3. 9. 2024
| Zadavatel: |  |  |  |  | IČ: | 70889953
|  | Povodí Vltavy, státní podnik |  |  |  | DIČ: | CZ70889953
| Uchazeč: |  |  |  |  | IČ: | Vyplň údaj
|  | Vyplň údaj |  |  |  | DIČ: | Vyplň údaj
| Projektant: |  |  |  |  | IČ: | 46347526
|  | AQUATIS a. s. |  |  |  | DIČ: | CZ46347526
| Zpracovatel: |  |  |  |  | IČ:
|  | Bc. Aneta Patková |  |  |  | DIČ:
Poznámka:
| Cena bez DPH | [5 empty] | 0
|  |  | Základ daně |  |  | Sazba daně | Výše daně
| DPH | základní | 0 |  |  | 21% | 0
|  | snížená | 0 |  |  | 12% | 0
|  | zákl. přenesená | 0 |  |  | 21% | 0
|  | sníž. přenesená | 0 |  |  | 12% | 0
|  | nulová | 0 |  |  | 0% | 0
| Cena s DPH |  |  | v | CZK |  | 0
REKAPITULACE ČLENĚNÍ SOUPISU PRACÍ
Stavba:
PK Roztoky – rekonstrukce
Objekt:
PS 01 - Rekonstrukce strojního vybavení plavební komory
Místo: | [5 empty] | Datum: | 3. 9. 2024
Zadavatel: |  |  | Povodí Vltavy, státní podnik |  |  | Projektant: | AQUATIS a. s.
Uchazeč: |  |  | Vyplň údaj |  |  | Zpracovatel: | Bc. Aneta Patková
Kód dílu - Popis | [6 empty] | Cena celkem [CZK]
Náklady stavby celkem | [6 empty] | 0 | [11 empty] | -1
| 1. - NAVÝŠENÍ LÁVEK VZPĚRNÝCH VRAT SO | [5 empty] | 0
| 2. - NAVÝŠENÍ LÁVEK VZPĚRNÝCH VRAT DO | [5 empty] | 0
| 3. - HYDRAULICKÉ ROZVODY | [5 empty] | 0
| 4. - ROZVODY VZDUCHU | [5 empty] | 0
| 5. - NAVÝŠENÍ POLOHY LINEÁRNÍCH POHONŮ | [5 empty] | 0
| 5.1. - OBA POHONY VZPERNÝCH VRAT DO | [5 empty] | 0
| 5.2. - OBA POHONY VZPERNÝCH VRAT SO | [5 empty] | 0
| 5.3. - NAVÝŠENÍ POHONU SEGMENTOVÝCH UZÁVĚRŮ OBTOKŮ | [5 empty] | 0
| 6. - PROTIKOROZNÍ OCHRANA | [5 empty] | 0
| 7. - HYDRAULICKÝ AGREGÁT KLAPKY | [5 empty] | 0
| 7.1 - Hydraulický agregát | [5 empty] | 0
| 7.2 - Hydraulické rozvody hzdraulického agregátu | [5 empty] | 0
| OS - Ostatní | [5 empty] | 0
SOUPIS PRACÍ
Stavba:
PK Roztoky – rekonstrukce
Objekt:
PS 01 - Rekonstrukce strojního vybavení plavební komory
Místo: | [5 empty] | Datum: | 3. 9. 2024
Zadavatel: |  |  | Povodí Vltavy, státní podnik |  |  | Projektant: | AQUATIS a. s.
Uchazeč: |  |  | Vyplň údaj |  |  | Zpracovatel: | Bc. Aneta Patková
PČ | Typ | Kód | Popis | MJ | Množství | J.cena [CZK] | Cena celkem [CZK] | Cenová soustava |  | DPH | J. Nh [h] | Nh celkem [h] | J. hmotnost [t] | Hmotnost celkem [t] | J. suť [t] | Suť Celkem [t]
Náklady soupisu celkem | [6 empty] | 0 |  |  |  |  | 0 |  | 0 |  | 0 |  | D | -1 | [10 empty] | 0
| D | 1. | NAVÝŠENÍ LÁVEK VZPĚRNÝCH VRAT SO |  |  |  | 0 |  |  |  |  | 0 |  | 0 |  | 0 | 3 | D | 0 |  |  |  | ROZPOCET | [6 empty] | 0
1 | M | 1.1 | Tyč L60x60x8, dl. 2,0 bm | kg | 20 |  | 0 |  |  | základní |  | 0 | 0 | 0 | 0 | 0 | 256 | M | 1 |  |  |  | ROZPOCET | 0 | 0 | 0 | 0 | 0 | 1 | 0 | 64 | 2
| PP |  | Tyč L60x60x8, dl. 2,0 bm Jakost materiálu S235 | [14 empty] | PP | 1
| P |  | Poznámka k položce: Viz příloha: D.4.1, D.4.3, D.4.6 | [14 empty] | P | 1
2 | M | 1.2 | Plochá ocel = 80x12 mm, dl. 2.70 bm | kg | 26 |  | 0 |  |  | základní |  | 0 | 0 | 0 | 0 | 0 | 256 | M | 1 |  |  |  | ROZPOCET | 0 | 0 | 0 | 0 | 0 | 1 | 0 | 64 | 4
| PP |  | Plochá ocel = 80x12 mm, dl. 2.70 bm Jakost materiálu S235 | [14 empty] | PP | 1
| P |  | Poznámka k položce: Viz příloha: D.4.1, D.4.3, D.4.6 | [14 empty] | P | 1
3 | M | 1.3 | Plech 8 mm, dl. 0.30 m2 | kg | 19 |  | 0 |  |  | základní |  | 0 | 0 | 0 | 0 | 0 | 256 | M | 1 |  |  |  | ROZPOCET | 0 | 0 | 0 | 0 | 0 | 1 | 0 | 64 | 6
| PP |  | Plech 8 mm, dl. 0.30 m2 Jakost materiálu S235 | [14 empty] | PP | 1
| P |  | Poznámka k položce: Viz příloha: D.4.1, D.4.3, D.4.6 | [14 empty] | P | 1
4 | M | 1.4 | Šroubové spoje M16–40 mm | ks | 6 |  | 0 |  |  | základní |  | 0 | 0 | 0 | 0 | 0 | 256 | M | 1 |  |  |  | ROZPOCET | 0 | 0 | 0 | 0 | 0 | 1 | 0 | 64 | 8
| PP |  | Šroubové spoje M16-40 mm (šroub 6hr, matice, podložka) jakosti A2 | [14 empty] | PP | 1
| P |  | Poznámka k položce: Viz příloha: D.4.1, D.4.3, D.4.6 | [14 empty] | P | 1
5 | K | 1.5 | Demontáž stávajících lávek | kpl. | 2 |  | 0 |  |  | základní |  | 0 | 0 | 0 | 0 | 0 | 64 | K | 1 |  |  |  | ROZPOCET | 0 | 0 | 0 | 0 | 0 | 1 | 0 | 64 | 10
| PP |  | Demontáž stávajících lávek | [14 empty] | PP | 1
| P |  | Poznámka k položce: Viz příloha: D.4.1, D.4.3, D.4.6 | [14 empty] | P | 1
6 | K | 1.6 | Montáž stávajících lávek | kpl. | 2 |  | 0 |  |  | základní |  | 0 | 0 | 0 | 0 | 0 | 64 | K | 1 |  |  |  | ROZPOCET | 0 | 0 | 0 | 0 | 0 | 1 | 0 | 64 | 12
| PP |  | Montáž stávajících lávek | [14 empty] | PP | 1
| P |  | Poznámka k položce: Viz příloha: D.4.1, D.4.3, D.4.6 | [14 empty] | P | 1
7 | K | 1.7 | Jeřábové práce | kpl. | 2 |  | 0 |  |  | základní |  | 0 | 0 | 0 | 0 | 0 | 64 | K | 1 |  |  |  | ROZPOCET | 0 | 0 | 0 | 0 | 0 | 1 | 0 | 64 | 14
| PP |  | Jeřábové práce | [14 empty] | PP | 1
| P |  | Poznámka k položce: Viz příloha: D.4.1, D.4.3, D.4.6 | [14 empty] | P | 1
| D | 2. | NAVÝŠENÍ LÁVEK VZPĚRNÝCH VRAT DO |  |  |  | 0 |  |  |  |  | 0 |  | 0 |  | 0 | 1 | D | 0 |  |  |  | ROZPOCET | [6 empty] | 0
8 | M | 2.1 | Tyč T 80x80x8 mm, dl. 0,80 bm | kg | 11 |  | 0 |  |  | základní |  | 0 | 0 | 0 | 0 | 0 | 256 | M | 1 |  |  |  | ROZPOCET | 0 | 0 | 0 | 0 | 0 | 1 | 0 | 64 | 18
| PP |  | Tyč T 80x80x8 mm, dl. 0,80 bm Jakost materiálu S235 | [14 empty] | PP | 1
| P |  | Poznámka k položce: Viz příloha: D.4.1, D.4.3, D.4.6 | [14 empty] | P | 1
9 | M | 2.2 | Plochá ocel = 100x10 mm , dl. 1,20 bm | kg | 13 |  | 0 |  |  | základní |  | 0 | 0 | 0 | 0 | 0 | 256 | M | 1 |  |  |  | ROZPOCET | 0 | 0 | 0 | 0 | 0 | 1 | 0 | 64 | 20
| PP |  | Plochá ocel = 100x10 mm , dl. 1,20 bm Jakost materiálu S235 | [14 empty] | PP | 1
| P |  | Poznámka k položce: Viz příloha: D.4.1, D.4.3, D.4.6 | [14 empty] | P | 1
10 | M | 2.3 | TR. 45x5 mm, dl. 0,80 bm | kg | 6 |  | 0 |  |  | základní |  | 0 | 0 | 0 | 0 | 0 | 256 | M | 1 |  |  |  | ROZPOCET | 0 | 0 | 0 | 0 | 0 | 1 | 0 | 64 | 22
| PP |  | TR. 45x5 mm, dl. 0,80 bm Jakost materiálu S235 | [14 empty] | PP | 1
| P |  | Poznámka k položce: Viz příloha: D.4.1, D.4.3, D.4.6 | [14 empty] | P | 1
11 | M | 2.4 | Plochá ocel = 60x8 mm, dl. 0,9 bm | kg | 5 |  | 0 |  |  | základní |  | 0 | 0 | 0 | 0 | 0 | 256 | M | 1 |  |  |  | ROZPOCET | 0 | 0 | 0 | 0 | 0 | 1 | 0 | 64 | 24
| PP |  | Plochá ocel = 60x8 mm, dl. 0,9 bm Jakost materiálu S235 | [14 empty] | PP | 1
| P |  | Poznámka k položce: Viz příloha: D.4.1, D.4.3, D.4.6 | [14 empty] | P | 1
12 | M | 2.5 | Šroubové spoje M12–35 mm | ks | 10 |  | 0 |  |  | základní |  | 0 | 0 | 0 | 0 | 0 | 256 | M | 1 |  |  |  | ROZPOCET | 0 | 0 | 0 | 0 | 0 | 1 | 0 | 64 | 26
| PP |  | Šroubové spoje M12–35 mm (šroub 6 hran, matice, podložka) jakosti A2 | [14 empty] | PP | 1
| P |  | Poznámka k položce: Viz příloha: D.4.1, D.4.3, D.4.6 | [14 empty] | P | 1
13 | K | 2.6 | Demontáž stávajících lávek | kpl. | 2 |  | 0 |  |  | základní |  | 0 | 0 | 0 | 0 | 0 | 64 | K | 1 |  |  |  | ROZPOCET | 0 | 0 | 0 | 0 | 0 | 1 | 0 | 64 | 30
| PP |  | Demontáž stávajících lávek | [14 empty] | PP | 1
| P |  | Poznámka k položce: Viz příloha: D.4.1, D.4.3, D.4.6 | [14 empty] | P | 1
14 | K | 2.7 | Montáž stávajících lávek | kpl. | 2 |  | 0 |  |  | základní |  | 0 | 0 | 0 | 0 | 0 | 64 | K | 1 |  |  |  | ROZPOCET | 0 | 0 | 0 | 0 | 0 | 1 | 0 | 64 | 32
| PP |  | Montáž stávajících lávek | [14 empty] | PP | 1
| P |  | Poznámka k položce: Viz příloha: D.4.1, D.4.3, D.4.6 | [14 empty] | P | 1
15 | K | 2.8 | Jeřábové práce | kpl. | 2 |  | 0 |  |  | základní |  | 0 | 0 | 0 | 0 | 0 | 64 | K | 1 |  |  |  | ROZPOCET | 0 | 0 | 0 | 0 | 0 | 1 | 0 | 64 | 34
| PP |  | Jeřábové práce | [14 empty] | PP | 1
| P |  | Poznámka k položce: Viz příloha: D.4.1, D.4.3, D.4.6 | [14 empty] | P | 1
| D | 3. | HYDRAULICKÉ ROZVODY |  |  |  | 0 |  |  |  |  | 0 |  | 0 |  | 0 | 1 | D | 0 |  |  |  | ROZPOCET | [6 empty] | 0
16 | M | 3.1 | TR42x3,6 nerez 1.4571 | m | 300 |  | 0 |  |  | základní |  | 0 | 0 | 0 | 0 | 0 | 256 | M | 1 |  |  |  | ROZPOCET | 0 | 0 | 0 | 0 | 0 | 1 | 0 | 64 | 1209698601
| PP |  | TR. 42x3.6 mm, nerez 1.4571, vč. připojení agregátu k rozvodům | [14 empty] | PP | 1
| P |  | Poznámka k položce: Viz příloha: D.4.1, D.4.6 | [14 empty] | P | 1
17 | M | 3.2 | Hadice DN38 , PN160 (nerezový oplet, koncovky) | ks | 4 |  | 0 |  |  | základní |  | 0 | 0 | 0 | 0 | 0 | 256 | M | 1 |  |  |  | ROZPOCET | 0 | 0 | 0 | 0 | 0 | 1 | 0 | 64 | 778529513
| PP |  | Hadice DN 38 , PN 160 - nerezový oplet, vč. koncovek, délky 1.0 m | [14 empty] | PP | 1
| P |  | Poznámka k položce: Viz příloha: D.4.1, D.4.6 | [14 empty] | P | 1
18 | M | 3.3 | Hydraulická šroubení DN25, PN160 (nerez) | ks | 4 |  | 0 |  |  | základní |  | 0 | 0 | 0 | 0 | 0 | 256 | M | 1 |  |  |  | ROZPOCET | 0 | 0 | 0 | 0 | 0 | 1 | 0 | 64 | -1648172849
| PP |  | Hydraulická šroubení DN25, PN160 (nerez) | [14 empty] | PP | 1
| P |  | Poznámka k položce: Viz příloha: D.4.1, D.4.6 | [14 empty] | P | 1
19 | M | 3.4 | Hydraulická šroubení DN40, PN160 (nerez) | ks | 9 |  | 0 |  |  | základní |  | 0 | 0 | 0 | 0 | 0 | 256 | M | 1 |  |  |  | ROZPOCET | 0 | 0 | 0 | 0 | 0 | 1 | 0 | 64 | 1765029151
| PP |  | Hydraulická šroubení DN40, PN160 (nerez) | [14 empty] | PP | 1
| P |  | Poznámka k položce: Viz příloha: D.4.1, D.4.6 | [14 empty] | P | 1
20 | M | 3.5 | Uzavírací kohouty DN25, PN160 (nerez) | ks | 4 |  | 0 |  |  | základní |  | 0 | 0 | 0 | 0 | 0 | 256 | M | 1 |  |  |  | ROZPOCET | 0 | 0 | 0 | 0 | 0 | 1 | 0 | 64 | -515380495
| PP |  | Uzavírací kohouty DN25, PN160 (nerez) | [14 empty] | PP | 1
| P |  | Poznámka k položce: Viz příloha: D.4.1, D.4.6 | [14 empty] | P | 1
21 | M | 3.6 | Uzavírací kohouty DN40, PN160 (nerez) | ks | 5 |  | 0 |  |  | základní |  | 0 | 0 | 0 | 0 | 0 | 256 | M | 1 |  |  |  | ROZPOCET | 0 | 0 | 0 | 0 | 0 | 1 | 0 | 64 | -1645416100
| PP |  | Uzavírací kohouty DN40, PN160 (nerez) | [14 empty] | PP | 1
| P |  | Poznámka k položce: Viz příloha: D.4.1, D.4.6 | [14 empty] | P | 1
22 | M | 3.7 | Objímky potrubí dvojité TR42 | ks | 80 |  | 0 |  |  | základní |  | 0 | 0 | 0 | 0 | 0 | 256 | M | 1 |  |  |  | ROZPOCET | 0 | 0 | 0 | 0 | 0 | 1 | 0 | 64 | 1432328266
| PP |  | Objímky potrubí dvojité TR42 | [14 empty] | PP | 1
| P |  | Poznámka k položce: Viz příloha: D.4.1, D.4.6 | [14 empty] | P | 1
23 | K | 3.8 | Demontáž stávajících dvojic vedení, 385 m | kpl. | 1 |  | 0 |  |  | základní |  | 0 | 0 | 0 | 0 | 0 | 64 | K | 1 |  |  |  | ROZPOCET | 0 | 0 | 0 | 0 | 0 | 1 | 0 | 64 | 779447987
| PP |  | Demontáž stávajících dvojic vedení, 385 m | [14 empty] | PP | 1
| P |  | Poznámka k položce: Viz příloha: D.4.1, D.4.6 | [14 empty] | P | 1
24 | K | 3.9 | Montáž nového vedení dvojic TR42, 150 m | kpl. | 1 |  | 0 |  |  | základní |  | 0 | 0 | 0 | 0 | 0 | 64 | K | 1 |  |  |  | ROZPOCET | 0 | 0 | 0 | 0 | 0 | 1 | 0 | 64 | -1857361306
| PP |  | Montáž nového vedení dvojic TR42, 150 m | [14 empty] | PP | 1
| P |  | Poznámka k položce: Viz příloha: D.4.1, D.4.6 | [14 empty] | P | 1
25 | K | 3.10 | Jeřábové přemístění agregátů | kpl. | 1 |  | 0 |  |  | základní |  | 0 | 0 | 0 | 0 | 0 | 64 | K | 1 |  |  |  | ROZPOCET | 0 | 0 | 0 | 0 | 0 | 1 | 0 | 64 | 1962372507
| PP |  | Jeřábové přemístění agregátů | [14 empty] | PP | 1
| P |  | Poznámka k položce: Viz příloha: D.4.1, D.4.6 | [14 empty] | P | 1
26 | K | 3.12 | Likvidace oleje | lt | 1000 |  | 0 |  |  | základní |  | 0 | 0 | 0 | 0 | 0 | 64 | K | 1 |  |  |  | ROZPOCET | 0 | 0 | 0 | 0 | 0 | 1 | 0 | 64 | -1863831254
| PP |  | Likvidace oleje | [14 empty] | PP | 1
| P |  | Poznámka k položce: Viz příloha: D.4.1, D.4.6 | [14 empty] | P | 1
| VV |  | 4 *250 |  | 1000 | [12 empty] | VV | 1 | 2 | True | 1 | ROZPOCET
27 | K | 3.13 | Likvidace hydr. hadic 140 m | kpl. | 1 |  | 0 |  |  | základní |  | 0 | 0 | 0 | 0 | 0 | 64 | K | 1 |  |  |  | ROZPOCET | 0 | 0 | 0 | 0 | 0 | 1 | 0 | 64 | -1377821193
| PP |  | Likvidace hydr. hadic 140 m | [14 empty] | PP | 1
| P |  | Poznámka k položce: Viz příloha: D.4.1, D.4.6 | [14 empty] | P | 1
28 | K | 3.14 | Demontáž stávajícího hydraulického agregátu na platě, vč. likvidace | kus | 4 |  | 0 |  |  | základní |  | 0 | 0 | 0 | 0 | 0 | 4 | K | 1 |  |  |  | ROZPOCET | 0 | 0 | 0 | 0 | 0 | 1 | 0 | 4 | -641768199
| PP |  | Demontáž stávajícího hydraulického agregátu na platě, vč. likvidace | [14 empty] | PP | 1
| P |  | Poznámka k položce: Agregáty na konstrukcích plata | [14 empty] | P | 1
| D | 4. | ROZVODY VZDUCHU |  |  |  | 0 |  |  |  |  | 0 |  | 0 |  | 0 | 1 | D | 0 |  |  |  | ROZPOCET | [6 empty] | 0
29 | K | 4.1 | TR. Ø 89x3.6 mm, nerez 1.4301 | m | 38.65 |  | 0 |  |  | základní |  | 0 | 0 | 0 | 0 | 0 | 64 | K | 1 |  |  |  | ROZPOCET | 0 | 0 | 0 | 0 | 0 | 1 | 0 | 64 | 84
| PP |  | TR.60x36 mm, nerez | [14 empty] | PP | 1
| P |  | Poznámka k položce: Viz příloha: D.4.1, D.4.6 | [14 empty] | P | 1
30 | K | 4.2 | Držák na trubku 89x3.6 mm - dodávka a montáž | ks | 135 |  | 0 |  |  | základní |  | 0 | 0 | 0 | 0 | 0 | 64 | K | 1 |  |  |  | ROZPOCET | 0 | 0 | 0 | 0 | 0 | 1 | 0 | 64 | -2009786125
| PP |  | Držák na trubku 89x3.6 mm - dodávka a montáž | [14 empty] | PP | 1
| P |  | Poznámka k položce: Viz příloha: D.4.1, D.4.6 | [14 empty] | P | 1
31 | K | 4.3 | TR. Ø 60.3x3.6 mm, nerez 1.4301 - dodávka a montáž | m | 69.55 |  | 0 |  |  | základní |  | 0 | 0 | 0 | 0 | 0 | 64 | K | 1 |  |  |  | ROZPOCET | 0 | 0 | 0 | 0 | 0 | 1 | 0 | 64 | 1919761692
| PP |  | TR. Ø 60.3x3.6 mm, nerez 1.4301 - dodávka a montáž | [14 empty] | PP | 1
| P |  | Poznámka k položce: Viz příloha: D.4.1, D.4.6 | [14 empty] | P | 1
32 | K | 4.4 | Dvoušroubová objímka 60-64 mm - dodávka a montáž | ks | 73 |  | 0 |  |  | základní |  | 0 | 0 | 0 | 0 | 0 | 64 | K | 1 |  |  |  | ROZPOCET | 0 | 0 | 0 | 0 | 0 | 1 | 0 | 64 | -1310428627
| PP |  | Dvoušroubová objímka 60-64 mm - dodávka a montáž | [14 empty] | PP | 1
| P |  | Poznámka k položce: Viz příloha: D.4.1, D.4.6 | [14 empty] | P | 1
33 | K | 4.5 | Nerezová závitová tyč M8 - dodávka a montáž | ks | 73 |  | 0 |  |  | základní |  | 0 | 0 | 0 | 0 | 0 | 64 | K | 1 |  |  |  | ROZPOCET | 0 | 0 | 0 | 0 | 0 | 1 | 0 | 64 | 1476814896
| PP |  | Nerezová závitová tyč M8 - dodávka a montáž (0,1 m) | [14 empty] | PP | 1
| P |  | Poznámka k položce: Viz příloha: D.4.1, D.4.6 | [14 empty] | P | 1
34 | K | 4.6 | Vzduchové šroubení DN 2“, PN 16, nerez - dodávka a montáž | ks | 12 |  | 0 |  |  | základní |  | 0 | 0 | 0 | 0 | 0 | 64 | K | 1 |  |  |  | ROZPOCET | 0 | 0 | 0 | 0 | 0 | 1 | 0 | 64 | -180766153
| PP |  | Vzduchové šroubení DN 2“, PN 16, nerez - dodávka a montáž | [14 empty] | PP | 1
| P |  | Poznámka k položce: Viz příloha: D.4.1, D.4.6 | [14 empty] | P | 1
35 | K | 4.7 | Vzduchové šroubení DN 3“, PN 16, nerez - dodávka a montáž | ks | 4 |  | 0 |  |  | základní |  | 0 | 0 | 0 | 0 | 0 | 64 | K | 1 |  |  |  | ROZPOCET | 0 | 0 | 0 | 0 | 0 | 1 | 0 | 64 | -217232057
| PP |  | Vzduchové šroubení DN 3“, PN 16, nerez - dodávka a montáž | [14 empty] | PP | 1
| P |  | Poznámka k položce: Viz příloha: D.4.1, D.4.6 | [14 empty] | P | 1
36 | K | 4.8 | Kulový kohout nerezový závitový s pákou, DN 50, PN63 - dodávka a montáž | ks | 4 |  | 0 |  |  | základní |  | 0 | 0 | 0 | 0 | 0 | 64 | K | 1 |  |  |  | ROZPOCET | 0 | 0 | 0 | 0 | 0 | 1 | 0 | 64 | -801726887
| PP |  | Kulový kohout nerezový závitový s pákou, DN 50, PN63 - dodávka a montáž | [14 empty] | PP | 1
| P |  | Poznámka k položce: Viz příloha: D.4.1, D.4.6 | [14 empty] | P | 1
37 | K | 4.9 | Zobákový kompresor VBPX 0505 +1.2 bar - dodávka a montáž | ks | 2 |  | 0 |  |  | základní |  | 0 | 0 | 0 | 0 | 0 | 64 | K | 1 |  |  |  | ROZPOCET | 0 | 0 | 0 | 0 | 0 | 1 | 0 | 64 | 397967723
| PP |  | Zobákový kompresor VBPX 0505 +1.2 bar - dodávka a montáž | [14 empty] | PP | 1
| P |  | Poznámka k položce: Viz příloha: D.4.1, D.4.6 | [14 empty] | P | 1
| D | 5. | NAVÝŠENÍ POLOHY LINEÁRNÍCH POHONŮ |  |  |  | 0 |  |  |  |  | 0 |  | 0 |  | 0 | 1 | D | 0 |  |  |  | ROZPOCET | [6 empty] | 0
| D | 5.1. | OBA POHONY VZPERNÝCH VRAT DO |  |  |  | 0 |  |  |  |  | 0 |  | 0 |  | 0 | 1 | D | 1 |  |  |  | ROZPOCET | [6 empty] | 0
38 | K | 5.1.1 | Montáž navýšení armatur závěsů vzpěrných vrat, ocel S235, hmotnost 110 kg | kpl. | 1 |  | 0 |  |  | základní |  | 0 | 0 | 0 | 0 | 0 | 64 | K | 2 |  |  |  | ROZPOCET | 0 | 0 | 0 | 0 | 0 | 1 | 0 | 64 | -1101444216
| PP |  | Montáž navýšení armatur závěsů vzpěrných vrat, ocel S235, hmotnost 110 kg | [14 empty] | PP | 2
| P |  | Poznámka k položce: Viz příloha: D.4.1, D.4.4 a D.4.6 | [14 empty] | P | 2
39 | M | 5.1.2 | navýšení armatur závěsů vzpěrných vrat, ocel S235, hmotnost 110 kg (dodávka, výroba) | kpl. | 1 |  | 0 |  |  | základní |  | 0 | 0 | 0 | 0 | 0 | 256 | M | 2 |  |  |  | ROZPOCET | 0 | 0 | 0 | 0 | 0 | 1 | 0 | 64 | -1502936542
| PP |  | navýšení armatur závěsů vzpěrných vrat, ocel S235, hmotnost 110 kg (dodávka, výroba) | [14 empty] | PP | 2
| P |  | Poznámka k položce: Viz příloha: D.4.1, D.4.4 a D.4.6 | [14 empty] | P | 2
40 | K | 5.1.3 | Montáž nové vidlice závěsů, ocel S355, hmotnost 150 kg | kpl. | 1 |  | 0 |  |  | základní |  | 0 | 0 | 0 | 0 | 0 | 64 | K | 2 |  |  |  | ROZPOCET | 0 | 0 | 0 | 0 | 0 | 1 | 0 | 64 | 1580225890
| PP |  | Montáž nové vidlice závěsů, ocel S355, hmotnost 150 kg Položka zahrnuje i přesun stávajících podpůrných vozíků hydraulických válců. | [14 empty] | PP | 2
| P |  | Poznámka k položce: Viz příloha: D.4.1, D.4.4 a D.4.6 | [14 empty] | P | 2
41 | M | 5.1.4 | nové vidlice závěsů, ocel S355, hmotnost 150 kg (dodávka, výroba) | kpl. | 1 |  | 0 |  |  | základní |  | 0 | 0 | 0 | 0 | 0 | 256 | M | 2 |  |  |  | ROZPOCET | 0 | 0 | 0 | 0 | 0 | 1 | 0 | 64 | 1060105442
| PP |  | nové vidlice závěsů, ocel S355, hmotnost 150 kg (dodávka, výroba) | [14 empty] | PP | 2
| P |  | Poznámka k položce: Viz příloha: D.4.1, D.4.4 a D.4.6 | [14 empty] | P | 2
42 | K | 5.1.5 | Montáž - úpravy na vrátních, ocel S355/S235, hmotnost 1400 kg | kpl. | 1 |  | 0 |  |  | základní |  | 0 | 0 | 0 | 0 | 0 | 64 | K | 2 |  |  |  | ROZPOCET | 0 | 0 | 0 | 0 | 0 | 1 | 0 | 64 | -2021192148
| PP |  | Montáž - úpravy na vrátních, ocel S355/S235, hmotnost 1400 kg | [14 empty] | PP | 2
| P |  | Poznámka k položce: Viz příloha: D.4.1, D.4.4 a D.4.6 | [14 empty] | P | 2
43 | M | 5.1.6 | úpravy na vrátních, ocel S355/S235, hmotnost 1400 kg (dodávka, výroba) | kpl. | 1 |  | 0 |  |  | základní |  | 0 | 0 | 0 | 0 | 0 | 256 | M | 2 |  |  |  | ROZPOCET | 0 | 0 | 0 | 0 | 0 | 1 | 0 | 64 | -1304355786
| PP |  | úpravy na vrátních, ocel S355/S235, hmotnost 1400 kg (dodávka, výroba) | [14 empty] | PP | 2
| P |  | Poznámka k položce: Viz příloha: D.4.1, D.4.4 a D.4.6 | [14 empty] | P | 2
44 | K | 5.1.7 | Demontáž hydraulických válců | kpl. | 4 |  | 0 |  |  | základní |  | 0 | 0 | 0 | 0 | 0 | 64 | K | 2 |  |  |  | ROZPOCET | 0 | 0 | 0 | 0 | 0 | 1 | 0 | 64 | 1614095069
| PP |  | Demontáž hydraulických válců | [14 empty] | PP | 2
| P |  | Poznámka k položce: Viz příloha: D.4.1, D.4.4 a D.4.6 | [14 empty] | P | 2
45 | K | 5.1.8 | Montáž lineárních elektropohonů vrátní | kpl. | 2 |  | 0 |  |  | základní |  | 0 | 0 | 0 | 0 | 0 | 64 | K | 2 |  |  |  | ROZPOCET | 0 | 0 | 0 | 0 | 0 | 1 | 0 | 64 | -140857386
| PP |  | Montáž lineárních elektropohonů vrátní | [14 empty] | PP | 2
| P |  | Poznámka k položce: Viz příloha: D.4.1, D.4.4 a D.4.6 | [14 empty] | P | 2
46 | K | 5.1.9 | Montáž lineárních aktuátorů žaluzií | kpl. | 2 |  | 0 |  |  | základní |  | 0 | 0 | 0 | 0 | 0 | 64 | K | 2 |  |  |  | ROZPOCET | 0 | 0 | 0 | 0 | 0 | 1 | 0 | 64 | -1306695060
| PP |  | Montáž lineárních aktuátorů žaluzií | [14 empty] | PP | 2
| P |  | Poznámka k položce: Viz příloha: D.4.1, D.4.4 a D.4.6 | [14 empty] | P | 2
47 | K | 5.1.10 | Jeřábové práce | kpl. | 1 |  | 0 |  |  | základní |  | 0 | 0 | 0 | 0 | 0 | 64 | K | 2 |  |  |  | ROZPOCET | 0 | 0 | 0 | 0 | 0 | 1 | 0 | 64 | -1325004117
| PP |  | Jeřábové práce | [14 empty] | PP | 2
| P |  | Poznámka k položce: Viz příloha: D.4.1, D.4.4, D.4.6 | [14 empty] | P | 2
48 | K | 5.1.11 | Dodávka lineárních pohonů vrátně | kpl. | 2 |  | 0 |  |  | základní |  | 0 | 0 | 0 | 0 | 0 | 1 | K | 2 |  |  |  | ROZPOCET | 0 | 0 | 0 | 0 | 0 | 1 | 0 | 1 | -878669378
| PP |  | Dodávka lineárních pohonů (2x vrátně) | [14 empty] | PP | 2
| P |  | Poznámka k položce: Viz příloha: D.4.1, D.4.4, D.4.6 | [14 empty] | P | 2
49 | K | 5.1.12 | Dodávka lineárních aktuátorů (žaluzie DO) | kpl. | 2 |  | 0 |  |  | základní |  | 0 | 0 | 0 | 0 | 0 | 1 | K | 2 |  |  |  | ROZPOCET | 0 | 0 | 0 | 0 | 0 | 1 | 0 | 1 | 922512712
| PP |  | Dodávka lineárních aktuátorů (2x žaluzie DO) | [14 empty] | PP | 2
| P |  | Poznámka k položce: Viz příloha: D.4.1, D.4.4, D.4.6 | [14 empty] | P | 2
| D | 5.2. | OBA POHONY VZPERNÝCH VRAT SO |  |  |  | 0 |  |  |  |  | 0 |  | 0 |  | 0 | 1 | D | 1 |  |  |  | ROZPOCET | [6 empty] | 0
50 | K | 5.2.1 | Montáž navýšení armatur závěsů vzpěrných vrat, ocel S235, hmotnost 110 kg | kpl. | 1 |  | 0 |  |  | základní |  | 0 | 0 | 0 | 0 | 0 | 64 | K | 2 |  |  |  | ROZPOCET | 0 | 0 | 0 | 0 | 0 | 1 | 0 | 64 | 525749770
| PP |  | Montáž navýšení armatur závěsů vzpěrných vrat, ocel S235, hmotnost 110 kg | [14 empty] | PP | 2
| P |  | Poznámka k položce: Viz příloha: D.4.1, D.4.4, D.4.6 | [14 empty] | P | 2
51 | M | 5.2.2 | navýšení armatur závěsů vzpěrných vrat, ocel S235, hmotnost 110 kg (dodávka, výroba) | kpl. | 1 |  | 0 |  |  | základní |  | 0 | 0 | 0 | 0 | 0 | 256 | M | 2 |  |  |  | ROZPOCET | 0 | 0 | 0 | 0 | 0 | 1 | 0 | 64 | -1078649931
| PP |  | navýšení armatur závěsů vzpěrných vrat, ocel S235, hmotnost 110 kg (dodávka, výroba) | [14 empty] | PP | 2
| P |  | Poznámka k položce: Viz příloha: D.4.1, D.4.4, D.4.6 | [14 empty] | P | 2
52 | K | 5.2.3 | Montáž nové vidlice závěsů, ocel S355, hmotnost 150 kg | kpl. | 1 |  | 0 |  |  | základní |  | 0 | 0 | 0 | 0 | 0 | 64 | K | 2 |  |  |  | ROZPOCET | 0 | 0 | 0 | 0 | 0 | 1 | 0 | 64 | -311991238
| PP |  | Montáž nové vidlice závěsů, ocel S355, hmotnost 150 kg Položka zahrnuje i přesun stávajících podpůrných vozíků hydraulických válců. | [14 empty] | PP | 2
| P |  | Poznámka k položce: Viz příloha: D.4.1, D.4.4, D.4.6 | [14 empty] | P | 2
53 | M | 5.2.4 | nové vidlice závěsů, ocel S355, hmotnost 150 kg (dodávka, výroba) | kpl. | 1 |  | 0 |  |  | základní |  | 0 | 0 | 0 | 0 | 0 | 256 | M | 2 |  |  |  | ROZPOCET | 0 | 0 | 0 | 0 | 0 | 1 | 0 | 64 | -1493930034
| PP |  | nové vidlice závěsů, ocel S355, hmotnost 150 kg (dodávka, výroba) | [14 empty] | PP | 2
| P |  | Poznámka k položce: Viz příloha: D.4.1, D.4.4, D.4.6 | [14 empty] | P | 2
54 | K | 5.2.5 | Montáž - úpravy na vrátních, ocel S355/S235, hmotnost 130 kg | kpl. | 1 |  | 0 |  |  | základní |  | 0 | 0 | 0 | 0 | 0 | 64 | K | 2 |  |  |  | ROZPOCET | 0 | 0 | 0 | 0 | 0 | 1 | 0 | 64 | -679093551
| PP |  | Montáž - úpravy na vrátních, ocel S355/S235, hmotnost 130 kg | [14 empty] | PP | 2
| P |  | Poznámka k položce: Viz příloha: D.4.1, D.4.4, D.4.6 | [14 empty] | P | 2
55 | M | 5.2.6 | úpravy na vrátních, ocel S355/S235, hmotnost 130 kg (dodávka, výroba) | kpl. | 1 |  | 0 |  |  | základní |  | 0 | 0 | 0 | 0 | 0 | 256 | M | 2 |  |  |  | ROZPOCET | 0 | 0 | 0 | 0 | 0 | 1 | 0 | 64 | -510895249
| PP |  | úpravy na vrátních, ocel S355/S235, hmotnost 130 kg (dodávka, výroba) | [14 empty] | PP | 2
| P |  | Poznámka k položce: Viz příloha: D.4.1, D.4.4, D.4.6 | [14 empty] | P | 2
56 | K | 5.2.7 | Demontáž hydraulických válců | kpl. | 1 |  | 0 |  |  | základní |  | 0 | 0 | 0 | 0 | 0 | 64 | K | 2 |  |  |  | ROZPOCET | 0 | 0 | 0 | 0 | 0 | 1 | 0 | 64 | -1428627206
| PP |  | Demontáž hydraulických válců | [14 empty] | PP | 2
| P |  | Poznámka k položce: Viz příloha: D.4.1, D.4.4, D.4.6 | [14 empty] | P | 2
57 | K | 5.2.8 | Montáž lineárních elektropohonů vrátní | kpl. | 2 |  | 0 |  |  | základní |  | 0 | 0 | 0 | 0 | 0 | 64 | K | 2 |  |  |  | ROZPOCET | 0 | 0 | 0 | 0 | 0 | 1 | 0 | 64 | -1903854625
| PP |  | Montáž lineárních elektropohonů vrátní | [14 empty] | PP | 2
| P |  | Poznámka k položce: Viz příloha: D.4.1, D.4.4, D.4.6 | [14 empty] | P | 2
58 | K | 5.2.9 | Dodávka lineárních pohonů vrátně | kpl. | 2 |  | 0 |  |  | základní |  | 0 | 0 | 0 | 0 | 0 | 1 | K | 2 |  |  |  | ROZPOCET | 0 | 0 | 0 | 0 | 0 | 1 | 0 | 1 | -109651369
| PP |  | Dodávka lineárních pohonů (2x vrátně) | [14 empty] | PP | 2
| P |  | Poznámka k položce: Viz příloha: D.4.1, D.4.4, D.4.6 | [14 empty] | P | 2
| D | 5.3. | NAVÝŠENÍ POHONU SEGMENTOVÝCH UZÁVĚRŮ OBTOKŮ |  |  |  | 0 |  |  |  |  | 0 |  | 0 |  | 0 | 3 | D | 1 |  |  |  | ROZPOCET | [6 empty] | 0
59 | K | 5.3.1 | Montáž navýšení armatur závěsů | kpl. | 1 |  | 0 |  |  | základní |  | 0 | 0 | 0 | 0 | 0 | 64 | K | 2 |  |  |  | ROZPOCET | 0 | 0 | 0 | 0 | 0 | 1 | 0 | 64 | 950637893
| PP |  | Montáž navýšení armatur závěsů | [14 empty] | PP | 2
| P |  | Poznámka k položce: Viz příloha: D.4.1, D.4.4, D.4.6 | [14 empty] | P | 2
60 | M | 5.3.2 | navýšení armatur závěsů, S235, 330 kg | kpl. | 1 |  | 0 |  |  | základní |  | 0 | 0 | 0 | 0 | 0 | 256 | M | 2 |  |  |  | ROZPOCET | 0 | 0 | 0 | 0 | 0 | 1 | 0 | 64 | 783231638
| PP |  | navýšení armatur závěsů, S235, 330 kg | [14 empty] | PP | 2
| P |  | Poznámka k položce: Viz příloha: D.4.1, D.4.4, D.4.6 | [14 empty] | P | 2
61 | K | 5.3.3 | Montáž nové vidlice závěsu, S355/1.4301, 510 kg | kpl. | 1 |  | 0 |  |  | základní |  | 0 | 0 | 0 | 0 | 0 | 64 | K | 2 |  |  |  | ROZPOCET | 0 | 0 | 0 | 0 | 0 | 1 | 0 | 64 | 1358325080
| PP |  | Montáž nové vidlice závěsu, S355/1.4301, 510 kg | [14 empty] | PP | 2
| P |  | Poznámka k položce: Viz příloha: D.4.1, D.4.4, D.4.6 | [14 empty] | P | 2
62 | M | 5.3.4 | nové vidlice závěsu, S355/1.4301, 510 kg | kpl. | 1 |  | 0 |  |  | základní |  | 0 | 0 | 0 | 0 | 0 | 256 | M | 2 |  |  |  | ROZPOCET | 0 | 0 | 0 | 0 | 0 | 1 | 0 | 64 | 633186703
| PP |  | nové vidlice závěsu, S355/1.4301, 510 kg | [14 empty] | PP | 2
| P |  | Poznámka k položce: Viz příloha: D.4.1, D.4.4, D.4.6 | [14 empty] | P | 2
63 | K | 5.3.5 | Montáž podpěry, S235, 150 kg | kpl. | 1 |  | 0 |  |  | základní |  | 0 | 0 | 0 | 0 | 0 | 64 | K | 2 |  |  |  | ROZPOCET | 0 | 0 | 0 | 0 | 0 | 1 | 0 | 64 | 1109657553
| PP |  | Montáž podpěry, S235, 150 kg | [14 empty] | PP | 2
| P |  | Poznámka k položce: Viz příloha: D.4.1, D.4.4, D.4.6 | [14 empty] | P | 2
64 | M | 5.3.6 | podpěry, S235, 150 kg | kpl. | 1 |  | 0 |  |  | základní |  | 0 | 0 | 0 | 0 | 0 | 256 | M | 2 |  |  |  | ROZPOCET | 0 | 0 | 0 | 0 | 0 | 1 | 0 | 64 | -1947481095
| PP |  | Montáž podpěry, S235, 150 kg | [14 empty] | PP | 2
| P |  | Poznámka k položce: Viz příloha: D.4.1, D.4.4, D.4.6 | [14 empty] | P | 2
65 | K | 5.3.7 | Montáž závěsů řetězů, S355/1.4301 , 210 kg | kpl. | 1 |  | 0 |  |  | základní |  | 0 | 0 | 0 | 0 | 0 | 64 | K | 2 |  |  |  | ROZPOCET | 0 | 0 | 0 | 0 | 0 | 1 | 0 | 64 | -304344532
| PP |  | Montáž závěsů řetězů, S355/1.4301 , 210 kg | [14 empty] | PP | 2
| P |  | Poznámka k položce: Viz příloha: D.4.1, D.4.4, D.4.6 | [14 empty] | P | 2
66 | M | 5.3.8 | závěsy řetězů, S355/1.4301, 210 kg | kpl. | 1 |  | 0 |  |  | základní |  | 0 | 0 | 0 | 0 | 0 | 256 | M | 2 |  |  |  | ROZPOCET | 0 | 0 | 0 | 0 | 0 | 1 | 0 | 64 | 1866718037
| PP |  | závěsy řetězů, S355/1.4301, 210 kg | [14 empty] | PP | 2
| P |  | Poznámka k položce: Viz příloha: D.4.1, D.4.4, D.4.6 | [14 empty] | P | 2
67 | K | 5.3.9 | Montáž řetězů DG80 1.4301, 1200 kg | kpl. | 1 |  | 0 |  |  | základní |  | 0 | 0 | 0 | 0 | 0 | 64 | K | 2 |  |  |  | ROZPOCET | 0 | 0 | 0 | 0 | 0 | 1 | 0 | 64 | -1481664421
| PP |  | Montáž řetězů DG80 1.4301, 1200 kg | [14 empty] | PP | 2
| P |  | Poznámka k položce: Viz příloha: D.4.1, D.4.4, D.4.6 | [14 empty] | P | 2
68 | M | 5.3.10 | řetězy DG80 1.4301, 1200 kg | kpl. | 1 |  | 0 |  |  | základní |  | 0 | 0 | 0 | 0 | 0 | 256 | M | 2 |  |  |  | ROZPOCET | 0 | 0 | 0 | 0 | 0 | 1 | 0 | 64 | -2133548704
| PP |  | řetězy DG80 1.4301, 1200 kg | [14 empty] | PP | 2
| P |  | Poznámka k položce: Viz příloha: D.4.1, D.4.4, D.4.6 | [14 empty] | P | 2
69 | K | 5.3.11 | Montáž kladnice, S355/1.4301, 900 kg | kpl. | 1 |  | 0 |  |  | základní |  | 0 | 0 | 0 | 0 | 0 | 64 | K | 2 |  |  |  | ROZPOCET | 0 | 0 | 0 | 0 | 0 | 1 | 0 | 64 | -2102664888
| PP |  | Montáž kladnice, S355/1.4301, 900 kg | [14 empty] | PP | 2
| P |  | Poznámka k položce: Viz příloha: D.4.1, D.4.4, D.4.6 | [14 empty] | P | 2
70 | M | 5.3.12 | kladnice, S355/1.4301, 900 kg | kpl. | 1 |  | 0 |  |  | základní |  | 0 | 0 | 0 | 0 | 0 | 256 | M | 2 |  |  |  | ROZPOCET | 0 | 0 | 0 | 0 | 0 | 1 | 0 | 64 | 712199767
| PP |  | kladnice, S355/1.4301, 900 kg | [14 empty] | PP | 2
| P |  | Poznámka k položce: Viz příloha: D.4.1, D.4.4, D.4.6 | [14 empty] | P | 2
71 | K | 5.3.13 | Montáž táhel dolních, S355/1.4301, 450 kg | kpl. | 1 |  | 0 |  |  | základní |  | 0 | 0 | 0 | 0 | 0 | 64 | K | 2 |  |  |  | ROZPOCET | 0 | 0 | 0 | 0 | 0 | 1 | 0 | 64 | -1297472316
| PP |  | Montáž táhel dolních, S355/1.4301, 450 kg | [14 empty] | PP | 2
| P |  | Poznámka k položce: Viz příloha: D.4.1, D.4.4, D.4.6 | [14 empty] | P | 2
72 | M | 5.3.14 | Montáž táhel dolních, S355/1.4301, 450 kg | kpl. | 1 |  | 0 |  |  | základní |  | 0 | 0 | 0 | 0 | 0 | 256 | M | 2 |  |  |  | ROZPOCET | 0 | 0 | 0 | 0 | 0 | 1 | 0 | 64 | 2086374074
| PP |  | Montáž táhel dolních, S355/1.4301, 450 kg | [14 empty] | PP | 2
| P |  | Poznámka k položce: Viz příloha: D.4.1, D.4.4, D.4.6 | [14 empty] | P | 2
73 | K | 5.3.15 | Montáž kotvení kladnice, S355, 450 kg | kpl. | 1 |  | 0 |  |  | základní |  | 0 | 0 | 0 | 0 | 0 | 64 | K | 2 |  |  |  | ROZPOCET | 0 | 0 | 0 | 0 | 0 | 1 | 0 | 64 | -760938837
| PP |  | Montáž kotvení kladnice, S355, 450 kg | [14 empty] | PP | 2
| P |  | Poznámka k položce: Viz příloha: D.4.1, D.4.4, D.4.6 | [14 empty] | P | 2
74 | M | 5.3.16 | kotvení kladnice, S355, 450 kg | kpl. | 1 |  | 0 |  |  | základní |  | 0 | 0 | 0 | 0 | 0 | 256 | M | 2 |  |  |  | ROZPOCET | 0 | 0 | 0 | 0 | 0 | 1 | 0 | 64 | -1732143277
| PP |  | kotvení kladnice, S355, 450 kg | [14 empty] | PP | 2
| P |  | Poznámka k položce: Viz příloha: D.4.1, D.4.4, D.4.6 | [14 empty] | P | 2
75 | K | 5.3.19 | Demontáž hydraulických válců | kpl. | 1 |  | 0 |  |  | základní |  | 0 | 0 | 0 | 0 | 0 | 64 | K | 2 |  |  |  | ROZPOCET | 0 | 0 | 0 | 0 | 0 | 1 | 0 | 64 | 2053043159
| PP |  | Demontáž hydraulických válců | [14 empty] | PP | 2
| P |  | Poznámka k položce: Viz příloha: D.4.1, D.4.4, D.4.6 | [14 empty] | P | 2
76 | K | 5.3.20 | Montáž lineárních elektropohonů segmentů | kpl. | 6 |  | 0 |  |  | základní |  | 0 | 0 | 0 | 0 | 0 | 64 | K | 2 |  |  |  | ROZPOCET | 0 | 0 | 0 | 0 | 0 | 1 | 0 | 64 | 2025164906
| PP |  | Montáž lineárních elektropohonů segmentů | [14 empty] | PP | 2
| P |  | Poznámka k položce: Viz příloha: D.4.1, D.4.4, D.4.6 | [14 empty] | P | 2
77 | K | 5.3.21 | Závěsné lešení v šachtách | kpl. | 1 |  | 0 |  |  | základní |  | 0 | 0 | 0 | 0 | 0 | 64 | K | 2 |  |  |  | ROZPOCET | 0 | 0 | 0 | 0 | 0 | 1 | 0 | 64 | 162581697
| PP |  | Závěsné lešení v šachtách. | [14 empty] | PP | 2
| P |  | Poznámka k položce: Poznámka k položce:, Závěsné lešení v šachtách metr pod platem (6m2+2,5m2) * 6 ks Viz příloha: D.4.1, D.4.4, D.4.6 | [14 empty] | P | 2
78 | K | 5.3.22 | Dodávka lineárních pohonů obtoků | kpl. | 6 |  | 0 |  |  | základní |  | 0 | 0 | 0 | 0 | 0 | 1 | K | 2 |  |  |  | ROZPOCET | 0 | 0 | 0 | 0 | 0 | 1 | 0 | 1 | -607467536
| PP |  | Dodávka lineárních pohonů obtoků | [14 empty] | PP | 2
| D | 6. | PROTIKOROZNÍ OCHRANA |  |  |  | 0 |  |  |  |  | 0 |  | 0 |  | 0 | 1 | D | 0 |  |  |  | ROZPOCET | [6 empty] | 0
79 | K | 6.1 | Opravy nátěrů | m2 | 130 |  | 0 |  |  | základní |  | 0 | 0 | 0 | 0 | 0 | 64 | K | 1 |  |  |  | ROZPOCET | 0 | 0 | 0 | 0 | 0 | 1 | 0 | 64 | 1319158373
| PP |  | Opravy nátěrů, podrobná specifikace viz D.4.6 | [14 empty] | PP | 1
| D | 7. | HYDRAULICKÝ AGREGÁT KLAPKY |  |  |  | 0 |  |  |  |  | 0 |  | 0 |  | 0 | 1 | D | 0 |  |  |  | ROZPOCET | [6 empty] | 0
| D | 7.1 | Hydraulický agregát |  |  |  | 0 |  |  |  |  | 0 |  | 0 |  | 0 | 3 | D | 1 |  |  |  | ROZPOCET | [6 empty] | 0
80 | K | 7.1.1 | Instalace hydraulického agregátu a jeho propojení s konečným zařízením | kus | 1 |  | 0 |  |  | základní |  | 0 | 0 | 0 | 0 | 0 | 4 | K | 2 |  |  |  | ROZPOCET | 0 | 0 | 0 | 0 | 0 | 1 | 0 | 4 | 938046047
| PP |  | Instalace hydraulického agregátu a jeho propojení s konečným zařízením - instalace a propojení nového hydraulického agregátu - příprava potrubních rozvodů k připojení agregátu - napuštění agregátu novou pracovní kapalinou Použitý materiál: Potrubní rozvody z uhlíkové oceli v provedení pozink v délce max. 2m, hydraulické hadice | [14 empty] | PP | 2
81 | M | 7.1.2 | hydraulický agregát ABHAG-800S40/PGH5-100/180L/ENT/058M605A | kus | 1 |  | 0 |  |  | základní |  | 0 | 0 | 0 | 0 | 0 | 8 | M | 2 |  |  |  | ROZPOCET | 0 | 0 | 0 | 0 | 0 | 1 | 0 | 4 | 1143895405
| PP |  | Nádrž ocelová, svařovaná, dvoukomorová; 800 dm3 • plnicí a odvzdušňovací filtr, • optický stavoznak, • elektrický hlídač hladiny tříkontaktní. • 2x termostat, • topné těleso 1080W. Pohonná jednotka, sestávající z • konstantního čerpadla s vnitřním ozubením Q = 180 dm3.min-1, p = 140 bar, p max = 250 bar. • elektromotoru P = 22 kW, 400 V/ 50 Hz. otáčky motoru řízené frekvenčním měničem n=1800 min-1. Filtrace • dvojitý (přepínací) odpadní filtr, elektrická signalizace zanesení filtrační vložky, filtrační schopnost 10um, • 2x náhradní filtrační vložka. Rozvodný blok (řízení pohybu válce). Blok Js 16 mm, je osazený • rozváděčem pro řízení směru pohybu válce, vč. konektoru. Magnety 230V stř. • Mezideskový hydraulický zámek. Provedení: • hydraulický pohon bude kompletne smontován a propojen potrubím z uhlíkové oceli •tlakové vetve do prum. 38mm pomocí systému VOSSForm, vetší prumery svařované. Elektrosvorkovnice a elektroinstalace komponent v rámci hydraulického agregátu. Volné díly • 4x náhradní filtrační vložka. • Průvodní dokumentace Nátěr • dokončovací nátěr - odstín RAL5010. | [14 empty] | PP | 2
82 | K | 7.1.3 | Uvedení do provozu a seřízení nového agregátu s konečným zařízením | kus | 1 |  | 0 |  |  | základní |  | 0 | 0 | 0 | 0 | 0 | 4 | K | 2 |  |  |  | ROZPOCET | 0 | 0 | 0 | 0 | 0 | 1 | 0 | 4 | -1654299227
| PP |  | Uvedení do provozu a seřízení nového agregátu s konečným zařízením | [14 empty] | PP | 2
83 | K | 7.1.4 | Demontáž stávajícího hydraulického agregátu velínu vč. likvidace | kus | 1 |  | 0 |  |  | základní |  | 0 | 0 | 0 | 0 | 0 | 4 | K | 2 |  |  |  | ROZPOCET | 0 | 0 | 0 | 0 | 0 | 1 | 0 | 4 | 1511254509
| PP |  | Demontáž stávajícího hydraulického agregátu velínu vč. likvidace - vyčerpání pracovní kapaliny ze stávajícího agregátu - odpojení a demontáž stávajícího agregátu z pozice - likvidace stávajícího agregátu včetně staré pracovní kapaliny - přeprava agregátu a použité kapaliny k likvidaci - demontáž, čištění, třídění odpadního materiál | [14 empty] | PP | 2
| D | 7.2 | Hydraulické rozvody hzdraulického agregátu |  |  |  | 0 |  |  |  |  | 0 |  | 0 |  | 0 | 3 | D | 1 |  |  |  | ROZPOCET | [6 empty] | 0
84 | M | 7.2.1 | hydraulické rozvody, mat. nerez, 2x20 m, včetně veškerých přírub | kpl | 1 |  | 0 |  |  | základní |  | 0 | 0 | 0 | 0 | 0 | 8 | M | 2 |  |  |  | ROZPOCET | 0 | 0 | 0 | 0 | 0 | 1 | 0 | 4 | 1350739325
| PP |  | hydraulické rozvody, mat. nerez, 2x20 m, včetně veškerých přírub | [14 empty] | PP | 2
85 | M | 7.2.2 | volné díly | kpl | 1 |  | 0 |  |  | základní |  | 0 | 0 | 0 | 0 | 0 | 8 | M | 2 |  |  |  | ROZPOCET | 0 | 0 | 0 | 0 | 0 | 1 | 0 | 4 | -1665219270
| PP |  | 2x odvzdušňovací ventil, nerez 3x uzavírací kulový ventil, nerez 1x zpětný ventil, nerez 2x vypouštěcí ventil, nerez 1x propojovací ventil, nerez veškerá těsnění | [14 empty] | PP | 2
86 | M | 7.2.3 | spojovací materiál, mat. A2-70 | kpl | 1 |  | 0 |  |  | základní |  | 0 | 0 | 0 | 0 | 0 | 8 | M | 2 |  |  |  | ROZPOCET | 0 | 0 | 0 | 0 | 0 | 1 | 0 | 4 | 430685333
| PP |  | veškerý spojovací materiál k přírubám a volným dílům | [14 empty] | PP | 2
87 | M | 7.2.4 | hydraulický olej | litr | 960 |  | 0 |  |  | základní |  | 0 | 0 | 0 | 0 | 0 | 8 | M | 2 |  |  |  | ROZPOCET | 0 | 0 | 0 | 0 | 0 | 1 | 0 | 4 | 1621732566
| PP |  | Biologicky odbouratelný olej LUBLINE HEES 46 | [14 empty] | PP | 2
88 | K | 789121143 | Čištění mechanizované ocelových konstrukcí třídy I stupeň přípravy St 3 stupeň zrezivění D | m2 | 1 |  | 0 | CS ÚRS 2024 02 |  | základní |  | 0 | 0 | 0 | 0 | 0 | 4 | K | 2 |  |  |  | ROZPOCET | 0 | 0 | 0 | 0 | 0 | 1 | 0 | 4 | 1669468821
| PP |  | Úpravy povrchů pod nátěry ocelových konstrukcí třídy I odstranění rzi a nečistot mechanizovaným čištěním stupeň přípravy St 3, stupeň zrezivění D | [14 empty] | PP | 2
| Online PSC |  | https://podminky.urs.cz/item/CS_URS_2024_02/789121143 | [14 empty] | Online PSC | 2
| P |  | Poznámka k položce: viz TZ kap. 7. PROTIKOROZNÍ OCHRANA OCELOVÝCH KONSTRUKCÍ - ruční čištění ocelových konstrukcí | [14 empty] | P | 2
| VV |  | VYHRAZENÁ ZMĚNA ZÁVAZKU DLE §100 ZÁKONA Č. 134/2016 SB. | [14 empty] | VV | 2 | 1 | True | 0 | ROZPOCET
| VV |  | 1"m2" |  | 1 | [12 empty] | VV | 2 | 2 | True | 1 | ROZPOCET
89 | K | 78932521R | Zhotovení nátěrového systému ocelových konstrukcí dvousložkového, základní, mezivrstvy a krycí nátěr. | m2 | 1 |  | 0 |  |  | základní |  | 0 | 0 | 0 | 0 | 0 | 4 | K | 2 |  |  |  | ROZPOCET | 0 | 0 | 0 | 0 | 0 | 1 | 0 | 4 | -1392384
| PP |  | Zhotovení nátěrového systému ocelových konstrukcí dvousložkového, základní, mezivrstvy a krycí nátěr. Cena obsahuje náklady na práci a veškerý materiál včetně spotřeby nátěrových hmot. | [14 empty] | PP | 2
| P |  | Poznámka k položce: Specifikace nátěru viz TZ, kap. 7. PROTIKOROZNÍ OCHRANA OCELOVÝCH KONSTRUKCÍ Nátěr dvousložkovou epoxidovou barvou po schválení nátěrového systému objednatelem. Cena obsahuje náklady na práci a veškerý materiál včetně spotřeby nátěrových hmot. | [14 empty] | P | 2
| VV |  | VYHRAZENÁ ZMĚNA ZÁVAZKU DLE §100 ZÁKONA Č. 134/2016 SB. | [14 empty] | VV | 2 | 1 | True | 0 | ROZPOCET
| VV |  | 1"m2" |  | 1 | [12 empty] | VV | 2 | 2 | True | 1 | ROZPOCET
| D | OS | Ostatní |  |  |  | 0 |  |  |  |  | 0 |  | 0 |  | 0 | 4 | D | 0 |  |  |  | ROZPOCET | [6 empty] | 0
90 | K | OS01 | Kompletní montážní práce související s výměnou hydraulického agregátu | sada | 1 |  | 0 |  |  | základní |  | 0 | 0 | 0 | 0 | 0 | 4 | K | 1 |  |  |  | ROZPOCET | 0 | 0 | 0 | 0 | 0 | 1 | 0 | 4 | -1380835939
| PP |  | Kompletní montážní práce související s výměnou hydraulického agregátu (práce popsané v TZ) | [14 empty] | PP | 1
91 | K | OS02 | Dokumentace skutečného provedení - hydraulické rozvody | kpl | 1 |  | 0 |  |  | základní |  | 0 | 0 | 0 | 0 | 0 | 4 | K | 1 |  |  |  | ROZPOCET | 0 | 0 | 0 | 0 | 0 | 1 | 0 | 4 | 6563997
| PP |  | Dokumentace skutečného provedení - hydraulické rozvody | [14 empty] | PP | 1
92 | K | OS03 | Výrobní dokumentace - hydraulické rozvody | kpl | 1 |  | 0 |  |  | základní |  | 0 | 0 | 0 | 0 | 0 | 4 | K | 1 |  |  |  | ROZPOCET | 0 | 0 | 0 | 0 | 0 | 1 | 0 | 4 | -793574703
| PP |  | Výrobní dokumentace - hydraulické rozvody | [14 empty] | PP | 1
93 | K | OS04 | Závěrečné kompletní zkoušky - hydraulické rozvody | kpl | 1 |  | 0 |  |  | základní |  | 0 | 0 | 0 | 0 | 0 | 4 | K | 1 |  |  |  | ROZPOCET | 0 | 0 | 0 | 0 | 0 | 1 | 0 | 4 | -1931542880
| PP |  | Závěrečné kompletní zkoušky - hydraulické rozvody | [14 empty] | PP | 1
94 | K | OS05 | Výrobní dokumentace navyšování strojních konstrukcí na platě, v šachtách obtoků a na vrátních, vč. zaměření stávajících konstrukcí | kpl. | 1 |  | 0 |  |  | základní |  | 0 | 0 | 0 | 0 | 0 | 64 | K | 1 |  |  |  | ROZPOCET | 0 | 0 | 0 | 0 | 0 | 1 | 0 | 64 | 268733827
| PP |  | Výrobní dokumentace navyšování strojních konstrukcí na platě, v šachtách obtoků a na vrátních, vč. zaměření stávajících konstrukcí | [14 empty] | PP | 1

## SO 01 - Rekonstrukce plat...
[18 empty] | {f689d220-8cec-4d18-b5af-7c8082640ad6} | [5 empty] | ŽB3037 | ŽB3037 | m3 | 423,117 | 2
[18 empty] | 2 | [5 empty] | bour_vypln | bourání výplňového betonu | m3 | 9,502 | 2
| KRYCÍ LIST SOUPISU PRACÍ | [7 empty] | v --- níže se nacházejí doplnkové a pomocné údaje k sestavám --- v | [8 empty] | False | [5 empty] | spadovy_beton | spadovy_beton | m3 | 30,637 | 2
[24 empty] | ŽB_deska | ŽB_deska | m2 | 3212,35 | 2
| Stavba: | [22 empty] | obeton_potrubi | obetonování potrubí | m3 | 1,16 | 2
|  | PK Roztoky – rekonstrukce | [21 empty] | Obeton_cistic | Obetonování čistícího dílce | m3 | 4,8 | 2
| Objekt: | [22 empty] | recyklace_betonu | recyklace_betonu | t | 2174,145 | 2
|  | SO 01 - Rekonstrukce plat plavební komory | [21 empty] | sjezd | sjezd - žb plato | m2 | 416,8 | 2
[24 empty] | C3037_šachta | C3037_šachta | m3 | 2,705 | 2
| KSO: |  | 832 51 |  |  | CC-CZ: | [17 empty] | cement | cement | t | 27,204 | 2
| Místo: |  |  |  |  | Datum: | 3. 9. 2024 | [16 empty] | čištění_PK | Vyčištění PK | m3 | 772,8 | 2
[24 empty] | dem_plot | demontaz plotu | m | 29,6 | 2
| Zadavatel: |  |  |  |  | IČ: | 70889953 | [16 empty] | Demontaz1 | Demontáž ocelové konstrukce | kg | 176,41 | 2
|  | Povodí Vltavy, státní podnik |  |  |  | DIČ: | CZ70889953 | [16 empty] | Demontaz2 | Demontáž ocelové konstrukce | kg | 30414,59 | 2
[24 empty] | Demontaz3 | Demontáž ocelové konstrukce | kg | 810,405 | 2
| Uchazeč: |  |  |  |  | IČ: | Vyplň údaj | [16 empty] | Demontaz4 | Demontáž ocelové konstrukce | kg | 3314,76 | 2
|  | Vyplň údaj |  |  |  | DIČ: | Vyplň údaj | [16 empty] | Demontaz5 | Demontáž ocelové konstrukce | kg | 5660,645 | 2
[24 empty] | DKB | dlazba lomoveho kamene | m2 | 265,238 | 2
| Projektant: |  |  |  |  | IČ: | 46347526 | [16 empty] | drenaz_p | drenazni potrubi RS | m | 60 | 2
|  | AQUATIS a. s. |  |  |  | DIČ: | CZ46347526 | [16 empty] | chran_kabel110 | elektro chránička D110 | m | 153,353 | 2
[24 empty] | chran_kabel75 | elektro chránička D75 | m | 132,09 | 2
| Zpracovatel: |  |  |  |  | IČ: | [17 empty] | Jama | vzkop zeminy | m3 | 1792,937 | 2
|  | Bc. Aneta Patková |  |  |  | DIČ: | [17 empty] | jama_L | jama leve strany PK vykop | m3 | 891,997 | 2
[24 empty] | jama_P | jama pravé strany vykop | m3 | 900,94 | 2
| Poznámka: | [22 empty] | kamen_kvadr_L | kameny kvadry přeložení LS PK | m3 | 15,705 | 2
[24 empty] | kamen_kvadr_P | odvoz kameny kvadru PS PK | m3 | 20,19 | 2
[24 empty] | Kamen_kvadry | kamenné kvádry prelozeni | m3 | 35,895 | 2
[24 empty] | sejmuti_P | sejmuti_Pravé strany PK | m2 | 3178,396 | 2
| Cena bez DPH | [5 empty] | 0 | [16 empty] | kamen_nevracim | Rozebrané kamenné kvádry bez navrácení | m3 | 6,015 | 2
[24 empty] | leseni_prostor | prostorové lešení | m3 | 9,12 | 2
|  |  | Základ daně |  |  | Sazba daně | Výše daně | [16 empty] | leseni_radove | lešení řadové | m2 | 1153,1 | 2
| DPH | základní | 0 |  |  | 21% | 0 | [16 empty] | mriz_zavzdusneni | mřížka zavzdušnění | kg | 33,4 | 2
|  | snížená | 0 |  |  | 12% | 0 | [16 empty] | obrubnik | obrubnik ABO | m | 353,2 | 2
|  | zákl. přenesená | 0 |  |  | 21% | 0 | [16 empty] | ohum_rov | ohumusovani roviny | m2 | 5948,9 | 2
|  | sníž. přenesená | 0 |  |  | 12% | 0 | [16 empty] | ohum_rov_L | ohumusovani rovina leva | m2 | 489,25 | 2
|  | nulová | 0 |  |  | 0% | 0 | [16 empty] | Ohum_svah_L | ohumusovani svah levy | m2 | 922,294 | 2
[24 empty] | poklop_sachta | poklop_sachta | kg | 119,9 | 2
| Cena s DPH |  |  | v | CZK |  | 0 | [16 empty] | poklop_pohonu | poklop lineárních pohonů | kg | 1190,64 | 2
[24 empty] | poklop_SUO | poklop sachet uzaveru obtoku | kg | 6702,24 | 2
[24 empty] | poklop_vratne | poklop horního závěsu vrátně | kg | 275,48 | 2
[24 empty] | potrubi_zlab | potrubi sterbinoveho zlabu | m | 11,6 | 2
[24 empty] | Recykl_beton | recyklat betonovy - dren | m3 | 569,79 | 2
[24 empty] | S1 | Skladba plata S1 | m2 | 967,3 | 2
REKAPITULACE ČLENĚNÍ SOUPISU PRACÍ | [23 empty] | S2 | Skladba plata S2 | m2 | 1751,65 | 2
[24 empty] | pazeni | pazeni | m2 | 261,155 | 2
Stavba: | [23 empty] | zemina_recyklat2 | zemina_recyklat | m3 | -164 | 2
|  | PK Roztoky – rekonstrukce | [21 empty] | poklop_kanal | poklop multikanálu | kg | 21576,291 | 2
Objekt: | [23 empty] | S3 | Skladba plata S3 | m2 | 217,5 | 2
|  | SO 01 - Rekonstrukce plat plavební komory | [21 empty] | S4 | Skladba plata S4 | m2 | 275,9 | 2
[24 empty] | sachta_u | šachta sondy meereni - u | kg | 142,6 | 2
Místo: | [5 empty] | Datum: | 3. 9. 2024 | [16 empty] | sejmuti | sejmuti ornice | m3 | 5463,189 | 2
[24 empty] | sejmuti_L | sejmuti ornice LS | m3 | 2284,793 | 2
Zadavatel: |  |  | Povodí Vltavy, státní podnik |  |  | Projektant: | AQUATIS a. s. | [16 empty] | schodiste | schodiste | m3 | 3,4 | 2
Uchazeč: |  |  | Vyplň údaj |  |  | Zpracovatel: | Bc. Aneta Patková | [16 empty] | schody_C3037 | schody betonove | m3 | 3 | 2
[24 empty] | Sikmy_vrt | Injektar šikmé vrty | kus | 4534 | 2
Kód dílu - Popis | [6 empty] | Cena celkem [CZK] | [16 empty] | spary_dilatac | dilatacni spary beton | m | 596,3 | 2
[24 empty] | Sut_B_kanalky | Betonová suť krytů kabelových kanálků | kus | 20,5 | 2
Náklady stavby celkem | [6 empty] | 0 | [11 empty] | -1 |  |  |  |  | Sut_B_kanalky2 | Sut beton - kryty kanalku | kus | 316,1 | 2
| HSV - Práce a dodávky HSV | [5 empty] | 0 | [16 empty] | Sut_B1 | sut rozebrane panely | m2 | 59 | 2
| 1 - Zemní práce | [5 empty] | 0 | [16 empty] | š_jerabku_p | šachta ukotvení jeřábku - p | kg | 159,12 | 2
| 2 - Zakládání | [5 empty] | 0 | [16 empty] | šachta_v | šachrta bodu měření | kg | 176,64 | 2
| 3 - Svislé a kompletní konstrukce | [5 empty] | 0 | [16 empty] | uzaver_obtoku | ŽB uzaveru obtoku | m3 | 3,24 | 2
| 4 - Vodorovné konstrukce | [5 empty] | 0 | [16 empty] | vrt_D40 | vrt D40 | m | 6,96 | 2
| 5 - Komunikace pozemní | [5 empty] | 0 | [16 empty] | zasyp | zasyp | m3 | 420,469 | 2
| 8 - Trubní vedení | [5 empty] | 0 | [16 empty] | zasyp_L | zasyp levé strany PK | m3 | 63,952 | 2
| 9 - Ostatní konstrukce a práce, bourání | [5 empty] | 0 | [16 empty] | beton_vypln | výplňový beton | m3 | 0,9 | 2
| 997 - Přesun sutě | [5 empty] | 0 | [16 empty] | zasyp_P | zasyp pravé strany PK | m3 | 192,517 | 2
| 998 - Přesun hmot | [5 empty] | 0 | [16 empty] | ZB_Sut_LS | sut zelezobeton LS | m2 | 1246 | 2
| PSV - Práce a dodávky PSV | [5 empty] | 0 | [16 empty] | ZB_Sut_PS | ZB sut pravá S | m2 | 1403,3 | 2
| 741 - Elektroinstalace - silnoproud | [5 empty] | 0 | [16 empty] | Sut_B2_PS | Sut_B2 pravá strana PK | m3 | 88,618 | 2
| 767 - Konstrukce zámečnické | [5 empty] | 0 | [16 empty] | multikanal_LS | multikanal | m3 | 185,488 | 2
| M - Práce a dodávky M | [5 empty] | 0 | [16 empty] | C1215_podkladni | C1215_podkladni | m2 | 626,375 | 2
| 21-M - Elektromontáže | [5 empty] | 0 | [16 empty] | Zpoklop_kanal | zesílený poklop multikanálu | kg | 41380,14 | 2
| 46-M - Zemní práce při extr.mont.pracích | [5 empty] | 0 | [16 empty] | Sut_B2_LS | bourání suti na LS PK | m3 | 52,049 | 2
[24 empty] | recyklat_1 | betonový recyklát - trativody | m3 | 7,5 | 2
[24 empty] | recyklat_2 | betonový recyklát - sjezdy | m2 | 1098,838 | 2
[24 empty] | recyklat_3 | betonový recyklát - podsyp plat | m2 | 1969,15 | 2
[24 empty] | recyklat_pouziti | recyklat použitý na stavbě | t | 2064,762 | 2
[24 empty] | zemina_sut | zemina_sut | m3 | 2342,183 | 2
[24 empty] | vypln_C2025 | vyplňový beton C2025 | m3 | 50,145 | 2
SOUPIS PRACÍ | [23 empty] | odkop | odkop neúnosného podloží | m3 | 196,915 | 2
[24 empty] | multikanal_PS | multikanal_PS | m3 | 166,177 | 2
Stavba: | [23 empty] | UP_lice | Úprava líce DS | m | 217,8 | 2
|  | PK Roztoky – rekonstrukce | [21 empty] | sanace | sanace | m2 | 35 | 2
Objekt:
SO 01 - Rekonstrukce plat plavební komory
Místo: | [5 empty] | Datum: | 3. 9. 2024
Zadavatel: |  |  | Povodí Vltavy, státní podnik |  |  | Projektant: | AQUATIS a. s.
Uchazeč: |  |  | Vyplň údaj |  |  | Zpracovatel: | Bc. Aneta Patková
PČ | Typ | Kód | Popis | MJ | Množství | J.cena [CZK] | Cena celkem [CZK] | Cenová soustava |  | DPH | J. Nh [h] | Nh celkem [h] | J. hmotnost [t] | Hmotnost celkem [t] | J. suť [t] | Suť Celkem [t]
Náklady soupisu celkem | [6 empty] | 0 |  |  |  |  | 0 |  | 1054.7055 |  | 2252.8366 |  | D | -1 | [15 empty] | 0
| D | HSV | Práce a dodávky HSV |  |  |  | 0 |  |  |  |  | 0 |  | 985.8863 |  | 2212.4598 | 1 | D | 0 |  |  |  | ROZPOCET | [11 empty] | 0
| D | 1 | Zemní práce |  |  |  | 0 |  |  |  |  | 0 |  | 11.1268 |  | 1694.134 | 1 | D | 1 |  |  |  | ROZPOCET | [11 empty] | 0
1 | K | 113106292 | Rozebrání vozovek ze silničních dílců spáry zalité cementovou maltou strojně pl přes 50 do 200 m2 | m2 | 59 |  | 0 | CS ÚRS 2024 02 |  | základní |  | 0 | 0 | 0 | 0.425 | 25.075 | 4 | K | 2 |  |  |  | ROZPOCET | [5 empty] | 0 | 0 | 0 | 0 | 0 | 1 | 0 | 4 | -1806037235
| PP |  | Rozebrání dílců vozovek a ploch s přemístěním hmot na skládku na vzdálenost do 3 m nebo s naložením na dopravní prostředek, ze silničních dílců jakýchkoliv rozměrů, s ložem z kameniva nebo živice strojně plochy jednotlivě přes 50 m2 do 200 m2 se spárami zalitými cementovou maltou | [14 empty] | PP | 2
| Online PSC |  | https://podminky.urs.cz/item/CS_URS_2024_02/113106292 | [14 empty] | Online PSC | 2
| VV | Sut_B1 | 59 "vjezd do areálu" |  | 59 | [12 empty] | VV | 2 | 2 | True | 1 | ROZPOCET
2 | K | 113107237 | Odstranění podkladu z betonu vyztuženého sítěmi tl přes 150 do 300 mm strojně pl přes 200 m2 | m2 | 2649.3 |  | 0 | CS ÚRS 2024 02 |  | základní |  | 0 | 0 | 0 | 0.63 | 1669.059 | 4 | K | 2 |  |  |  | ROZPOCET | [5 empty] | 0 | 0 | 0 | 0 | 0 | 1 | 0 | 4 | -2115379455
| PP |  | Odstranění podkladů nebo krytů strojně plochy jednotlivě přes 200 m2 s přemístěním hmot na skládku na vzdálenost do 20 m nebo s naložením na dopravní prostředek z betonu vyztuženého sítěmi, o tl. vrstvy přes 150 do 300 mm | [14 empty] | PP | 2
| Online PSC |  | https://podminky.urs.cz/item/CS_URS_2024_02/113107237 | [14 empty] | Online PSC | 2
| VV |  | viz zaměření a C.3. - bourání plata | [14 empty] | VV | 2 | 1 | True | 0 | ROZPOCET
| VV | ZB_Sut_LS | 1246, "LS plata" |  | 1246 | [12 empty] | VV | 2 | 2 | True | 0 | ROZPOCET
| VV | ZB_Sut_PS | 1403,3 "PS plata" |  | 1403.3 | [12 empty] | VV | 2 | 2 | True | 0 | ROZPOCET
| VV |  | Součet |  | 2649.3 | [12 empty] | VV | 2 | 4 | True | 1 | ROZPOCET
3 | K | 115-R14 | Jednorázové vyčerpání plavební komory | kpl. | 2 |  | 0 |  |  | základní |  | 0 | 0 | 0 | 0 | 0 | 4 | K | 2 |  |  |  | ROZPOCET | [5 empty] | 0 | 0 | 0 | 0 | 0 | 1 | 0 | 4 | -528996978
| PP |  | Jednorázové vyčerpání plavební komory | [14 empty] | PP | 2
4 | K | 115-R15 | Čerpání vody v obou kabelových šachtách po dobu stavby | kpl. | 1 |  | 0 |  |  | základní |  | 0 | 1.2096 | 1.2096 | 0 | 0 | 4 | K | 2 |  |  |  | ROZPOCET | [5 empty] | 0 | 0 | 0 | 0 | 0 | 1 | 0 | 4 | 1700988788
| PP |  | Čerpání vody v obou kabelových šachtách po dobu stavby | [14 empty] | PP | 2
| P |  | Poznámka k položce: V PD se předpokládá použití čerpadel o 100 l/s | [14 empty] | P | 2
5 | K | 115-R16 | Čerpání vody po dobu stavby po vyčerpání plavební komory | kpl. | 1 |  | 0 |  |  | základní |  | 0 | 0.5184 | 0.5184 | 0 | 0 | 4 | K | 2 |  |  |  | ROZPOCET | [5 empty] | 0 | 0 | 0 | 0 | 0 | 1 | 0 | 4 | 1375728892
| PP |  | Čerpání vody po dobu stavby po vyčerpání plavební komory | [14 empty] | PP | 2
| P |  | Poznámka k položce: Napříkla čerpání ve výkopech, ve dně plavební komory, prosáklé vody a podobně (mimo samostatné čerpání v kabelových šachtách) | [14 empty] | P | 2
6 | K | 122251104 | Odkopávky a prokopávky nezapažené v hornině třídy těžitelnosti I skupiny 3 objem do 500 m3 strojně | m3 | 196.915 |  | 0 | CS ÚRS 2024 02 |  | základní |  | 0 | 0 | 0 | 0 | 0 | 4 | K | 2 |  |  |  | ROZPOCET | [5 empty] | 0 | 0 | 0 | 0 | 0 | 1 | 0 | 4 | -506907817
| PP |  | Odkopávky a prokopávky nezapažené strojně v hornině třídy těžitelnosti I skupiny 3 přes 100 do 500 m3 | [14 empty] | PP | 2
| Online PSC |  | https://podminky.urs.cz/item/CS_URS_2024_02/122251104 | [14 empty] | Online PSC | 2
| VV |  | Předpoklad odtěžení neúnosného podloží pod nové betonové plato | [14 empty] | VV | 2 | 1 | True | 0 | ROZPOCET
| VV | odkop | (S2+S3)*0,25 *0,4 "předpoklad odtěžení ploch v objemu 40% " |  | 196.915 | [12 empty] | VV | 2 | 2 | True | 1 | ROZPOCET
7 | K | 151101401 | Zřízení vzepření stěn při pažení příložném hl do 4 m | m2 | 261.155 |  | 0 | CS ÚRS 2024 02 |  | základní |  | 0 | 0.00079 | 0.20631 | 0 | 0 | 4 | K | 2 |  |  |  | ROZPOCET | [5 empty] | 0 | 0 | 0 | 0 | 0 | 1 | 0 | 4 | 2042467114
| PP |  | Zřízení vzepření zapažených stěn výkopů s potřebným přepažováním při pažení příložném, hloubky do 4 m | [14 empty] | PP | 2
| Online PSC |  | https://podminky.urs.cz/item/CS_URS_2024_02/151101401 | [14 empty] | Online PSC | 2
| VV |  | pazeni |  | 261.155 | [12 empty] | VV | 2 | 2 | True | 1 | ROZPOCET
8 | K | 151101411 | Odstranění vzepření stěn při pažení příložném hl do 4 m | m2 | 261.155 |  | 0 | CS ÚRS 2024 02 |  | základní |  | 0 | 0 | 0 | 0 | 0 | 4 | K | 2 |  |  |  | ROZPOCET | [5 empty] | 0 | 0 | 0 | 0 | 0 | 1 | 0 | 4 | 1327046578
| PP |  | Odstranění vzepření stěn výkopů s uložením materiálu na vzdálenost do 3 m od kraje výkopu při pažení příložném, hloubky do 4 m | [14 empty] | PP | 2
| Online PSC |  | https://podminky.urs.cz/item/CS_URS_2024_02/151101411 | [14 empty] | Online PSC | 2
| VV |  | pazeni |  | 261.155 | [12 empty] | VV | 2 | 2 | True | 1 | ROZPOCET
9 | K | 151101901 | Zřízení příložného pažení stěn s ponecháním pažin ve výkopu hl do 4 m | m2 | 261.155 |  | 0 | CS ÚRS 2024 02 |  | základní |  | 0 | 0.03441 | 8.9863 | 0 | 0 | 4 | K | 2 |  |  |  | ROZPOCET | [5 empty] | 0 | 0 | 0 | 0 | 0 | 1 | 0 | 4 | -2059619177
| PP |  | Zřízení pažení stěn výkopu bez rozepření nebo vzepření s ponecháním pažin ve výkopu příložné, hloubky do 4 m | [14 empty] | PP | 2
| Online PSC |  | https://podminky.urs.cz/item/CS_URS_2024_02/151101901 | [14 empty] | Online PSC | 2
| VV |  | Viz C.3 a D.1.5 až D.1.7 | [14 empty] | VV | 2 | 1 | True | 0 | ROZPOCET
| VV |  | Pravá strana PK | [14 empty] | VV | 2 | 1 | True | 0 | ROZPOCET
| VV |  | 2,8*2*1,1 "m - zapažení kabelového kanálu v nové trase dolního ohlaví" |  | 6.16 | [12 empty] | VV | 2 | 2 | True | 0 | ROZPOCET
| VV |  | 0,8 *(11,9+26,2+15,2) "m - zapažení kabelového kanálu pod původním kanálkem" |  | 42.64 | [12 empty] | VV | 2 | 2 | True | 0 | ROZPOCET
| VV |  | Levá strana PK | [14 empty] | VV | 2 | 1 | True | 0 | ROZPOCET
| VV |  | 0,8 *(56,75+33,1+17,4+129,6) "m - zapažení kabelového kanálu pod původním kanálkem" |  | 189.48 | [12 empty] | VV | 2 | 2 | True | 0 | ROZPOCET
| VV |  | 1,9*4,0 +4,55*2,5 "zřízení nového kabelového kanálu ve svahu" |  | 18.975 | [12 empty] | VV | 2 | 2 | True | 0 | ROZPOCET
| VV |  | 3,0*1,3"kabelový kanál na rozšířeném platě u dolního ohlaví" |  | 3.9 | [12 empty] | VV | 2 | 2 | True | 0 | ROZPOCET
| VV | pazeni | Součet |  | 261.155 | [12 empty] | VV | 2 | 4 | True | 1 | ROZPOCET
10 | K | 1-R17 | Zahrazení provizorního hrazení plavební komory | kpl. | 2 |  | 0 |  |  | základní |  | 0 | 0 | 0 | 0 | 0 | 4 | K | 2 |  |  |  | ROZPOCET | [5 empty] | 0 | 0 | 0 | 0 | 0 | 1 | 0 | 4 | 1946634038
| PP |  | Zahrazení plavební komory | [14 empty] | PP | 2
11 | K | 2-R18 | Vyhrazení provozirního hrazení plavební komory | kpl. | 2 |  | 0 |  |  | základní |  | 0 | 0 | 0 | 0 | 0 | 4 | K | 2 |  |  |  | ROZPOCET | [5 empty] | 0 | 0 | 0 | 0 | 0 | 1 | 0 | 4 | -1716780854
| PP |  | Vyhrazení provozirního hrazení plavební komory | [14 empty] | PP | 2
12 | K | 121151123 | Sejmutí ornice plochy přes 500 m2 tl vrstvy do 200 mm strojně | m2 | 5463.189 |  | 0 | CS ÚRS 2024 02 |  | základní |  | 0 | 0 | 0 | 0 | 0 | 4 | K | 2 |  |  |  | ROZPOCET | [5 empty] | 0 | 0 | 0 | 0 | 0 | 1 | 0 | 4 | 1114185678
| PP |  | Sejmutí ornice strojně při souvislé ploše přes 500 m2, tl. vrstvy do 200 mm | [14 empty] | PP | 2
| Online PSC |  | https://podminky.urs.cz/item/CS_URS_2024_02/121151123 | [14 empty] | Online PSC | 2
| VV |  | Viz příloha C.3 a C.2 - zábor staveniště | [14 empty] | VV | 2 | 1 | True | 0 | ROZPOCET
| VV |  | Levá strana PK | [14 empty] | VV | 2 | 1 | True | 0 | ROZPOCET
| VV |  | (91,2+604,4+568,3) "rovina" |  | 1263.9 | [12 empty] | VV | 2 | 2 | True | 0 | ROZPOCET
| VV |  | 17,2*1,202 "svah 1:1,5" |  | 20.674 | [12 empty] | VV | 2 | 2 | True | 0 | ROZPOCET
| VV |  | (40,15+290,3+399,9+164,3)*1,118 "svah do 1:2" |  | 1000.219 | [12 empty] | VV | 2 | 2 | True | 0 | ROZPOCET
| VV | sejmuti_L | Mezisoučet |  | 2284.793 | [12 empty] | VV | 2 | 3 | True | 0 | ROZPOCET
| VV |  | Pravá strana PK | [14 empty] | VV | 2 | 1 | True | 0 | ROZPOCET
| VV |  | (90,6+30,9) "rovina zastavěné plochy- plocha dočasného a trvaného záboru" |  | 121.5 | [12 empty] | VV | 2 | 2 | True | 0 | ROZPOCET
| VV |  | 469,0 "m2 - rýha podél vsakovacího drénu" |  | 469 | [12 empty] | VV | 2 | 2 | True | 0 | ROZPOCET
| VV |  | 2534,8 "m2 - plocha pro zařízení staveniště, deponii, manipulační plochu" |  | 2534.8 | [12 empty] | VV | 2 | 2 | True | 0 | ROZPOCET
| VV |  | 49,3*1,077 "svah 1:2,5" |  | 53.096 | [12 empty] | VV | 2 | 2 | True | 0 | ROZPOCET
| VV | sejmuti_P | Mezisoučet |  | 3178.396 | [12 empty] | VV | 2 | 3 | True | 0 | ROZPOCET
| VV | sejmuti | Součet |  | 5463.189 | [12 empty] | VV | 2 | 4 | True | 1 | ROZPOCET
13 | K | 131251106 | Hloubení jam nezapažených v hornině třídy těžitelnosti I skupiny 3 objem do 5000 m3 strojně | m3 | 1792.937 |  | 0 | CS ÚRS 2024 02 |  | základní |  | 0 | 0 | 0 | 0 | 0 | 4 | K | 2 |  |  |  | ROZPOCET | [5 empty] | 0 | 0 | 0 | 0 | 0 | 1 | 0 | 4 | -1494872374
| PP |  | Hloubení nezapažených jam a zářezů strojně s urovnáním dna do předepsaného profilu a spádu v hornině třídy těžitelnosti I skupiny 3 přes 1 000 do 5 000 m3 | [14 empty] | PP | 2
| Online PSC |  | https://podminky.urs.cz/item/CS_URS_2024_02/131251106 | [14 empty] | Online PSC | 2
| VV |  | viz příloha C.3. a D.1.5. aŽ D.1.7 | [14 empty] | VV | 2 | 1 | True | 0 | ROZPOCET
| VV |  | Pravá strana PK | [14 empty] | VV | 2 | 1 | True | 0 | ROZPOCET
| VV |  | 5,95 "m2 - rožšíření plata-S2" *1,1 |  | 6.545 | [12 empty] | VV | 2 | 2 | True | 0 | ROZPOCET
| VV |  | 12,55 "m2 - rozšíření v trase kabelového kanálku"*1,07 |  | 13.429 | [12 empty] | VV | 2 | 2 | True | 0 | ROZPOCET
| VV |  | 249,7 "m2 - výkop pod stávajícím kabelovým kanálem" *0,48 |  | 119.856 | [12 empty] | VV | 2 | 2 | True | 0 | ROZPOCET
| VV |  | (100,4+44,1*1,202) *0,5 "DKB" |  | 76.704 | [12 empty] | VV | 2 | 2 | True | 0 | ROZPOCET
| VV |  | 58,75 "m2"*1,05 +138,9 "m2"*1,05/2 "výkop za multikanálem pro betonový recyklát viz řez D-D" |  | 134.61 | [12 empty] | VV | 2 | 2 | True | 0 | ROZPOCET
| VV |  | 2,18"m2 - výkop pod vsakovacím drénem viz řez D-D" *252,2 "m" |  | 549.796 | [12 empty] | VV | 2 | 2 | True | 0 | ROZPOCET
| VV | jama_P | Mezisoučet |  | 900.94 | [12 empty] | VV | 2 | 3 | True | 0 | ROZPOCET
| VV |  | Levá strana PK | [14 empty] | VV | 2 | 1 | True | 0 | ROZPOCET
| VV |  | 201,9 "m2 - plocha pro výkop nového kabelového kanálku v plné výšce" *1,1 |  | 222.09 | [12 empty] | VV | 2 | 2 | True | 0 | ROZPOCET
| VV |  | 9,15"m2 - plocha pro výkop ve svahu" *2,45 |  | 22.418 | [12 empty] | VV | 2 | 2 | True | 0 | ROZPOCET
| VV |  | 44,75"m2"*0,45 "střední výška""dolní ohlaví - rozšíření plata mimo štěrbinový žlab" |  | 20.138 | [12 empty] | VV | 2 | 2 | True | 0 | ROZPOCET
| VV |  | 20,9"m2"*0,85 "dolní ohlaví - rozšíření plata podél štěrbinového žlabu" |  | 17.765 | [12 empty] | VV | 2 | 2 | True | 0 | ROZPOCET
| VV |  | 65,5*0,91"střední výška"+151,45"m2"*0,57 "otevřený výkop pro štěrbinový žlab podél zatravnění" |  | 145.932 | [12 empty] | VV | 2 | 2 | True | 0 | ROZPOCET
| VV |  | 1,16 "m2"*23,17 "m" "otevřený výkop pro štěrbinový žlab podél sjezdu" |  | 26.877 | [12 empty] | VV | 2 | 2 | True | 0 | ROZPOCET
| VV |  | 194,1"m2 - sjezd" *0,45 |  | 87.345 | [12 empty] | VV | 2 | 2 | True | 0 | ROZPOCET
| VV |  | 3,18"m2- rozšíření plata viz řez D-D"*15,35 |  | 48.813 | [12 empty] | VV | 2 | 2 | True | 0 | ROZPOCET
| VV |  | 1,155 "m2"*(12,75+45,5)"m" "otevřený výkop pro štěrbinový žlab podél zatravnění" |  | 67.279 | [12 empty] | VV | 2 | 2 | True | 0 | ROZPOCET
| VV |  | 3,91 "m2- rozšíření plata viz řez B-B"*29,0 |  | 113.39 | [12 empty] | VV | 2 | 2 | True | 0 | ROZPOCET
| VV |  | 142,3"m2 - sjezd" *0,45 |  | 64.035 | [12 empty] | VV | 2 | 2 | True | 0 | ROZPOCET
| VV |  | (70,0+34,8*1,202) *0,5 "DKB" |  | 55.915 | [12 empty] | VV | 2 | 2 | True | 0 | ROZPOCET
| VV | jama_L | Mezisoučet |  | 891.997 | [12 empty] | VV | 2 | 3 | True | 0 | ROZPOCET
| VV | Jama | Součet |  | 1792.937 | [12 empty] | VV | 2 | 4 | True | 1 | ROZPOCET
14 | K | 162351103 | Vodorovné přemístění přes 50 do 500 m výkopku/sypaniny z horniny třídy těžitelnosti I skupiny 1 až 3 | m3 | 2177.963 |  | 0 | CS ÚRS 2024 02 |  | základní |  | 0 | 0 | 0 | 0 | 0 | 4 | K | 2 |  |  |  | ROZPOCET | [5 empty] | 0 | 0 | 0 | 0 | 0 | 1 | 0 | 4 | -119647297
| PP |  | Vodorovné přemístění výkopku nebo sypaniny po suchu na obvyklém dopravním prostředku, bez naložení výkopku, avšak se složením bez rozhrnutí z horniny třídy těžitelnosti I skupiny 1 až 3 na vzdálenost přes 50 do 500 m | [14 empty] | PP | 2
| Online PSC |  | https://podminky.urs.cz/item/CS_URS_2024_02/162351103 | [14 empty] | Online PSC | 2
| P |  | Poznámka k položce: Přesuny pravé strany PK | [14 empty] | P | 2
| VV |  | Přesun na MD | [14 empty] | VV | 2 | 1 | True | 0 | ROZPOCET
| VV |  | sejmuti_P*0,15 |  | 476.759 | [12 empty] | VV | 2 | 2 | True | 0 | ROZPOCET
| VV |  | jama_P |  | 900.94 | [12 empty] | VV | 2 | 2 | True | 0 | ROZPOCET
| VV |  | Mezisoučet |  | 1377.699 | [12 empty] | VV | 2 | 3 | True | 0 | ROZPOCET
| VV |  | Přesun z MD | [14 empty] | VV | 2 | 1 | True | 0 | ROZPOCET
| VV |  | zasyp_P |  | 192.517 | [12 empty] | VV | 2 | 2 | True | 0 | ROZPOCET
| VV |  | sejmuti*0,15-(ohum_rov_L*0,15+ohum_svah_L*0,15) "rozprostření humusu na PS" |  | 607.747 | [12 empty] | VV | 2 | 2 | True | 0 | ROZPOCET
| VV | přesum_ZMD_PS | Mezisoučet |  | 800.264 | [12 empty] | VV | 2 | 3 | True | 0 | ROZPOCET
| VV |  | Součet |  | 2177.963 | [12 empty] | VV | 2 | 4 | True | 1 | ROZPOCET
15 | K | 16235110-R01 | Vodorovné přemístění výkopku/sypaniny napříč PK, vč. potřebné manipulace | m3 | 1510.4 |  | 0 |  |  | základní |  | 0 | 0 | 0 | 0 | 0 | 4 | K | 2 |  |  |  | ROZPOCET | [5 empty] | 0 | 0 | 0 | 0 | 0 | 1 | 0 | 4 | -416861939
| PP |  | Vodorovné přemístění výkopku/sypaniny napříč PK, vč. potřebné manipulace. Předpokládá se umístění MD na pravé straně PK - na ostrově. Je tedy třeba do ceny položky zohlednit vodorovnou dopravu i přesun materiálu z jedné strany PK na druhou, dle možností zhotovitele (včetně případné manipulace nezapočítané v položkách výkopu,zásypu, ohumusování - například překládání). Základní naložení zemin při provádění výkopu je v cenách položky, viz pravidla URS a nakládání zemin uložených na MD k následnému přesunu mají v rozpočtu samostatnou položku. Jiné manupulace je třeba zohlednit do ceny této položky dle možností zhotovitele. | [14 empty] | PP | 2
| VV |  | Přemístění na MD | [14 empty] | VV | 2 | 1 | True | 0 | ROZPOCET
| VV |  | sejmuti_L*0,15 |  | 342.719 | [12 empty] | VV | 2 | 2 | True | 0 | ROZPOCET
| VV |  | jama_L |  | 891.997 | [12 empty] | VV | 2 | 2 | True | 0 | ROZPOCET
| VV |  | Přemístění z MD | [14 empty] | VV | 2 | 1 | True | 0 | ROZPOCET
| VV |  | zasyp_L |  | 63.952 | [12 empty] | VV | 2 | 2 | True | 0 | ROZPOCET
| VV |  | (ohum_rov_L+ohum_svah_L)*0,15 |  | 211.732 | [12 empty] | VV | 2 | 2 | True | 0 | ROZPOCET
| VV |  | Součet |  | 1510.4 | [12 empty] | VV | 2 | 4 | True | 1 | ROZPOCET
16 | K | 1623-01R | Odklizení a uložení přebytku zeminy a nánosu z PK odpovídajícím zákonným způsobem | t | 4098.82 |  | 0 |  |  | základní |  | 0 | 0 | 0 | 0 | 0 | 4 | K | 2 |  |  |  | ROZPOCET | [5 empty] | 0 | 0 | 0 | 0 | 0 | 1 | 0 | 4 | 595049800
| PP |  | Odklizení a uložení přebytku zeminy a nánosu z PK odpovídajícím zákonným způsobem Položka zahrnuje kompletní odvoz a uložení (případně poplatek) dle možností zhotovitele, zejména: - svislé a vodorovné přemístění - naložení na dopravní prostředek (případně překládání) - likvidace zákonným způsobem | [14 empty] | PP | 2
| VV |  | čištění_PK |  | 772.8 | [12 empty] | VV | 2 | 2 | True | 0 | ROZPOCET
| VV |  | Jama |  | 1792.937 | [12 empty] | VV | 2 | 2 | True | 0 | ROZPOCET
| VV |  | odkop |  | 196.915 | [12 empty] | VV | 2 | 2 | True | 0 | ROZPOCET
| VV |  | -zasyp |  | -420.469 | [12 empty] | VV | 2 | 2 | True | 0 | ROZPOCET
| VV | zemina_sut | Součet |  | 2342.183 | [12 empty] | VV | 2 | 4 | True | 0 | ROZPOCET
| VV |  | zemina_sut*1,75 |  | 4098.82 | [12 empty] | VV | 2 | 2 | True | 1 | ROZPOCET
17 | K | 167151111 | Nakládání výkopku z hornin třídy těžitelnosti I skupiny 1 až 3 přes 100 m3 | m3 | 1239.947 |  | 0 | CS ÚRS 2024 02 |  | základní |  | 0 | 0 | 0 | 0 | 0 | 4 | K | 2 |  |  |  | ROZPOCET | [5 empty] | 0 | 0 | 0 | 0 | 0 | 1 | 0 | 4 | -1380616397
| PP |  | Nakládání, skládání a překládání neulehlého výkopku nebo sypaniny strojně nakládání, množství přes 100 m3, z hornin třídy těžitelnosti I, skupiny 1 až 3 | [14 empty] | PP | 2
| Online PSC |  | https://podminky.urs.cz/item/CS_URS_2024_02/167151111 | [14 empty] | Online PSC | 2
| VV |  | Naložení na MD | [14 empty] | VV | 2 | 1 | True | 0 | ROZPOCET
| VV |  | sejmuti*0,15 "naložení humusu k rozprostření" |  | 819.478 | [12 empty] | VV | 2 | 2 | True | 0 | ROZPOCET
| VV |  | zasyp |  | 420.469 | [12 empty] | VV | 2 | 2 | True | 0 | ROZPOCET
| VV |  | Součet |  | 1239.947 | [12 empty] | VV | 2 | 4 | True | 1 | ROZPOCET
18 | K | 174101101 | Zásyp jam, šachet rýh nebo kolem objektů sypaninou se zhutněním | m3 | 420.469 |  | 0 | CS ÚRS 2024 02 |  | základní |  | 0 | 0 | 0 | 0 | 0 | 4 | K | 2 |  |  |  | ROZPOCET | [5 empty] | 0 | 0 | 0 | 0 | 0 | 1 | 0 | 4 | -1576941155
| PP |  | Zásyp sypaninou z jakékoliv horniny strojně s uložením výkopku ve vrstvách se zhutněním jam, šachet, rýh nebo kolem objektů v těchto vykopávkách | [14 empty] | PP | 2
| Online PSC |  | https://podminky.urs.cz/item/CS_URS_2024_02/174101101 | [14 empty] | Online PSC | 2
| VV |  | Pravá strana PK | [14 empty] | VV | 2 | 1 | True | 0 | ROZPOCET
| VV |  | 5,95 "m2 - rožšíření plata-S2" *6,5 |  | 38.675 | [12 empty] | VV | 2 | 2 | True | 0 | ROZPOCET
| VV |  | 0,61"m2 - výkop pod vsakovacím drénem viz řez D-D" *252,2 "m" |  | 153.842 | [12 empty] | VV | 2 | 2 | True | 0 | ROZPOCET
| VV | zasyp_P | Mezisoučet |  | 192.517 | [12 empty] | VV | 2 | 3 | True | 0 | ROZPOCET
| VV |  | Levá strana PK | [14 empty] | VV | 2 | 1 | True | 0 | ROZPOCET
| VV |  | 0,36"m2 "*(14,5+73,9+61,0)"m""otevřený výkop pro štěrbinový žlab podél zatravnění" |  | 53.784 | [12 empty] | VV | 2 | 2 | True | 0 | ROZPOCET
| VV |  | 4,15 "m2 - plocha pro výkop ve svahu" *2,45 |  | 10.168 | [12 empty] | VV | 2 | 2 | True | 0 | ROZPOCET
| VV | zasyp_L | Mezisoučet |  | 63.952 | [12 empty] | VV | 2 | 3 | True | 0 | ROZPOCET
| VV |  | -zemina_recyklat2 "zásyp zeminou namísto betonového recyklátu, když ho nebude nedostatek" |  | 164 | [12 empty] | VV | 2 | 2 | True | 0 | ROZPOCET
| VV | zasyp | Součet |  | 420.469 | [12 empty] | VV | 2 | 4 | True | 1 | ROZPOCET
19 | K | 174101101B | Zásyp jam, šachet rýh nebo kolem objektů sypaninou se zhutněním | m3 | 569.79 |  | 0 | CS ÚRS 2024 02 |  | základní |  | 0 | 0 | 0 | 0 | 0 | 4 | K | 2 |  |  |  | ROZPOCET | [5 empty] | 0 | 0 | 0 | 0 | 0 | 1 | 0 | 4 | -1100179877
| PP |  | Zásyp sypaninou z jakékoliv horniny strojně s uložením výkopku ve vrstvách se zhutněním jam, šachet, rýh nebo kolem objektů v těchto vykopávkách | [14 empty] | PP | 2
| Online PSC |  | https://podminky.urs.cz/item/CS_URS_2024_02/174101101B | [14 empty] | Online PSC | 2
| VV |  | Viz příloha D.1.5 až D.1.7 a C.3. - betonovým místním recyklátem 32/63 mm | [14 empty] | VV | 2 | 1 | True | 0 | ROZPOCET
| VV |  | Pravá strana PK | [14 empty] | VV | 2 | 1 | True | 0 | ROZPOCET
| VV |  | 58,75 "m2"*1,05 +138,9 "m2"*1,05/2 "výkop za multikanálem pro betonový recyklát viz řez D-D" |  | 134.61 | [12 empty] | VV | 2 | 2 | True | 0 | ROZPOCET
| VV |  | 1,0"m2 - výkop pod vsakovacím drénem viz řez D-D" *252,2 "m" |  | 252.2 | [12 empty] | VV | 2 | 2 | True | 0 | ROZPOCET
| VV |  | Mezisoučet |  | 386.81 | [12 empty] | VV | 2 | 3 | True | 0 | ROZPOCET
| VV |  | Levá strana PK | [14 empty] | VV | 2 | 1 | True | 0 | ROZPOCET
| VV |  | 73,45 "m2 - plocha pro výkop nového kabelového kanálku v plné výšce" *0,95 |  | 69.778 | [12 empty] | VV | 2 | 2 | True | 0 | ROZPOCET
| VV |  | 20,9"m2"*0,4 "dolní ohlaví - rozšíření plata podél štěrbinového žlabu" |  | 8.36 | [12 empty] | VV | 2 | 2 | True | 0 | ROZPOCET
| VV |  | 65,5"m2"*(0,87-0,25) "střední výška" "otevřený výkop pro štěrbinový žlab podél zatravnění" |  | 40.61 | [12 empty] | VV | 2 | 2 | True | 0 | ROZPOCET
| VV |  | 0,89 "m2"*23,17 "m" "otevřený výkop pro štěrbinový žlab podél sjezdu" |  | 20.621 | [12 empty] | VV | 2 | 2 | True | 0 | ROZPOCET
| VV |  | 194,1"m2 - sjezd" *0,45 |  | 87.345 | [12 empty] | VV | 2 | 2 | True | 0 | ROZPOCET
| VV |  | 1,05 "m2- rozšíření plata viz řez D-D"*15,35 |  | 16.118 | [12 empty] | VV | 2 | 2 | True | 0 | ROZPOCET
| VV |  | 0,37 "m2"*(12,75+45,5)"m" "otevřený výkop pro štěrbinový žlab podél zatravnění" |  | 21.553 | [12 empty] | VV | 2 | 2 | True | 0 | ROZPOCET
| VV |  | 0,64 "m2- rozšíření plata viz řez B-B"*29,0 |  | 18.56 | [12 empty] | VV | 2 | 2 | True | 0 | ROZPOCET
| VV |  | 142,3"m2 - sjezd" *0,45 |  | 64.035 | [12 empty] | VV | 2 | 2 | True | 0 | ROZPOCET
| VV |  | Nahrazeno zeminou pokud nebude dostatek betonového recyklátu | [14 empty] | VV | 2 | 1 | True | 0 | ROZPOCET
| VV | zemina_recyklat2 | -164 "m3 zemina" |  | -164 | [12 empty] | VV | 2 | 2 | True | 0 | ROZPOCET
| VV | Recykl_beton | Součet |  | 569.79 | [12 empty] | VV | 2 | 4 | True | 1 | ROZPOCET
20 | K | 181351113 | Rozprostření ornice tl vrstvy do 200 mm pl přes 500 m2 v rovině nebo ve svahu do 1:5 strojně | m2 | 5948.9 |  | 0 | CS ÚRS 2024 02 |  | základní |  | 0 | 0 | 0 | 0 | 0 | 4 | K | 2 |  |  |  | ROZPOCET | [5 empty] | 0 | 0 | 0 | 0 | 0 | 1 | 0 | 4 | -1720491997
| PP |  | Rozprostření a urovnání ornice v rovině nebo ve svahu sklonu do 1:5 strojně při souvislé ploše přes 500 m2, tl. vrstvy do 200 mm | [14 empty] | PP | 2
| Online PSC |  | https://podminky.urs.cz/item/CS_URS_2024_02/181351113 | [14 empty] | Online PSC | 2
| P |  | Poznámka k položce: Levá strana PK - rozprostření humusu v tl. 0,15 m Pravá strana PK - rozprostření zbývajícího množství sejmutého humusu v potřebné tloušťce od 0,15 m až 0,2 m. | [14 empty] | P | 2
| VV |  | Levá strana PK | [14 empty] | VV | 2 | 1 | True | 0 | ROZPOCET
| VV | ohum_rov_L | 35,5+230,7+142,3+80,75 |  | 489.25 | [12 empty] | VV | 2 | 2 | True | 0 | ROZPOCET
| VV |  | Pravá strana PK | [14 empty] | VV | 2 | 1 | True | 0 | ROZPOCET
| VV |  | 5459,65 |  | 5459.65 | [12 empty] | VV | 2 | 2 | True | 0 | ROZPOCET
| VV | ohum_rov | Součet |  | 5948.9 | [12 empty] | VV | 2 | 4 | True | 1 | ROZPOCET
21 | K | 181451121 | Založení lučního trávníku výsevem pl přes 1000 m2 v rovině a ve svahu do 1:5 | m2 | 5948.9 |  | 0 | CS ÚRS 2024 02 |  | základní |  | 0 | 0 | 0 | 0 | 0 | 4 | K | 2 |  |  |  | ROZPOCET | [5 empty] | 0 | 0 | 0 | 0 | 0 | 1 | 0 | 4 | -516517410
| PP |  | Založení trávníku na půdě předem připravené plochy přes 1000 m2 výsevem včetně utažení lučního v rovině nebo na svahu do 1:5 | [14 empty] | PP | 2
| Online PSC |  | https://podminky.urs.cz/item/CS_URS_2024_02/181451121 | [14 empty] | Online PSC | 2
| VV |  | ohum_rov |  | 5948.9 | [12 empty] | VV | 2 | 2 | True | 1 | ROZPOCET
22 | M | 00572472 | osivo směs travní krajinná-rovinná | kg | 178.467 |  | 0 | CS ÚRS 2024 02 |  | základní |  | 0 | 0.001 | 0.17847 | 0 | 0 | 8 | M | 2 |  |  |  | ROZPOCET | [5 empty] | 0 | 0 | 0 | 0 | 0 | 1 | 0 | 4 | -706825911
| PP |  | osivo směs travní krajinná-rovinná | [14 empty] | PP | 2
| VV |  | ohum_rov*300/10000 "300 kg/ha" |  | 178.467 | [12 empty] | VV | 2 | 2 | True | 1 | ROZPOCET
23 | K | 181411123 | Založení lučního trávníku výsevem pl do 1000 m2 ve svahu přes 1:2 do 1:1 | m2 | 922.294 |  | 0 | CS ÚRS 2024 02 |  | základní |  | 0 | 0 | 0 | 0 | 0 | 4 | K | 2 |  |  |  | ROZPOCET | [5 empty] | 0 | 0 | 0 | 0 | 0 | 1 | 0 | 4 | 604506523
| PP |  | Založení trávníku na půdě předem připravené plochy do 1000 m2 výsevem včetně utažení lučního na svahu přes 1:2 do 1:1 | [14 empty] | PP | 2
| Online PSC |  | https://podminky.urs.cz/item/CS_URS_2024_02/181411123 | [14 empty] | Online PSC | 2
| VV |  | Ohum_svah_L |  | 922.294 | [12 empty] | VV | 2 | 2 | True | 1 | ROZPOCET
24 | M | 005724740 | osivo směs travní krajinná-svahová | kg | 27.669 |  | 0 | CS ÚRS 2024 02 |  | základní |  | 0 | 0.001 | 0.027669 | 0 | 0 | 8 | M | 2 |  |  |  | ROZPOCET | [5 empty] | 0 | 0 | 0 | 0 | 0 | 1 | 0 | 4 | 1675037871
| PP |  | osivo směs travní krajinná-svahová | [14 empty] | PP | 2
| VV |  | Ohum_svah_L*300/10000 "300 kg/ha" |  | 27.669 | [12 empty] | VV | 2 | 2 | True | 1 | ROZPOCET
25 | K | 181951111 | Úprava pláně v hornině třídy těžitelnosti I skupiny 1 až 3 bez zhutnění strojně | m2 | 5948.9 |  | 0 | CS ÚRS 2024 02 |  | základní |  | 0 | 0 | 0 | 0 | 0 | 4 | K | 2 |  |  |  | ROZPOCET | [5 empty] | 0 | 0 | 0 | 0 | 0 | 1 | 0 | 4 | 936060170
| PP |  | Úprava pláně vyrovnáním výškových rozdílů strojně v hornině třídy těžitelnosti I, skupiny 1 až 3 bez zhutnění | [14 empty] | PP | 2
| Online PSC |  | https://podminky.urs.cz/item/CS_URS_2024_02/181951111 | [14 empty] | Online PSC | 2
| VV |  | ohum_rov |  | 5948.9 | [12 empty] | VV | 2 | 2 | True | 1 | ROZPOCET
26 | K | 181951112 | Úprava pláně v hornině třídy těžitelnosti I skupiny 1 až 3 se zhutněním strojně | m2 | 1969.15 |  | 0 | CS ÚRS 2024 02 |  | základní |  | 0 | 0 | 0 | 0 | 0 | 4 | K | 2 |  |  |  | ROZPOCET | [5 empty] | 0 | 0 | 0 | 0 | 0 | 1 | 0 | 4 | -1917048717
| PP |  | Úprava pláně vyrovnáním výškových rozdílů strojně v hornině třídy těžitelnosti I, skupiny 1 až 3 se zhutněním | [14 empty] | PP | 2
| Online PSC |  | https://podminky.urs.cz/item/CS_URS_2024_02/181951112 | [14 empty] | Online PSC | 2
| VV |  | Viz příloha D.1.8 zhutnění pískového lože | [14 empty] | VV | 2 | 1 | True | 0 | ROZPOCET
| VV |  | S2 |  | 1751.65 | [12 empty] | VV | 2 | 2 | True | 0 | ROZPOCET
| VV |  | S3 |  | 217.5 | [12 empty] | VV | 2 | 2 | True | 0 | ROZPOCET
| VV |  | Součet |  | 1969.15 | [12 empty] | VV | 2 | 4 | True | 1 | ROZPOCET
27 | K | 182251101 | Svahování násypů strojně | m2 | 922.294 |  | 0 | CS ÚRS 2024 02 |  | základní |  | 0 | 0 | 0 | 0 | 0 | 4 | K | 2 |  |  |  | ROZPOCET | [5 empty] | 0 | 0 | 0 | 0 | 0 | 1 | 0 | 4 | -1435020413
| PP |  | Svahování trvalých svahů do projektovaných profilů strojně s potřebným přemístěním výkopku při svahování násypů v jakékoliv hornině | [14 empty] | PP | 2
| Online PSC |  | https://podminky.urs.cz/item/CS_URS_2024_02/182251101 | [14 empty] | Online PSC | 2
| VV |  | Ohum_svah_L |  | 922.294 | [12 empty] | VV | 2 | 2 | True | 1 | ROZPOCET
28 | K | 182351133 | Rozprostření ornice pl přes 500 m2 ve svahu přes 1:5 tl vrstvy do 200 mm strojně | m2 | 922.294 |  | 0 | CS ÚRS 2024 02 |  | základní |  | 0 | 0 | 0 | 0 | 0 | 4 | K | 2 |  |  |  | ROZPOCET | [5 empty] | 0 | 0 | 0 | 0 | 0 | 1 | 0 | 4 | 702120371
| PP |  | Rozprostření a urovnání ornice ve svahu sklonu přes 1:5 strojně při souvislé ploše přes 500 m2, tl. vrstvy do 200 mm | [14 empty] | PP | 2
| Online PSC |  | https://podminky.urs.cz/item/CS_URS_2024_02/182351133 | [14 empty] | Online PSC | 2
| VV |  | Viz příloha C.3. a D.1.5 a D.1.6 | [14 empty] | VV | 2 | 1 | True | 0 | ROZPOCET
| VV | Ohum_svah_L | (174,8+328,8+281,2+40,15)*1,118 "svah do 1:2, Levá strana PK" |  | 922.294 | [12 empty] | VV | 2 | 2 | True | 1 | ROZPOCET
29 | K | 185803111 | Ošetření trávníku shrabáním v rovině a svahu do 1:5 | m2 | 5948.9 |  | 0 | CS ÚRS 2024 02 |  | základní |  | 0 | 0 | 0 | 0 | 0 | 4 | K | 2 |  |  |  | ROZPOCET | [5 empty] | 0 | 0 | 0 | 0 | 0 | 1 | 0 | 4 | 58382003
| PP |  | Ošetření trávníku jednorázové v rovině nebo na svahu do 1:5 | [14 empty] | PP | 2
| Online PSC |  | https://podminky.urs.cz/item/CS_URS_2024_02/185803111 | [14 empty] | Online PSC | 2
| VV |  | ohum_rov |  | 5948.9 | [12 empty] | VV | 2 | 2 | True | 1 | ROZPOCET
30 | K | 185803112 | Ošetření trávníku shrabáním ve svahu přes 1:5 do 1:2 | m2 | 922.294 |  | 0 | CS ÚRS 2024 02 |  | základní |  | 0 | 0 | 0 | 0 | 0 | 4 | K | 2 |  |  |  | ROZPOCET | [5 empty] | 0 | 0 | 0 | 0 | 0 | 1 | 0 | 4 | -100964044
| PP |  | Ošetření trávníku jednorázové na svahu přes 1:5 do 1:2 | [14 empty] | PP | 2
| Online PSC |  | https://podminky.urs.cz/item/CS_URS_2024_02/185803112 | [14 empty] | Online PSC | 2
| VV |  | Ohum_svah_L |  | 922.294 | [12 empty] | VV | 2 | 2 | True | 1 | ROZPOCET
31 | K | 185804312 | Zalití rostlin vodou plocha přes 20 m2 | m3 | 206.136 |  | 0 | CS ÚRS 2024 02 |  | základní |  | 0 | 0 | 0 | 0 | 0 | 4 | K | 2 |  |  |  | ROZPOCET | [5 empty] | 0 | 0 | 0 | 0 | 0 | 1 | 0 | 4 | 797404056
| PP |  | Zalití rostlin vodou plochy záhonů jednotlivě přes 20 m2 | [14 empty] | PP | 2
| Online PSC |  | https://podminky.urs.cz/item/CS_URS_2024_02/185804312 | [14 empty] | Online PSC | 2
| VV |  | 3*0,010*(Ohum_svah_L+ohum_rov) |  | 206.136 | [12 empty] | VV | 2 | 2 | True | 1 | ROZPOCET
| D | 2 | Zakládání |  |  |  | 0 |  |  |  |  | 0 |  | 32.5395 |  | 0 | 1 | D | 1 |  |  |  | ROZPOCET | [11 empty] | 0
32 | K | 211531111R | Výplň odvodňovacích žeber nebo trativodů místním betonovým recyklátem frakce 32 až 63 mm | m3 | 7.5 |  | 0 |  |  | základní |  | 0 | 0 | 0 | 0 | 0 | 4 | K | 2 |  |  |  | ROZPOCET | [5 empty] | 0 | 0 | 0 | 0 | 0 | 1 | 0 | 4 | 978016143
| PP |  | Výplň místním betonovým recyklátem odvodňovacích žeber nebo trativodů bez zhutnění, s úpravou povrchu frakce 32 až 63 mm | [14 empty] | PP | 2
| P |  | Poznámka k položce: Přesun hmot je součástí položky: Vodorovná doprava suti ze sypkých materiálů - přesun betonového recyklátu na místo použití | [14 empty] | P | 2
| VV |  | Drenážní potrubí multikanálu viz C.3. a D.1.9 | [14 empty] | VV | 2 | 1 | True | 0 | ROZPOCET
| VV |  | 0,15*Drenaz_p |  | 9 | [12 empty] | VV | 2 | 2 | True | 0 | ROZPOCET
| VV |  | -0,2*(26+24)*0,15 "odpočet delky potrubí ve stěně šachty" |  | -1.5 | [12 empty] | VV | 2 | 2 | True | 0 | ROZPOCET
| VV | recyklat_1 | Součet |  | 7.5 | [12 empty] | VV | 2 | 4 | True | 1 | ROZPOCET
33 | K | 212755214 | Trativody z drenážních trubek plastových flexibilních D 100 mm bez lože | m | 63 |  | 0 | CS ÚRS 2024 02 |  | základní |  | 0 | 0.00049 | 0.03087 | 0 | 0 | 4 | K | 2 |  |  |  | ROZPOCET | [5 empty] | 0 | 0 | 0 | 0 | 0 | 1 | 0 | 4 | 2106083299
| PP |  | Trativody bez lože z drenážních trubek plastových flexibilních D 100 mm | [14 empty] | PP | 2
| Online PSC |  | https://podminky.urs.cz/item/CS_URS_2024_02/212755214 | [14 empty] | Online PSC | 2
| VV |  | Drenážní potrubí RŠ viz C.3. a D.1.9 | [14 empty] | VV | 2 | 1 | True | 0 | ROZPOCET
| VV |  | 26*1,2"m - PS PK" |  | 31.2 | [12 empty] | VV | 2 | 2 | True | 0 | ROZPOCET
| VV |  | 24*1,2"m - LS PK" |  | 28.8 | [12 empty] | VV | 2 | 2 | True | 0 | ROZPOCET
| VV | drenaz_p | Součet |  | 60 | [12 empty] | VV | 2 | 4 | True | 1 | ROZPOCET
| VV |  | 60*1,05 'Přepočtené koeficientem množství |  | 63 | [12 empty] | VV | 2 | 2 | False | 1 | ROZPOCET
34 | K | 221211114 | Vrty přenosnými kladivy D do 56 mm úklon do 90° hl do 10 m hor. IV | m | 5441.28 |  | 0 | CS ÚRS 2024 02 |  | základní |  | 0 | 0.00011 | 0.59854 | 0 | 0 | 4 | K | 2 |  |  |  | ROZPOCET | [5 empty] | 0 | 0 | 0 | 0 | 0 | 1 | 0 | 4 | 1134081426
| PP |  | Vrty přenosnými vrtacími kladivy v hloubce 0 až 10 m průměru přes 13 do 56 mm, do úklonu 90° (úpadně až horizontálně ), v hornině tř. IV | [14 empty] | PP | 2
| Online PSC |  | https://podminky.urs.cz/item/CS_URS_2024_02/221211114 | [14 empty] | Online PSC | 2
| VV |  | Viz příloha D.1.4, D.1.5 a D.1.6 | [14 empty] | VV | 2 | 1 | True | 0 | ROZPOCET
| VV |  | (70,5*6,8+23,0*3,8)*4 "4 ks/m2 viz příloha D.1.4 a D.1.5 - šikmé vrty ve stěně - Levá strana PK" *0,6 "m" *2 "dvoufazove injektovani" |  | 2720.64 | [12 empty] | VV | 2 | 2 | True | 0 | ROZPOCET
| VV |  | (70,5*6,8+23,0*3,8)*4 "4 ks/m2 viz příloha D.1.4 a D.1.5 - šikmé vrty ve stěně - Pravá strana PK" *0,6 "m" *2 "dvoufazove injektovani" |  | 2720.64 | [12 empty] | VV | 2 | 2 | True | 0 | ROZPOCET
| VV |  | Součet |  | 5441.28 | [12 empty] | VV | 2 | 4 | True | 1 | ROZPOCET
35 | K | 22121R04 | Zapravení šikmých vrtů polymercementovou maltou | kus | 9068 |  | 0 |  |  | základní |  | 0 | 0 | 0 | 0 | 0 | 4 | K | 2 |  |  |  | ROZPOCET | [5 empty] | 0 | 0 | 0 | 0 | 0 | 1 | 0 | 4 | -2084753154
| PP |  | Zapravení šikmých vrtů polymercementovou maltou | [14 empty] | PP | 2
| VV |  | Viz příloha D.1.4, D.1.5 a D.1.6 | [14 empty] | VV | 2 | 1 | True | 0 | ROZPOCET
| VV |  | (70,5*6,8+23,0*3,8)*2"strany"*4 "4ks/m2 - šikmé vrty" |  | 4534.4 | [12 empty] | VV | 2 | 2 | True | 0 | ROZPOCET
| VV |  | Součet |  | 4534.4 | [12 empty] | VV | 2 | 4 | True | 0 | ROZPOCET
| VV |  | 4534 "zaokrouhleno na Ks" |  | 4534 | [12 empty] | VV | 2 | 2 | True | 0 | ROZPOCET
| VV | Sikmy_vrt | Součet |  | 4534 | [12 empty] | VV | 2 | 4 | True | 0 | ROZPOCET
| VV |  | Sikmy_vrt*2"fáze injektáže" |  | 9068 | [12 empty] | VV | 2 | 2 | True | 1 | ROZPOCET
36 | K | 281601111 | Injektování vrtů nízkotlaké vzestupné s jednoduchým obturátorem tlakem do 0,6 MPa | hod | 1360.2 |  | 0 | CS ÚRS 2024 02 |  | základní |  | 0 | 4e-05 | 0.054408 | 0 | 0 | 4 | K | 2 |  |  |  | ROZPOCET | [5 empty] | 0 | 0 | 0 | 0 | 0 | 1 | 0 | 4 | -2027663651
| PP |  | Injektování s jednoduchým obturátorem nebo bez obturátoru vzestupné, tlakem do 0,60 MPa | [14 empty] | PP | 2
| Online PSC |  | https://podminky.urs.cz/item/CS_URS_2024_02/281601111 | [14 empty] | Online PSC | 2
| VV |  | 0,5*0,6*Sikmy_vrt "injektování šikmých vrtů ve stěně" |  | 1360.2 | [12 empty] | VV | 2 | 2 | True | 1 | ROZPOCET
37 | M | 58521113 | cement portlandský CEM I 52,5MPa | t | 27.204 |  | 0 | CS ÚRS 2024 02 |  | základní |  | 0 | 1 | 27.204 | 0 | 0 | 8 | M | 2 |  |  |  | ROZPOCET | [5 empty] | 0 | 0 | 0 | 0 | 0 | 1 | 0 | 4 | 526835715
| PP |  | cement portlandský CEM I 52,5MPa | [14 empty] | PP | 2
| VV |  | 0,01*0,6*Sikmy_vrt |  | 27.204 | [12 empty] | VV | 2 | 2 | True | 0 | ROZPOCET
| VV | cement | Součet |  | 27.204 | [12 empty] | VV | 2 | 4 | True | 1 | ROZPOCET
38 | M | 58128452 | bentonit aktivovaný mletý | t | 1.36 |  | 0 | CS ÚRS 2024 02 |  | základní |  | 0 | 1 | 1.36 | 0 | 0 | 8 | M | 2 |  |  |  | ROZPOCET | [5 empty] | 0 | 0 | 0 | 0 | 0 | 1 | 0 | 4 | -1626550893
| PP |  | bentonit aktivovaný mletý | [14 empty] | PP | 2
| VV |  | 0,05*cement "5% uvažováno z množství betonu" |  | 1.36 | [12 empty] | VV | 2 | 2 | True | 1 | ROZPOCET
39 | K | 282605111R | Injektování vysokotlaké pryskyřicemi neředitelnými vodou povrchové vysokotlaké tlakem do 30 MPa | hod | 408.06 |  | 0 | CS ÚRS 2024 02 |  | základní |  | 0 | 0.0014 | 0.57128 | 0 | 0 | 4 | K | 2 |  |  |  | ROZPOCET | [5 empty] | 0 | 0 | 0 | 0 | 0 | 1 | 0 | 4 | -1805928900
| PP |  | Injektování povrchové vysokotlaké pryskyřicemi neředitelnými vodou bez obturátoru, tlakem do 30,0 MPa | [14 empty] | PP | 2
| Online PSC |  | https://podminky.urs.cz/item/CS_URS_2024_02/282605111R | [14 empty] | Online PSC | 2
| VV |  | Injektáž cementovou směsí | [14 empty] | VV | 2 | 1 | True | 0 | ROZPOCET
| VV |  | 0,15*0,6*Sikmy_vrt "injektování šikmých vrtů ve stěně - druhá fáze" |  | 408.06 | [12 empty] | VV | 2 | 2 | True | 1 | ROZPOCET
40 | M | 282R25 | polyuretanová injektážní těsnící hmota | kg | 2720.4 |  | 0 |  |  | základní |  | 0 | 0.001 | 2.7204 | 0 | 0 | 8 | M | 2 |  |  |  | ROZPOCET | [5 empty] | 0 | 0 | 0 | 0 | 0 | 1 | 0 | 4 | -1913517661
| PP |  | Těsnění polyuretanovou pryskyřicí | [14 empty] | PP | 2
| VV |  | 0,6*Sikmy_vrt "1 kg/m" |  | 2720.4 | [12 empty] | VV | 2 | 2 | True | 0 | ROZPOCET
| VV |  | Součet |  | 2720.4 | [12 empty] | VV | 2 | 4 | True | 1 | ROZPOCET
41 | K | 282R14 | Dodávka a osazení injektážního pakru šikmých vrtů injektáže | kus | 9068 |  | 0 |  |  | základní |  | 0 | 0 | 0 | 0 | 0 | 4 | K | 2 |  |  |  | ROZPOCET | [5 empty] | 0 | 0 | 0 | 0 | 0 | 1 | 0 | 4 | -774127339
| PP |  | Dodávka a osazení injektážního pakru šikmých vrtů injektáže | [14 empty] | PP | 2
| VV |  | Sikmy_vrt *2 "faze" |  | 9068 | [12 empty] | VV | 2 | 2 | True | 1 | ROZPOCET
| D | 3 | Svislé a kompletní konstrukce |  |  |  | 0 |  |  |  |  | 0 |  | 60.6805 |  | 0 | 1 | D | 1 |  |  |  | ROZPOCET | [11 empty] | 0
42 | K | 321222312 | Zdění obkladního zdiva vodních staveb kvádrového objem přes 0,2 do 0,5 m3 | m3 | 35.895 |  | 0 | CS ÚRS 2024 02 |  | základní |  | 0 | 0.36038 | 12.9358 | 0 | 0 | 4 | K | 2 |  |  |  | ROZPOCET | [5 empty] | 0 | 0 | 0 | 0 | 0 | 1 | 0 | 4 | 1113866385
| PP |  | Zdění obkladního zdiva vodních staveb přehrad, jezů a plavebních komor, spodní stavby vodních elektráren, odběrných věží a výpustných zařízení, opěrných zdí, šachet, šachtic a ostatních konstrukcí kvádrového s vyspárováním na maltu cementovou kvádrů objemu přes 0,2 do 0,5 m3 | [14 empty] | PP | 2
| Online PSC |  | https://podminky.urs.cz/item/CS_URS_2024_02/321222312 | [14 empty] | Online PSC | 2
| VV |  | Přeložení původních kamenných kvádrů viz C.3. | [14 empty] | VV | 2 | 1 | True | 0 | ROZPOCET
| VV |  | Kamen_kvadry |  | 35.895 | [12 empty] | VV | 2 | 2 | True | 1 | ROZPOCET
43 | M | 3212223R2 | Kamenné kvádry broušené | m3 | 5.384 |  | 0 |  |  | základní |  | 0 | 0 | 0 | 0 | 0 | 8 | M | 2 |  |  |  | ROZPOCET | [5 empty] | 0 | 0 | 0 | 0 | 0 | 1 | 0 | 4 | 353978055
| PP |  | Kamenné kvádry broušené | [14 empty] | PP | 2
| P |  | Poznámka k položce: Uvažováno 15% zničení původních kvádrů při rozebrání a nahrazeno novými. | [14 empty] | P | 2
| VV |  | 0,15*Kamen_kvadry "15% nových kamenných kvádrů" |  | 5.384 | [12 empty] | VV | 2 | 2 | True | 1 | ROZPOCET
44 | K | 321311116 | Konstrukce vodních staveb z betonu prostého mrazuvzdorného tř. C 30/37 | m3 | 0.9 |  | 0 | CS ÚRS 2024 02 |  | základní |  | 0 | 0 | 0 | 0 | 0 | 4 | K | 2 |  |  |  | ROZPOCET | [5 empty] | 0 | 0 | 0 | 0 | 0 | 1 | 0 | 4 | -953758307
| PP |  | Konstrukce vodních staveb z betonu přehrad, jezů a plavebních komor, spodní stavby vodních elektráren, jader přehrad, odběrných věží a výpustných zařízení, opěrných zdí, šachet, šachtic a ostatních konstrukcí prostého pro prostředí s mrazovými cykly tř. C 30/37 | [14 empty] | PP | 2
| Online PSC |  | https://podminky.urs.cz/item/CS_URS_2024_02/321311116 | [14 empty] | Online PSC | 2
| P |  | Poznámka k položce: Beton C 30/37 XC4 XF3 Případný staveništní přesun hmot, který není zohledněn v položce: Příplatek za ztíženou dopravu betonové směsi na stavbu, bude zahrnut do ceny této položky. | [14 empty] | P | 2
| VV |  | Beton C 30/37 XC4 XF3 | [14 empty] | VV | 2 | 1 | True | 0 | ROZPOCET
| VV |  | Sanace trhliny pravého dolního výklenku lin. pohonu uzávěru obtoků | [14 empty] | VV | 2 | 1 | True | 0 | ROZPOCET
| VV |  | 0,9 "m3" |  | 0.9 | [12 empty] | VV | 2 | 2 | True | 0 | ROZPOCET
| VV | beton_vypln | Součet |  | 0.9 | [12 empty] | VV | 2 | 4 | True | 1 | ROZPOCET
45 | K | 321321116 | Konstrukce vodních staveb ze ŽB mrazuvzdorného tř. C 30/37 | m3 | 423.117 |  | 0 | CS ÚRS 2024 02 |  | základní |  | 0 | 0 | 0 | 0 | 0 | 4 | K | 2 |  |  |  | ROZPOCET | [5 empty] | 0 | 0 | 0 | 0 | 0 | 1 | 0 | 4 | 259907729
| PP |  | Konstrukce vodních staveb z betonu přehrad, jezů a plavebních komor, spodní stavby vodních elektráren, jader přehrad, odběrných věží a výpustných zařízení, opěrných zdí, šachet, šachtic a ostatních konstrukcí železového pro prostředí s mrazovými cykly tř. C 30/37 | [14 empty] | PP | 2
| Online PSC |  | https://podminky.urs.cz/item/CS_URS_2024_02/321321116 | [14 empty] | Online PSC | 2
| P |  | Poznámka k položce: Beton C 30/37 XC4 XF3 Případný staveništní přesun hmot, který není zohledněn v položce: Příplatek za ztíženou dopravu betonové směsi na stavbu, bude zahrnut do ceny této položky. | [14 empty] | P | 2
| VV |  | Beton C 30/37 XC4 XF3 | [14 empty] | VV | 2 | 1 | True | 0 | ROZPOCET
| VV |  | šachta odvzdušnění viz příloha C.3 a D.1.9 | [14 empty] | VV | 2 | 1 | True | 0 | ROZPOCET
| VV |  | (1,4*1,2*0,2+4,62*0,2*1,1)*2"ks" |  | 2.705 | [12 empty] | VV | 2 | 2 | True | 0 | ROZPOCET
| VV | C3037_šachta | Mezisoučet |  | 2.705 | [12 empty] | VV | 2 | 3 | True | 0 | ROZPOCET
| VV |  | Viz D.1.17 | [14 empty] | VV | 2 | 1 | True | 0 | ROZPOCET
| VV |  | Navýšení dna výklenků pohonů uzávěru obtoku | [14 empty] | VV | 2 | 1 | True | 0 | ROZPOCET
| VV |  | (0,4*0,12*0,24*2"ks"+ 0,42*0,7*0,4"kapsa" + 1,11*4,0*0,24 +1,1*0,76*0,24"dno")*6"ks" |  | 8.441 | [12 empty] | VV | 2 | 2 | True | 0 | ROZPOCET
| VV | uzaver_obtoku | (0,8*2,25*0,3 "vytzužený kus pruty")*6"ks" |  | 3.24 | [12 empty] | VV | 2 | 2 | True | 0 | ROZPOCET
| VV |  | Navýšení dna výklenků pohonů vrat středního ohlaví | [14 empty] | VV | 2 | 1 | True | 0 | ROZPOCET
| VV |  | (0,3"m2"*0,4"kapsa" +4,5"m2"*0,24"dno")*2"ks" |  | 2.4 | [12 empty] | VV | 2 | 2 | True | 0 | ROZPOCET
| VV |  | Navýšení dna výklenků pohonů vrat dolního ohlaví | [14 empty] | VV | 2 | 1 | True | 0 | ROZPOCET
| VV |  | (0,3"m2"*0,4"kapsa" +5,47"m2"*0,24"dno")*2"ks" |  | 2.866 | [12 empty] | VV | 2 | 2 | True | 0 | ROZPOCET
| VV |  | Mezisoučet |  | 16.947 | [12 empty] | VV | 2 | 3 | True | 0 | ROZPOCET
| VV |  | Strop šachty klapky LS PK - Viz C.3 | [14 empty] | VV | 2 | 1 | True | 0 | ROZPOCET
| VV | C3037_stropKlap | 0,3*4,0 "m2" |  | 1.2 | [12 empty] | VV | 2 | 2 | True | 0 | ROZPOCET
| VV |  | Schodiště - Viz C.3 | [14 empty] | VV | 2 | 1 | True | 0 | ROZPOCET
| VV | schodiste | 1,7"m3" *2"ks" |  | 3.4 | [12 empty] | VV | 2 | 2 | True | 0 | ROZPOCET
| VV |  | Mezisoučet |  | 4.6 | [12 empty] | VV | 2 | 3 | True | 0 | ROZPOCET
| VV |  | Ozub - ukončení plata podél vsakovacího drénu - Viz C.3. a D.1.5 | [14 empty] | VV | 2 | 1 | True | 0 | ROZPOCET
| VV |  | 50,5 "m2" *0,4 |  | 20.2 | [12 empty] | VV | 2 | 2 | True | 0 | ROZPOCET
| VV |  | Mezisoučet |  | 20.2 | [12 empty] | VV | 2 | 3 | True | 0 | ROZPOCET
| VV |  | Kabelový multikanál Viz C.3. a D.1.9 | [14 empty] | VV | 2 | 1 | True | 0 | ROZPOCET
| VV |  | Pravá strana | [14 empty] | VV | 2 | 1 | True | 0 | ROZPOCET
| VV |  | (187,9+6,05+72,4)*0,62"m2" |  | 165.137 | [12 empty] | VV | 2 | 2 | True | 0 | ROZPOCET
| VV |  | 1,3"m2"*0,2 "čelo" *4"ks" |  | 1.04 | [12 empty] | VV | 2 | 2 | True | 0 | ROZPOCET
| VV | multikanal_PS | Mezisoučet |  | 166.177 | [12 empty] | VV | 2 | 3 | True | 0 | ROZPOCET
| VV |  | Levá strana | [14 empty] | VV | 2 | 1 | True | 0 | ROZPOCET
| VV |  | (8,3+158,8+26,6+73,5)*0,62"m2" |  | 165.664 | [12 empty] | VV | 2 | 2 | True | 0 | ROZPOCET
| VV |  | 11,39"m2-stěny"*1,0 "výška" +34,37"m2-dno"*0,2"vyska" |  | 18.264 | [12 empty] | VV | 2 | 2 | True | 0 | ROZPOCET
| VV |  | 1,3"m2"*0,2 "čelo" *6"ks" |  | 1.56 | [12 empty] | VV | 2 | 2 | True | 0 | ROZPOCET
| VV | multikanal_LS | Mezisoučet |  | 185.488 | [12 empty] | VV | 2 | 3 | True | 0 | ROZPOCET
| VV |  | Vyplnění otvorů v původní ŽB konstrukci | [14 empty] | VV | 2 | 1 | True | 0 | ROZPOCET
| VV |  | 1,0*(6,6+6,9+6,5+7,0)"m2" " výklenky dynamické ochrany" |  | 27 | [12 empty] | VV | 2 | 2 | True | 0 | ROZPOCET
| VV | ŽB3037 | Součet |  | 423.117 | [12 empty] | VV | 2 | 4 | True | 1 | ROZPOCET
46 | K | 321351010 | Bednění konstrukcí vodních staveb rovinné - zřízení | m2 | 1695.304 |  | 0 | CS ÚRS 2024 02 |  | základní |  | 0 | 0.00865 | 14.6644 | 0 | 0 | 4 | K | 2 |  |  |  | ROZPOCET | [5 empty] | 0 | 0 | 0 | 0 | 0 | 1 | 0 | 4 | -1068847981
| PP |  | Bednění konstrukcí z betonu prostého nebo železového vodních staveb přehrad, jezů a plavebních komor, spodní stavby vodních elektráren, jader přehrad, odběrných věží a výpustných zařízení, opěrných zdí, šachet, šachtic a ostatních konstrukcí zřízení ploch rovinných | [14 empty] | PP | 2
| Online PSC |  | https://podminky.urs.cz/item/CS_URS_2024_02/321351010 | [14 empty] | Online PSC | 2
| VV |  | Šachty odvzdušnění viz příloha C.3 a D | [14 empty] | VV | 2 | 1 | True | 0 | ROZPOCET
| VV |  | (1,94*2+1,3*1,2+1,5*1,2) *2"ks" |  | 14.48 | [12 empty] | VV | 2 | 2 | True | 0 | ROZPOCET
| VV |  | Bednění hran plata PK viz C.3. | [14 empty] | VV | 2 | 1 | True | 0 | ROZPOCET
| VV |  | 279,2*0,4 "viz C.3 - levé strany" |  | 111.68 | [12 empty] | VV | 2 | 2 | True | 0 | ROZPOCET
| VV |  | 250,9*0,4 "viz C.3 a D.1.5. - zakončení v oblasti drenu" |  | 100.36 | [12 empty] | VV | 2 | 2 | True | 0 | ROZPOCET
| VV |  | 298,7*0,4 "viz C.3 - pravé strany" |  | 119.48 | [12 empty] | VV | 2 | 2 | True | 0 | ROZPOCET
| VV |  | Bednění hran výklenků dynamické ochrany - Viz příloha C.3. a D.1.4 | [14 empty] | VV | 2 | 1 | True | 0 | ROZPOCET
| VV |  | 1,0*(1,4+1,45+1,4+1,45) |  | 5.7 | [12 empty] | VV | 2 | 2 | True | 0 | ROZPOCET
| VV |  | Strop šachty klapky | [14 empty] | VV | 2 | 1 | True | 0 | ROZPOCET
| VV |  | 3,6*0,25 +4,8 "m2" |  | 5.7 | [12 empty] | VV | 2 | 2 | True | 0 | ROZPOCET
| VV |  | Viz D.1.17 | [14 empty] | VV | 2 | 1 | True | 0 | ROZPOCET
| VV |  | Navýšení dna výklenků pohonů uzávěru obtoku | [14 empty] | VV | 2 | 1 | True | 0 | ROZPOCET
| VV |  | (0,4*0,72 + 0,7*0,7"kapsa" + 1,11*0,22 +1,11*0,22*2+2,25*0,3*2 "dno"+25,35*0,3"okraj plata")*6"ks" |  | 62.794 | [12 empty] | VV | 2 | 2 | True | 0 | ROZPOCET
| VV |  | Navýšení dna výklenků pohonů vrat středního ohlaví | [14 empty] | VV | 2 | 1 | True | 0 | ROZPOCET
| VV |  | (0,7*0,4"kapsa" +1,25*0,22"dno"+9,35*0,3"okraj plata")*2"ks" |  | 6.72 | [12 empty] | VV | 2 | 2 | True | 0 | ROZPOCET
| VV |  | Navýšení dna výklenků pohonů vrat dolního ohlaví | [14 empty] | VV | 2 | 1 | True | 0 | ROZPOCET
| VV |  | (0,7*0,4"kapsa" +1,66*0,22"dno"+8,8*0,3"okraj plata")*2"ks" |  | 6.57 | [12 empty] | VV | 2 | 2 | True | 0 | ROZPOCET
| VV |  | Kabelový multikanál Viz C.3. a D.1.9 | [14 empty] | VV | 2 | 1 | True | 0 | ROZPOCET
| VV |  | Pravá strana | [14 empty] | VV | 2 | 1 | True | 0 | ROZPOCET
| VV |  | (187,9+6,05+72,4)*2,0 |  | 532.7 | [12 empty] | VV | 2 | 2 | True | 0 | ROZPOCET
| VV |  | 3,4"m2 - čelo" *4"ks" |  | 13.6 | [12 empty] | VV | 2 | 2 | True | 0 | ROZPOCET
| VV |  | "DS" 0,62"m2"*33 "ks" |  | 20.46 | [12 empty] | VV | 2 | 2 | True | 0 | ROZPOCET
| VV |  | Levá strana | [14 empty] | VV | 2 | 1 | True | 0 | ROZPOCET
| VV |  | (8,3+158,8+26,6+73,5)*2,0 |  | 534.4 | [12 empty] | VV | 2 | 2 | True | 0 | ROZPOCET
| VV |  | "rozvětvení kanálků" (2,55+32,8+7,05+17,5)*2,0 |  | 119.8 | [12 empty] | VV | 2 | 2 | True | 0 | ROZPOCET
| VV |  | 3,4"m2 - čelo" *6"ks" |  | 20.4 | [12 empty] | VV | 2 | 2 | True | 0 | ROZPOCET
| VV |  | "DS" 0,62"m2"*33 "ks" |  | 20.46 | [12 empty] | VV | 2 | 2 | True | 0 | ROZPOCET
| VV |  | Součet |  | 1695.304 | [12 empty] | VV | 2 | 4 | True | 1 | ROZPOCET
47 | K | 321352010 | Bednění konstrukcí vodních staveb rovinné - odstranění | m2 | 1695.304 |  | 0 | CS ÚRS 2024 02 |  | základní |  | 0 | 0 | 0 | 0 | 0 | 4 | K | 2 |  |  |  | ROZPOCET | [5 empty] | 0 | 0 | 0 | 0 | 0 | 1 | 0 | 4 | -39898947
| PP |  | Bednění konstrukcí z betonu prostého nebo železového vodních staveb přehrad, jezů a plavebních komor, spodní stavby vodních elektráren, jader přehrad, odběrných věží a výpustných zařízení, opěrných zdí, šachet, šachtic a ostatních konstrukcí odstranění ploch rovinných | [14 empty] | PP | 2
| Online PSC |  | https://podminky.urs.cz/item/CS_URS_2024_02/321352010 | [14 empty] | Online PSC | 2
48 | K | 321366111 | Výztuž železobetonových konstrukcí vodních staveb z oceli 10 505 D do 12 mm | t | 28.31 |  | 0 | CS ÚRS 2024 02 |  | základní |  | 0 | 1.0953 | 31.0074 | 0 | 0 | 4 | K | 2 |  |  |  | ROZPOCET | [5 empty] | 0 | 0 | 0 | 0 | 0 | 1 | 0 | 4 | 990807643
| PP |  | Výztuž železobetonových konstrukcí vodních staveb přehrad, jezů a plavebních komor, spodní stavby vodních elektráren, jader přehrad, odběrných věží a výpustných zařízení, opěrných zdí, šachet, šachtic a ostatních konstrukcí jednotlivé pruty průměru do 12 mm, z oceli 10 505 (R) nebo BSt 500 | [14 empty] | PP | 2
| Online PSC |  | https://podminky.urs.cz/item/CS_URS_2024_02/321366111 | [14 empty] | Online PSC | 2
| VV |  | C3037_šachta*75/1000 "75 kg/m3 - výztuž revizních šachet" |  | 0.203 | [12 empty] | VV | 2 | 2 | True | 0 | ROZPOCET
| VV |  | uzaver_obtoku*135"kg/m3"/1000 |  | 0.437 | [12 empty] | VV | 2 | 2 | True | 0 | ROZPOCET
| VV |  | schodiste *80/1000 "80 kg/m3" |  | 0.272 | [12 empty] | VV | 2 | 2 | True | 0 | ROZPOCET
| VV |  | multikanal_LS*85/1000 "80 kg/m3" |  | 15.766 | [12 empty] | VV | 2 | 2 | True | 0 | ROZPOCET
| VV |  | multikanal_PS*70/1000 "80 kg/m3" |  | 11.632 | [12 empty] | VV | 2 | 2 | True | 0 | ROZPOCET
| VV |  | Součet |  | 28.31 | [12 empty] | VV | 2 | 4 | True | 1 | ROZPOCET
49 | K | 321368211 | Výztuž železobetonových konstrukcí vodních staveb ze svařovaných sítí | t | 1.113 |  | 0 | CS ÚRS 2024 02 |  | základní |  | 0 | 1.0395 | 1.157 | 0 | 0 | 4 | K | 2 |  |  |  | ROZPOCET | [5 empty] | 0 | 0 | 0 | 0 | 0 | 1 | 0 | 4 | -1461636382
| PP |  | Výztuž železobetonových konstrukcí vodních staveb přehrad, jezů a plavebních komor, spodní stavby vodních elektráren, jader přehrad, odběrných věží a výpustných zařízení, opěrných zdí, šachet, šachtic a ostatních konstrukcí svařované sítě z ocelových tažených drátů jakéhokoliv druhu oceli jakéhokoliv průměru a roztečí | [14 empty] | PP | 2
| Online PSC |  | https://podminky.urs.cz/item/CS_URS_2024_02/321368211 | [14 empty] | Online PSC | 2
| VV |  | Výklenky dynamické ochrany | [14 empty] | VV | 2 | 1 | True | 0 | ROZPOCET
| VV |  | (0,9*1,1)*5,27*2/1000 "viz příloha C.3 a D.1.4- 2x KY86" *4 "ks" |  | 0.042 | [12 empty] | VV | 2 | 2 | True | 0 | ROZPOCET
| VV |  | Viz D.1.17 | [14 empty] | VV | 2 | 1 | True | 0 | ROZPOCET
| VV |  | Navýšení dna výklenků pohonů uzávěru obtoku | [14 empty] | VV | 2 | 1 | True | 0 | ROZPOCET
| VV |  | (1,11*4,0 +1,1*0,76"dno")*6"ks" *7,99*2*1,2/1000 "KY81 + 20% přesahy" |  | 0.607 | [12 empty] | VV | 2 | 2 | True | 0 | ROZPOCET
| VV |  | Navýšení dna výklenků pohonů vrat středního ohlaví | [14 empty] | VV | 2 | 1 | True | 0 | ROZPOCET
| VV |  | 4,5"m2, dno"*2"ks" *7,99*2*1,2/1000 "KY81 + 20% přesahy" |  | 0.173 | [12 empty] | VV | 2 | 2 | True | 0 | ROZPOCET
| VV |  | Navýšení dna výklenků pohonů vrat dolního ohlaví | [14 empty] | VV | 2 | 1 | True | 0 | ROZPOCET
| VV |  | 5,47"m2, dno"*2"ks" *7,99*2*1,2/1000 "KY81 + 20% přesahy" |  | 0.21 | [12 empty] | VV | 2 | 2 | True | 0 | ROZPOCET
| VV |  | Sanace trhliny pravého dolního výklenku lin. pohonu uzávěru obtoků | [14 empty] | VV | 2 | 1 | True | 0 | ROZPOCET
| VV |  | 3,5*1,2*2"ks" *7,99*1,2/1000 "KY81 + 20% přesahy" |  | 0.081 | [12 empty] | VV | 2 | 2 | True | 0 | ROZPOCET
| VV |  | Součet |  | 1.113 | [12 empty] | VV | 2 | 4 | True | 1 | ROZPOCET
50 | K | 338171115 | Osazování sloupků a vzpěr plotových ocelových v do 2 m ukotvením k pevnému podkladu | kus | 4 |  | 0 | CS ÚRS 2024 02 |  | základní |  | 0 | 0 | 0 | 0 | 0 | 4 | K | 2 |  |  |  | ROZPOCET | [5 empty] | 0 | 0 | 0 | 0 | 0 | 1 | 0 | 4 | -1601057551
| PP |  | Montáž sloupků a vzpěr plotových ocelových trubkových nebo profilovaných výšky do 2 m ukotvením k pevnému podkladu | [14 empty] | PP | 2
| Online PSC |  | https://podminky.urs.cz/item/CS_URS_2024_02/338171115 | [14 empty] | Online PSC | 2
| VV |  | Viz C.3 | [14 empty] | VV | 2 | 1 | True | 0 | ROZPOCET
| VV |  | 4 |  | 4 | [12 empty] | VV | 2 | 2 | True | 1 | ROZPOCET
51 | M | 55342157R2 | plotový sloupek kotvený do betonu pro svařované panely profilovaný oválný 60x60mm dl 1,5-2,0m povrchová úprava Pz a komaxit | kus | 4 |  | 0 |  |  | základní |  | 0 | 0.0046 | 0.0184 | 0 | 0 | 8 | M | 2 |  |  |  | ROZPOCET | [5 empty] | 0 | 0 | 0 | 0 | 0 | 1 | 0 | 4 | 2142958482
| PP |  | plotový sloupek kotvený do betonu pro svařované panely profilovaný oválný 60x60mm dl 1,5-2,0m povrchová úprava Pz a komaxit | [14 empty] | PP | 2
| VV |  | Viz C.3 | [14 empty] | VV | 2 | 1 | True | 0 | ROZPOCET
| VV |  | 4 |  | 4 | [12 empty] | VV | 2 | 2 | True | 1 | ROZPOCET
52 | K | 338171123 | Osazování sloupků a vzpěr plotových ocelových v přes 2 do 2,6 m se zabetonováním | kus | 5 |  | 0 | CS ÚRS 2024 02 |  | základní |  | 0 | 0.17489 | 0.87445 | 0 | 0 | 4 | K | 2 |  |  |  | ROZPOCET | [5 empty] | 0 | 0 | 0 | 0 | 0 | 1 | 0 | 4 | 332025714
| PP |  | Montáž sloupků a vzpěr plotových ocelových trubkových nebo profilovaných výšky přes 2 do 2,6 m se zabetonováním do 0,08 m3 do připravených jamek | [14 empty] | PP | 2
| Online PSC |  | https://podminky.urs.cz/item/CS_URS_2024_02/338171123 | [14 empty] | Online PSC | 2
| VV |  | Viz C.3 | [14 empty] | VV | 2 | 1 | True | 0 | ROZPOCET
| VV |  | 5 |  | 5 | [12 empty] | VV | 2 | 2 | True | 1 | ROZPOCET
53 | M | 55342157R | plotový sloupek s patkou pro svařované panely profilovaný oválný 60x60mm dl 1,5-2,0m povrchová úprava Pz a komaxit | kus | 5 |  | 0 |  |  | základní |  | 0 | 0.0046 | 0.023 | 0 | 0 | 8 | M | 2 |  |  |  | ROZPOCET | [5 empty] | 0 | 0 | 0 | 0 | 0 | 1 | 0 | 4 | 743638420
| PP |  | plotový sloupek s patkou pro svařované panely profilovaný oválný 60x60mm dl 1,5-2,0m povrchová úprava Pz a komaxit | [14 empty] | PP | 2
| VV |  | Viz C.3 | [14 empty] | VV | 2 | 1 | True | 0 | ROZPOCET
| VV |  | 3+2 |  | 5 | [12 empty] | VV | 2 | 2 | True | 1 | ROZPOCET
54 | K | 348171130 | Montáž rámového oplocení v přes 1,5 do 2 m | m | 29.6 |  | 0 | CS ÚRS 2024 02 |  | základní |  | 0 | 0 | 0 | 0 | 0 | 4 | K | 2 |  |  |  | ROZPOCET | [5 empty] | 0 | 0 | 0 | 0 | 0 | 1 | 0 | 4 | 287311024
| PP |  | Montáž oplocení z dílců kovových rámových, na ocelové sloupky, výšky přes 1,5 do 2,0 m | [14 empty] | PP | 2
| Online PSC |  | https://podminky.urs.cz/item/CS_URS_2024_02/348171130 | [14 empty] | Online PSC | 2
| VV |  | Viz příloha C.3 | [14 empty] | VV | 2 | 1 | True | 0 | ROZPOCET
| VV |  | 16,5+13,1 |  | 29.6 | [12 empty] | VV | 2 | 2 | True | 1 | ROZPOCET
55 | M | 348-R | dodávka rámového oplocení | m | 29.6 |  | 0 |  |  | základní |  | 0 | 0 | 0 | 0 | 0 | 8 | M | 2 |  |  |  | ROZPOCET | [5 empty] | 0 | 0 | 0 | 0 | 0 | 1 | 0 | 4 | 141380506
| PP |  | dodávka rámového oplocení, vč. příslušenství | [14 empty] | PP | 2
| VV |  | Viz příloha C.3 | [14 empty] | VV | 2 | 1 | True | 0 | ROZPOCET
| VV |  | 16,5+13,1 |  | 29.6 | [12 empty] | VV | 2 | 2 | True | 1 | ROZPOCET
| D | 4 | Vodorovné konstrukce |  |  |  | 0 |  |  |  |  | 0 |  | 495.5071 |  | 0 | 1 | D | 1 |  |  |  | ROZPOCET | [11 empty] | 0
56 | K | 430321616 | Schodišťová konstrukce a rampa ze ŽB tř. C 30/37 | m3 | 3 |  | 0 | CS ÚRS 2024 02 |  | základní |  | 0 | 0 | 0 | 0 | 0 | 4 | K | 2 |  |  |  | ROZPOCET | [5 empty] | 0 | 0 | 0 | 0 | 0 | 1 | 0 | 4 | 541598153
| PP |  | Schodišťové konstrukce a rampy z betonu železového (bez výztuže) stupně, schodnice, ramena, podesty s nosníky tř. C 30/37 | [14 empty] | PP | 2
| Online PSC |  | https://podminky.urs.cz/item/CS_URS_2024_02/430321616 | [14 empty] | Online PSC | 2
| P |  | Poznámka k položce: Případný staveništní přesun hmot, který není zohledněn v položce: Příplatek za ztíženou dopravu betonové směsi na stavbu, bude zahrnut do ceny této položky. | [14 empty] | P | 2
| VV |  | Beton C 30/37 XC4 XF3 | [14 empty] | VV | 2 | 1 | True | 0 | ROZPOCET
| VV | schody_C3037 | 1,5 "nové schodiště v oblasti kam. dlažby" *2 "ks" |  | 3 | [12 empty] | VV | 2 | 2 | True | 1 | ROZPOCET
57 | K | 430361821 | Výztuž schodišťové konstrukce a rampy betonářskou ocelí 10 505 | t | 0.27 |  | 0 | CS ÚRS 2024 02 |  | základní |  | 0 | 1.0493 | 0.2833 | 0 | 0 | 4 | K | 2 |  |  |  | ROZPOCET | [5 empty] | 0 | 0 | 0 | 0 | 0 | 1 | 0 | 4 | -493682885
| PP |  | Výztuž schodišťových konstrukcí a ramp stupňů, schodnic, ramen, podest s nosníky z betonářské oceli 10 505 (R) nebo BSt 500 | [14 empty] | PP | 2
| Online PSC |  | https://podminky.urs.cz/item/CS_URS_2024_02/430361821 | [14 empty] | Online PSC | 2
| VV |  | schody_C3037*90 "kg/m3" /1000 |  | 0.27 | [12 empty] | VV | 2 | 2 | True | 1 | ROZPOCET
58 | K | 451315136R | Výplňová vrstva z betonu C 20/25 | m3 | 50.145 |  | 0 |  |  | základní |  | 0 | 0 | 0 | 0 | 0 | 4 | K | 2 |  |  |  | ROZPOCET | [5 empty] | 0 | 0 | 0 | 0 | 0 | 1 | 0 | 4 | -220895135
| PP |  | Výplňové vrstvy z betonu prostého C 20/25 | [14 empty] | PP | 2
| P |  | Poznámka k položce: Případný staveništní přesun hmot, který není zohledněn v položce: Příplatek za ztíženou dopravu betonové směsi na stavbu, bude zahrnut do ceny této položky. | [14 empty] | P | 2
| VV |  | Vyplnění původní trasy kabelových kanálků - Viz C.3.a D.1.5 až D.1.7 | [14 empty] | VV | 2 | 1 | True | 0 | ROZPOCET
| VV |  | Pravá strana PK | [14 empty] | VV | 2 | 1 | True | 0 | ROZPOCET
| VV |  | 9,65"m2"*0,25 |  | 2.413 | [12 empty] | VV | 2 | 2 | True | 0 | ROZPOCET
| VV |  | Levá strana PK | [14 empty] | VV | 2 | 1 | True | 0 | ROZPOCET
| VV |  | 90,8"m2"*0,45 "počátek plata - šachta odvzdušnění" |  | 40.86 | [12 empty] | VV | 2 | 2 | True | 0 | ROZPOCET
| VV |  | 27,5"m2"*0,22 "šachta odvzdušnění - okolí velínu" |  | 6.05 | [12 empty] | VV | 2 | 2 | True | 0 | ROZPOCET
| VV |  | 2,74"m2"*0,3 "konec plata" |  | 0.822 | [12 empty] | VV | 2 | 2 | True | 0 | ROZPOCET
| VV | vypln_C2025 | Součet |  | 50.145 | [12 empty] | VV | 2 | 4 | True | 1 | ROZPOCET
59 | K | 451317113R | Podklad pod dlažbu z betonu prostého pro prostředí s mrazovými cykly C 20/25 tl přes 150 do 200 mm | m2 | 265.238 |  | 0 |  |  | základní |  | 0 | 0 | 0 | 0 | 0 | 4 | K | 2 |  |  |  | ROZPOCET | [5 empty] | 0 | 0 | 0 | 0 | 0 | 1 | 0 | 4 | -817035525
| PP |  | Podklad pod dlažbu z betonu prostého pro prostředí s mrazovými cykly tř. C 20/25 tl. přes 150 do 200 mm | [14 empty] | PP | 2
| P |  | Poznámka k položce: Případný staveništní přesun hmot, který není zohledněn v položce: Příplatek za ztíženou dopravu betonové směsi na stavbu, bude zahrnut do ceny této položky. | [14 empty] | P | 2
| VV |  | DKB |  | 265.238 | [12 empty] | VV | 2 | 2 | True | 1 | ROZPOCET
60 | K | 451315114 | Podkladní nebo výplňová vrstva z betonu C 12/15 tl do 100 mm | m2 | 626.375 |  | 0 | CS ÚRS 2024 02 |  | základní |  | 0 | 0 | 0 | 0 | 0 | 4 | K | 2 |  |  |  | ROZPOCET | [5 empty] | 0 | 0 | 0 | 0 | 0 | 1 | 0 | 4 | 705087101
| PP |  | Podkladní a výplňové vrstvy z betonu prostého tloušťky do 100 mm, z betonu C 12/15 | [14 empty] | PP | 2
| Online PSC |  | https://podminky.urs.cz/item/CS_URS_2024_02/451315114 | [14 empty] | Online PSC | 2
| P |  | Poznámka k položce: Případný staveništní přesun hmot, který není zohledněn v položce: Příplatek za ztíženou dopravu betonové směsi na stavbu, bude zahrnut do ceny této položky. | [14 empty] | P | 2
| VV |  | šachty odvzdušnění viz C.3 a D.1.9 | [14 empty] | VV | 2 | 1 | True | 0 | ROZPOCET
| VV |  | 1,2*1,4 *2"ks" |  | 3.36 | [12 empty] | VV | 2 | 2 | True | 0 | ROZPOCET
| VV |  | Kabelový multikanál Viz C.3. a D.1.9 | [14 empty] | VV | 2 | 1 | True | 0 | ROZPOCET
| VV |  | (188,3+6,05+72,8)*1,1 |  | 293.865 | [12 empty] | VV | 2 | 2 | True | 0 | ROZPOCET
| VV |  | Levá strana | [14 empty] | VV | 2 | 1 | True | 0 | ROZPOCET
| VV |  | (8,7+158,6+26,8+73,9)*1,1+34,35 "m2 - rozvětvení kanálu" |  | 329.15 | [12 empty] | VV | 2 | 2 | True | 0 | ROZPOCET
| VV | C1215_podkladni | Součet |  | 626.375 | [12 empty] | VV | 2 | 4 | True | 1 | ROZPOCET
61 | K | 457311116 | Vyrovnávací nebo spádový beton C 20/25 včetně úpravy povrchu | m3 | 30.637 |  | 0 | CS ÚRS 2024 02 |  | základní |  | 0 | 0 | 0 | 0 | 0 | 4 | K | 2 |  |  |  | ROZPOCET | [5 empty] | 0 | 0 | 0 | 0 | 0 | 1 | 0 | 4 | 643781922
| PP |  | Vyrovnávací nebo spádový beton včetně úpravy povrchu C 20/25 | [14 empty] | PP | 2
| Online PSC |  | https://podminky.urs.cz/item/CS_URS_2024_02/457311116 | [14 empty] | Online PSC | 2
| P |  | Poznámka k položce: Případný staveništní přesun hmot, který není zohledněn v položce: Příplatek za ztíženou dopravu betonové směsi na stavbu, bude zahrnut do ceny této položky. | [14 empty] | P | 2
| VV |  | Kabelový multikanál Viz C.3. a D.1.9 | [14 empty] | VV | 2 | 1 | True | 0 | ROZPOCET
| VV |  | Pravá strana | [14 empty] | VV | 2 | 1 | True | 0 | ROZPOCET
| VV |  | (188,1+6,05+72,4)*0,054"m2" |  | 14.394 | [12 empty] | VV | 2 | 2 | True | 0 | ROZPOCET
| VV |  | Levá strana | [14 empty] | VV | 2 | 1 | True | 0 | ROZPOCET
| VV |  | (8,7+158,6+26,8+73,9)*0,054"m2"+23,0 "m2 - rozvětvení kanálu"*0,077"stredni vyska" |  | 16.243 | [12 empty] | VV | 2 | 2 | True | 0 | ROZPOCET
| VV | spadovy_beton | Součet |  | 30.637 | [12 empty] | VV | 2 | 4 | True | 1 | ROZPOCET
62 | K | 457531113 | Filtrační vrstvy z hrubého drceného kameniva bez zhutnění frakce 63 až 125 mm | m3 | 130.416 |  | 0 | CS ÚRS 2024 02 |  | základní |  | 0 | 1.89 | 246.4862 | 0 | 0 | 4 | K | 2 |  |  |  | ROZPOCET | [5 empty] | 0 | 0 | 0 | 0 | 0 | 1 | 0 | 4 | -129861018
| PP |  | Filtrační vrstvy jakékoliv tloušťky a sklonu z hrubého drceného kameniva bez zhutnění, frakce 63-125 mm | [14 empty] | PP | 2
| Online PSC |  | https://podminky.urs.cz/item/CS_URS_2024_02/457531113 | [14 empty] | Online PSC | 2
| VV |  | Viz příloha D.1.5, D.1.6 a C.3. | [14 empty] | VV | 2 | 1 | True | 0 | ROZPOCET
| VV |  | 0,52*250,8 "Pravá strana PK - vsakovací drén" |  | 130.416 | [12 empty] | VV | 2 | 2 | True | 1 | ROZPOCET
63 | K | 465513327 | Dlažba z lomového kamene na cementovou maltu s vyspárováním tl 300 mm pro hráze | m2 | 265.238 |  | 0 | CS ÚRS 2024 02 |  | základní |  | 0 | 0.93779 | 248.7375 | 0 | 0 | 4 | K | 2 |  |  |  | ROZPOCET | [5 empty] | 0 | 0 | 0 | 0 | 0 | 1 | 0 | 4 | -1503345177
| PP |  | Dlažba z lomového kamene lomařsky upraveného na cementovou maltu, s vyspárováním cementovou maltou, tl. kamene 300 mm | [14 empty] | PP | 2
| Online PSC |  | https://podminky.urs.cz/item/CS_URS_2024_02/465513327 | [14 empty] | Online PSC | 2
| VV |  | Viz příloha C.3. | [14 empty] | VV | 2 | 1 | True | 0 | ROZPOCET
| VV |  | 100,4+44,1*1,202 "Pravá strana PK" |  | 153.408 | [12 empty] | VV | 2 | 2 | True | 0 | ROZPOCET
| VV |  | 70,0+34,8*1,202 "Levá strana PK" |  | 111.83 | [12 empty] | VV | 2 | 2 | True | 0 | ROZPOCET
| VV | DKB | Součet |  | 265.238 | [12 empty] | VV | 2 | 4 | True | 1 | ROZPOCET
| D | 5 | Komunikace pozemní |  |  |  | 0 |  |  |  |  | 0 |  | 151.7498 |  | 0 | 1 | D | 1 |  |  |  | ROZPOCET | [11 empty] | 0
64 | K | 564951313R | Podklad z místního betonového recyklátu plochy přes 100 m2 tl 150 mm | m2 | 1098.838 |  | 0 |  |  | základní |  | 0 | 0 | 0 | 0 | 0 | 4 | K | 2 |  |  |  | ROZPOCET | [5 empty] | 0 | 0 | 0 | 0 | 0 | 1 | 0 | 4 | 1885530966
| PP |  | Podklad nebo podsyp z místního betonového recyklátu s rozprostřením a zhutněním plochy přes 100 m2, po zhutnění tl. 150 mm | [14 empty] | PP | 2
| P |  | Poznámka k položce: Přesun hmot je součástí položky: Vodorovná doprava suti ze sypkých materiálů - přesun betonového recyklátu na místo použití | [14 empty] | P | 2
| VV |  | viz příloha C.3 a D.1.5. - nový sjezd na ŽB platO | [14 empty] | VV | 2 | 1 | True | 0 | ROZPOCET
| VV |  | sjezd "frakce 16-32 mm" |  | 416.8 | [12 empty] | VV | 2 | 2 | True | 0 | ROZPOCET
| VV |  | sjezd "frakce 32-63 mm" |  | 416.8 | [12 empty] | VV | 2 | 2 | True | 0 | ROZPOCET
| VV |  | DKB "drenážní vrstva" |  | 265.238 | [12 empty] | VV | 2 | 2 | True | 0 | ROZPOCET
| VV | recyklat_2 | Součet |  | 1098.838 | [12 empty] | VV | 2 | 4 | True | 1 | ROZPOCET
65 | K | 564971315R | Podklad z místního betonového recyklátu plochy přes 100 m2 tl 250 mm | m2 | 1969.15 |  | 0 |  |  | základní |  | 0 | 0 | 0 | 0 | 0 | 4 | K | 2 |  |  |  | ROZPOCET | [5 empty] | 0 | 0 | 0 | 0 | 0 | 1 | 0 | 4 | 449581989
| PP |  | Podklad nebo podsyp z místního betonového recyklátu s rozprostřením a zhutněním plochy přes 100 m2, po zhutnění tl. 250 mm | [14 empty] | PP | 2
| P |  | Poznámka k položce: Přesun hmot je součástí položky: Vodorovná doprava suti ze sypkých materiálů - přesun betonového recyklátu na místo použití | [14 empty] | P | 2
| VV |  | Doplnění původního ŠP materiálu | [14 empty] | VV | 2 | 1 | True | 0 | ROZPOCET
| VV |  | Viz příloha D.1.8. | [14 empty] | VV | 2 | 1 | True | 0 | ROZPOCET
| VV | recyklat_3 | S2+S3 |  | 1969.15 | [12 empty] | VV | 2 | 2 | True | 1 | ROZPOCET
66 | K | 57190811R | Kryt vymývaným dekoračním kamenivem (kačírkem) tl 150 mm | m2 | 62.7 |  | 0 |  |  | základní |  | 0 | 0.408 | 25.5816 | 0 | 0 | 4 | K | 2 |  |  |  | ROZPOCET | [5 empty] | 0 | 0 | 0 | 0 | 0 | 1 | 0 | 4 | -1518208229
| PP |  | Kryt vymývaným dekoračním kamenivem (kačírkem) tl. 150 mm frakce 16/32 mm | [14 empty] | PP | 2
| VV |  | Viz příloha D.1.5, D.1.6 a C.3. | [14 empty] | VV | 2 | 1 | True | 0 | ROZPOCET
| VV |  | 0,5*0,5*250,8 "pravá strana PK - vsakovací drén" |  | 62.7 | [12 empty] | VV | 2 | 2 | True | 1 | ROZPOCET
67 | K | 581151115R | Železobetonová deska plata C 30/37, XC4, XF3, tl. 300 mm | m2 | 3212.35 |  | 0 |  |  | základní |  | 0 | 0 | 0 | 0 | 0 | 4 | K | 2 |  |  |  | ROZPOCET | [5 empty] | 0 | 0 | 0 | 0 | 0 | 1 | 0 | 4 | -373963399
| PP |  | Železobetonová deska plata C 30/37, XC4, XF3, tl. 300 mm | [14 empty] | PP | 2
| P |  | Poznámka k položce: Případný staveništní přesun hmot, který není zohledněn v položce: Příplatek za ztíženou dopravu betonové směsi na stavbu, bude zahrnut do ceny této položky. | [14 empty] | P | 2
| VV |  | Viz příloha C.3. | [14 empty] | VV | 2 | 1 | True | 0 | ROZPOCET
| VV |  | Skladba S1 | [14 empty] | VV | 2 | 1 | True | 0 | ROZPOCET
| VV |  | 209,95 "levá strana PK" |  | 209.95 | [12 empty] | VV | 2 | 2 | True | 0 | ROZPOCET
| VV |  | 757,35 "pravá strana PK" |  | 757.35 | [12 empty] | VV | 2 | 2 | True | 0 | ROZPOCET
| VV | S1 | Mezisoučet |  | 967.3 | [12 empty] | VV | 2 | 3 | True | 0 | ROZPOCET
| VV |  | Skladba S2 | [14 empty] | VV | 2 | 1 | True | 0 | ROZPOCET
| VV |  | 614,8 "levá strana PK" |  | 614.8 | [12 empty] | VV | 2 | 2 | True | 0 | ROZPOCET
| VV | sjezd | 416,8 "levá strana - sjezd" |  | 416.8 | [12 empty] | VV | 2 | 2 | True | 0 | ROZPOCET
| VV |  | (770,55-50,5"ozub") "pravá strana PK" |  | 720.05 | [12 empty] | VV | 2 | 2 | True | 0 | ROZPOCET
| VV | S2 | Mezisoučet |  | 1751.65 | [12 empty] | VV | 2 | 3 | True | 0 | ROZPOCET
| VV |  | Skladba S3 | [14 empty] | VV | 2 | 1 | True | 0 | ROZPOCET
| VV |  | 217,5 "levá strana PK" |  | 217.5 | [12 empty] | VV | 2 | 2 | True | 0 | ROZPOCET
| VV | S3 | Mezisoučet |  | 217.5 | [12 empty] | VV | 2 | 3 | True | 0 | ROZPOCET
| VV |  | Skladba S4 | [14 empty] | VV | 2 | 1 | True | 0 | ROZPOCET
| VV |  | 275,9 "levá strana PK" |  | 275.9 | [12 empty] | VV | 2 | 2 | True | 0 | ROZPOCET
| VV | S4 | Mezisoučet |  | 275.9 | [12 empty] | VV | 2 | 3 | True | 0 | ROZPOCET
| VV | ŽB_deska | Součet |  | 3212.35 | [12 empty] | VV | 2 | 4 | True | 1 | ROZPOCET
68 | K | 5811R1 | Příplatek za zbarvení betonu - Colorcreet cihlově červená | m3 | 493.4 |  | 0 |  |  | základní |  | 0 | 0 | 0 | 0 | 0 | 4 | K | 2 |  |  |  | ROZPOCET | [5 empty] | 0 | 0 | 0 | 0 | 0 | 1 | 0 | 4 | -2135726145
| PP |  | Příplatek za zbarvení betonu - Colorcreet cihlově červená | [14 empty] | PP | 2
| VV |  | viz příloha C.3. | [14 empty] | VV | 2 | 1 | True | 0 | ROZPOCET
| VV |  | S3+S4 |  | 493.4 | [12 empty] | VV | 2 | 2 | True | 1 | ROZPOCET
69 | K | 5812R | Úprava povrchu cementobetonového krytu striáží | m2 | 3112.37 |  | 0 |  |  | základní |  | 0 | 4e-05 | 0.12449 | 0 | 0 | 4 | K | 2 |  |  |  | ROZPOCET | [5 empty] | 0 | 0 | 0 | 0 | 0 | 1 | 0 | 4 | 1789980695
| PP |  | Úprava povrchu cementobetonového krytu striáží | [14 empty] | PP | 2
| VV |  | Viz příloha D.1.8 a C.3. | [14 empty] | VV | 2 | 1 | True | 0 | ROZPOCET
| VV |  | S1 |  | 967.3 | [12 empty] | VV | 2 | 2 | True | 0 | ROZPOCET
| VV |  | S2+50,5"ozub" |  | 1802.15 | [12 empty] | VV | 2 | 2 | True | 0 | ROZPOCET
| VV |  | S3 |  | 217.5 | [12 empty] | VV | 2 | 2 | True | 0 | ROZPOCET
| VV |  | S4 |  | 275.9 | [12 empty] | VV | 2 | 2 | True | 0 | ROZPOCET
| VV |  | Odečet plochy kamenných kvádrů | [14 empty] | VV | 2 | 1 | True | 0 | ROZPOCET
| VV |  | -Kamen_kvadry/0,3 |  | -119.65 | [12 empty] | VV | 2 | 2 | True | 0 | ROZPOCET
| VV |  | Odečet kanálku hydrauliky | [14 empty] | VV | 2 | 1 | True | 0 | ROZPOCET
| VV |  | -18,6 "m2 - levá strana PK" |  | -18.6 | [12 empty] | VV | 2 | 2 | True | 0 | ROZPOCET
| VV |  | Odečet kanálku vzduchu | [14 empty] | VV | 2 | 1 | True | 0 | ROZPOCET
| VV |  | -9,23 "m2 - levá strana PK" |  | -9.23 | [12 empty] | VV | 2 | 2 | True | 0 | ROZPOCET
| VV |  | Odečet ŽB kcí | [14 empty] | VV | 2 | 1 | True | 0 | ROZPOCET
| VV |  | -3,0 |  | -3 | [12 empty] | VV | 2 | 2 | True | 0 | ROZPOCET
| VV |  | Součet |  | 3112.37 | [12 empty] | VV | 2 | 4 | True | 1 | ROZPOCET
70 | K | 5812R2 | Hlazení povrchu cementobetonového krytu | m2 | 3112.37 |  | 0 |  |  | základní |  | 0 | 4e-05 | 0.12449 | 0 | 0 | 4 | K | 2 |  |  |  | ROZPOCET | [5 empty] | 0 | 0 | 0 | 0 | 0 | 1 | 0 | 4 | 601322237
| PP |  | Úprava povrchu cementobetonového krytu striáží, vč. předešlého hlazení betonu | [14 empty] | PP | 2
| VV |  | Viz příloha D.1.8 a C.3. | [14 empty] | VV | 2 | 1 | True | 0 | ROZPOCET
| VV |  | S1 |  | 967.3 | [12 empty] | VV | 2 | 2 | True | 0 | ROZPOCET
| VV |  | S2+50,5"ozub" |  | 1802.15 | [12 empty] | VV | 2 | 2 | True | 0 | ROZPOCET
| VV |  | S3 |  | 217.5 | [12 empty] | VV | 2 | 2 | True | 0 | ROZPOCET
| VV |  | S4 |  | 275.9 | [12 empty] | VV | 2 | 2 | True | 0 | ROZPOCET
| VV |  | Odečet plochy kamenných kvádrů | [14 empty] | VV | 2 | 1 | True | 0 | ROZPOCET
| VV |  | -Kamen_kvadry/0,3 |  | -119.65 | [12 empty] | VV | 2 | 2 | True | 0 | ROZPOCET
| VV |  | Odečet kanálku hydrauliky | [14 empty] | VV | 2 | 1 | True | 0 | ROZPOCET
| VV |  | -18,6 "m2 - levá strana PK" |  | -18.6 | [12 empty] | VV | 2 | 2 | True | 0 | ROZPOCET
| VV |  | Odečet kanálku vzduchu | [14 empty] | VV | 2 | 1 | True | 0 | ROZPOCET
| VV |  | -9,23 "m2 - levá strana PK" |  | -9.23 | [12 empty] | VV | 2 | 2 | True | 0 | ROZPOCET
| VV |  | Odečet ŽB kcí | [14 empty] | VV | 2 | 1 | True | 0 | ROZPOCET
| VV |  | -3,0 |  | -3 | [12 empty] | VV | 2 | 2 | True | 0 | ROZPOCET
| VV |  | Součet |  | 3112.37 | [12 empty] | VV | 2 | 4 | True | 1 | ROZPOCET
71 | K | 321366111R | Výztuž cementobetonového z oceli 10 505 | t | 20.131 |  | 0 |  |  | základní |  | 0 | 1.0953 | 22.0491 | 0 | 0 | 4 | K | 2 |  |  |  | ROZPOCET | [5 empty] | 0 | 0 | 0 | 0 | 0 | 1 | 0 | 4 | 1997630961
| PP |  | Výztuž cementobetonového z oceli 10 505 | [14 empty] | PP | 2
| VV |  | Viz příloha D.1.8 | [14 empty] | VV | 2 | 1 | True | 0 | ROZPOCET
| VV |  | S3*0,34*120/1000 "120 kg/m3 " |  | 8.874 | [12 empty] | VV | 2 | 2 | True | 0 | ROZPOCET
| VV |  | S4*0,34*120/1000 "120 kg/m3 " |  | 11.257 | [12 empty] | VV | 2 | 2 | True | 0 | ROZPOCET
| VV |  | Součet |  | 20.131 | [12 empty] | VV | 2 | 4 | True | 1 | ROZPOCET
72 | K | 919716111R | Výztuž cementobetonového krytu ze svařovaných sítí | t | 102.327 |  | 0 |  |  | základní |  | 0 | 1.0151 | 103.8701 | 0 | 0 | 4 | K | 2 |  |  |  | ROZPOCET | [5 empty] | 0 | 0 | 0 | 0 | 0 | 1 | 0 | 4 | 680322523
| PP |  | Ocelová výztuž cementobetonového krytu ze svařovaných sítí | [14 empty] | PP | 2
| P |  | Poznámka k položce: Výztuž desky plata. | [14 empty] | P | 2
| VV |  | Viz příloha D.1.8 | [14 empty] | VV | 2 | 1 | True | 0 | ROZPOCET
| VV |  | Skladba S1+S5 , S6 | [14 empty] | VV | 2 | 1 | True | 0 | ROZPOCET
| VV |  | 2*7,99*S1*1,2/1000 "2x KY81 + 20% presahy" |  | 18.549 | [12 empty] | VV | 2 | 2 | True | 0 | ROZPOCET
| VV |  | 2*5,27*S1*1,2/1000 "2x KY86 + 20% presahy" |  | 12.234 | [12 empty] | VV | 2 | 2 | True | 0 | ROZPOCET
| VV |  | Skladba S2 | [14 empty] | VV | 2 | 1 | True | 0 | ROZPOCET
| VV |  | 2*7,99*(S2+50,5"m2 - ozub")*1,2/1000 "2x KY81 + 20% presahy" |  | 34.558 | [12 empty] | VV | 2 | 2 | True | 0 | ROZPOCET
| VV |  | 2*5,27*(S2+50,5"m2 - ozub")*1,2/1000 "2x KY86 + 20% presahy" |  | 22.794 | [12 empty] | VV | 2 | 2 | True | 0 | ROZPOCET
| VV |  | Skladba S3 | [14 empty] | VV | 2 | 1 | True | 0 | ROZPOCET
| VV |  | 3*7,99*S3*1,2/1000 "3x KY81 + 20% presahy" |  | 6.256 | [12 empty] | VV | 2 | 2 | True | 0 | ROZPOCET
| VV |  | Skladba S4+s6 | [14 empty] | VV | 2 | 1 | True | 0 | ROZPOCET
| VV |  | 3*7,99*S4*1,2/1000 "3x KY81 + 20% presahy" |  | 7.936 | [12 empty] | VV | 2 | 2 | True | 0 | ROZPOCET
| VV |  | Součet |  | 102.327 | [12 empty] | VV | 2 | 4 | True | 1 | ROZPOCET
| D | 8 | Trubní vedení |  |  |  | 0 |  |  |  |  | 0 |  | 0.63742 |  | 0.2 | 1 | D | 1 |  |  |  | ROZPOCET | [11 empty] | 0
73 | K | 871218211 | Drenáže z trubek novodurových DN přes 25 do 50 mm | m | 1.542 |  | 0 | CS ÚRS 2024 02 |  | základní |  | 0 | 0.00405 | 0.0062451 | 0 | 0 | 4 | K | 2 |  |  |  | ROZPOCET | [5 empty] | 0 | 0 | 0 | 0 | 0 | 1 | 0 | 4 | -2128252829
| PP |  | Drenáže a trubky pro měřící zařízení novodurové, DN přes 25 do 50 mm | [14 empty] | PP | 2
| Online PSC |  | https://podminky.urs.cz/item/CS_URS_2024_02/871218211 | [14 empty] | Online PSC | 2
| VV |  | 0,257 "viz příloha C.3. a D.1.14 - šachta pro ukotvení jeřábku" *6 "ks" |  | 1.542 | [12 empty] | VV | 2 | 2 | True | 1 | ROZPOCET
74 | K | 871353121 | Montáž kanalizačního potrubí hladkého plnostěnného SN 8 z PVC-U DN 200 | m | 11.6 |  | 0 | CS ÚRS 2024 02 |  | základní |  | 0 | 1e-05 | 0.000116 | 0 | 0 | 4 | K | 2 |  |  |  | ROZPOCET | [5 empty] | 0 | 0 | 0 | 0 | 0 | 1 | 0 | 4 | 496554993
| PP |  | Montáž kanalizačního potrubí z tvrdého PVC-U hladkého plnostěnného tuhost SN 8 DN 200 | [14 empty] | PP | 2
| Online PSC |  | https://podminky.urs.cz/item/CS_URS_2024_02/871353121 | [14 empty] | Online PSC | 2
| VV |  | viz příloha C.3 a D.1.15 | [14 empty] | VV | 2 | 1 | True | 0 | ROZPOCET
| VV |  | 3,0+1,4 "vyvedení ze štěrbinového žlabu" |  | 4.4 | [12 empty] | VV | 2 | 2 | True | 0 | ROZPOCET
| VV |  | 6,0+1,2 "propojení štěrbinového žlabu" |  | 7.2 | [12 empty] | VV | 2 | 2 | True | 0 | ROZPOCET
| VV | potrubi_zlab | Součet |  | 11.6 | [12 empty] | VV | 2 | 4 | True | 1 | ROZPOCET
75 | M | 28611136 | trubka kanalizační PVC DN 200x1000mm SN4 | m | 12.18 |  | 0 | CS ÚRS 2024 02 |  | základní |  | 0 | 0.00469 | 0.057124 | 0 | 0 | 8 | M | 2 |  |  |  | ROZPOCET | [5 empty] | 0 | 0 | 0 | 0 | 0 | 1 | 0 | 4 | -495226771
| PP |  | trubka kanalizační PVC DN 200x1000mm SN4 | [14 empty] | PP | 2
| VV |  | potrubi_zlab |  | 11.6 | [12 empty] | VV | 2 | 2 | True | 1 | ROZPOCET
| VV |  | 11,6*1,05 'Přepočtené koeficientem množství |  | 12.18 | [12 empty] | VV | 2 | 2 | False | 1 | ROZPOCET
76 | K | 877355211 | Montáž kolen na kanalizačním potrubí z PP nebo tvrdého PVC-U trub hladkých plnostěnných DN 200 | kus | 2 |  | 0 | CS ÚRS 2024 02 |  | základní |  | 0 | 0 | 0 | 0 | 0 | 4 | K | 2 |  |  |  | ROZPOCET | [5 empty] | 0 | 0 | 0 | 0 | 0 | 1 | 0 | 4 | 414598209
| PP |  | Montáž tvarovek na kanalizačním plastovém potrubí z PP nebo PVC-U hladkého plnostěnného kolen, víček nebo hrdlových uzávěrů DN 200 | [14 empty] | PP | 2
| Online PSC |  | https://podminky.urs.cz/item/CS_URS_2024_02/877355211 | [14 empty] | Online PSC | 2
| VV |  | viz příloha C.3 a D.1.15 | [14 empty] | VV | 2 | 1 | True | 0 | ROZPOCET
| VV |  | 2 "čistící kus se spodní výpustí" |  | 2 | [12 empty] | VV | 2 | 2 | True | 1 | ROZPOCET
77 | M | 28611364 | koleno kanalizační PVC KG 200x15° | kus | 2 |  | 0 | CS ÚRS 2024 02 |  | základní |  | 0 | 0.0011 | 0.0022 | 0 | 0 | 8 | M | 2 |  |  |  | ROZPOCET | [5 empty] | 0 | 0 | 0 | 0 | 0 | 1 | 0 | 4 | -131728851
| PP |  | koleno kanalizační PVC KG 200x15° | [14 empty] | PP | 2
78 | K | 452112112 | Osazení betonových prstenců nebo rámů v do 100 mm pod poklopy a mříže | kus | 2 |  | 0 | CS ÚRS 2024 02 |  | základní |  | 0 | 0.08742 | 0.17484 | 0 | 0 | 4 | K | 2 |  |  |  | ROZPOCET | [5 empty] | 0 | 0 | 0 | 0 | 0 | 1 | 0 | 4 | 1576097904
| PP |  | Osazení betonových dílců prstenců nebo rámů pod poklopy a mříže, výšky do 100 mm | [14 empty] | PP | 2
| Online PSC |  | https://podminky.urs.cz/item/CS_URS_2024_02/452112112 | [14 empty] | Online PSC | 2
| VV |  | 2 "viz příloha C.3 - nyvýšení stávající šachty" |  | 2 | [12 empty] | VV | 2 | 2 | True | 1 | ROZPOCET
79 | M | 59224010 | prstenec šachtový vyrovnávací betonový 625x100x40mm | kus | 2 |  | 0 | CS ÚRS 2024 02 |  | základní |  | 0 | 0.021 | 0.042 | 0 | 0 | 8 | M | 2 |  |  |  | ROZPOCET | [5 empty] | 0 | 0 | 0 | 0 | 0 | 1 | 0 | 4 | -1304128196
| PP |  | prstenec šachtový vyrovnávací betonový 625x100x40mm | [14 empty] | PP | 2
80 | K | 899102211 | Demontáž poklopů litinových nebo ocelových včetně rámů hmotnosti přes 50 do 100 kg | kus | 2 |  | 0 | CS ÚRS 2024 02 |  | základní |  | 0 | 0 | 0 | 0.1 | 0.2 | 4 | K | 2 |  |  |  | ROZPOCET | [5 empty] | 0 | 0 | 0 | 0 | 0 | 1 | 0 | 4 | -310530880
| PP |  | Demontáž poklopů litinových a ocelových včetně rámů, hmotnosti jednotlivě přes 50 do 100 Kg | [14 empty] | PP | 2
| Online PSC |  | https://podminky.urs.cz/item/CS_URS_2024_02/899102211 | [14 empty] | Online PSC | 2
| VV |  | 2 "viz příloha C.3 - nyvýšení stávající šachty" |  | 2 | [12 empty] | VV | 2 | 2 | True | 1 | ROZPOCET
81 | K | 899104112 | Osazení poklopů litinových, ocelových nebo železobetonových včetně rámů pro třídu zatížení D400, E600 | kus | 2 |  | 0 | CS ÚRS 2024 02 |  | základní |  | 0 | 0.09 | 0.18 | 0 | 0 | 4 | K | 2 |  |  |  | ROZPOCET | [5 empty] | 0 | 0 | 0 | 0 | 0 | 1 | 0 | 4 | 621417977
| PP |  | Osazení poklopů litinových, ocelových nebo železobetonových včetně rámů pro třídu zatížení D400, E600 | [14 empty] | PP | 2
| Online PSC |  | https://podminky.urs.cz/item/CS_URS_2024_02/899104112 | [14 empty] | Online PSC | 2
| VV |  | 2 "viz příloha C.3 - nyvýšení stávající šachty" |  | 2 | [12 empty] | VV | 2 | 2 | True | 1 | ROZPOCET
82 | M | 28661932R | poklop šachtový vodotěsný DN 600 pro třídu zatížení D | kus | 2 |  | 0 |  |  | základní |  | 0 | 0.045 | 0.09 | 0 | 0 | 8 | M | 2 |  |  |  | ROZPOCET | [5 empty] | 0 | 0 | 0 | 0 | 0 | 1 | 0 | 4 | -1716647921
| PP |  | poklop šachtový vodotěsný DN 600 pro třídu zatížení D | [14 empty] | PP | 2
| VV |  | 2 "viz příloha C.3 - nyvýšení stávající šachty" |  | 2 | [12 empty] | VV | 2 | 2 | True | 1 | ROZPOCET
83 | K | 899620141R | Obetonování čistícího dílce se spodním výtokem betonem prostým tř. C 20/25 otevřený výkop | m3 | 4.8 |  | 0 |  |  | základní |  | 0 | 0 | 0 | 0 | 0 | 4 | K | 2 |  |  |  | ROZPOCET | [5 empty] | 0 | 0 | 0 | 0 | 0 | 1 | 0 | 4 | 1571349480
| PP |  | Obetonování čistícího dílce se spodním výtokem betonem prostým tř. C 20/25 otevřený výkop | [14 empty] | PP | 2
| P |  | Poznámka k položce: Přesun hmot je v ceně položky: příplatk za ztíženou dopravu betonové směsi na stavbu | [14 empty] | P | 2
| VV | Obeton_cistic | 3*0,8 "viz příloha D.1.15" *2 "ks" |  | 4.8 | [12 empty] | VV | 2 | 2 | True | 1 | ROZPOCET
84 | K | 899623161 | Obetonování potrubí nebo zdiva stok betonem prostým tř. C 20/25 v otevřeném výkopu | m3 | 1.16 |  | 0 | CS ÚRS 2024 02 |  | základní |  | 0 | 0 | 0 | 0 | 0 | 4 | K | 2 |  |  |  | ROZPOCET | [5 empty] | 0 | 0 | 0 | 0 | 0 | 1 | 0 | 4 | -1321908875
| PP |  | Obetonování potrubí nebo zdiva stok betonem prostým v otevřeném výkopu, betonem tř. C 20/25 | [14 empty] | PP | 2
| Online PSC |  | https://podminky.urs.cz/item/CS_URS_2024_02/899623161 | [14 empty] | Online PSC | 2
| P |  | Poznámka k položce: Přesun hmot je v ceně položky: příplatk za ztíženou dopravu betonové směsi na stavbu | [14 empty] | P | 2
| VV |  | Obetonovani potrubi štěrbinového žlabu | [14 empty] | VV | 2 | 1 | True | 0 | ROZPOCET
| VV |  | potrubi_zlab*0,1 |  | 1.16 | [12 empty] | VV | 2 | 2 | True | 0 | ROZPOCET
| VV | obeton_potrubi | Součet |  | 1.16 | [12 empty] | VV | 2 | 4 | True | 1 | ROZPOCET
85 | K | 899640122R | Bednění pro obetonování čistícího dílce se spodním výtokem otevřený výkop odstranění | m2 | 7.344 |  | 0 |  |  | základní |  | 0 | 0 | 0 | 0 | 0 | 4 | K | 2 |  |  |  | ROZPOCET | [5 empty] | 0 | 0 | 0 | 0 | 0 | 1 | 0 | 4 | -599806627
| PP |  | Bednění pro obetonování čistícího dílce se spodním výtokem otevřený výkop odstranění | [14 empty] | PP | 2
| VV |  | 1,2*3,06 "viz příloha D.1.15" *2 "ks" |  | 7.344 | [12 empty] | VV | 2 | 2 | True | 1 | ROZPOCET
86 | K | 899641121R | Bednění pro obetonování čistícího dílce se spodním výtokem otevřený výkop zřízení | m2 | 7.344 |  | 0 |  |  | základní |  | 0 | 0.00691 | 0.050747 | 0 | 0 | 64 | K | 2 |  |  |  | ROZPOCET | [5 empty] | 0 | 0 | 0 | 0 | 0 | 1 | 0 | 64 | 1240361929
| PP |  | Bednění pro obetonování čistícího dílce se spodním výtokem otevřený výkop zřízení | [14 empty] | PP | 2
87 | K | 899643121 | Bednění pro obetonování potrubí otevřený výkop zřízení | m2 | 7.424 |  | 0 | CS ÚRS 2024 02 |  | základní |  | 0 | 0.0046 | 0.03415 | 0 | 0 | 4 | K | 2 |  |  |  | ROZPOCET | [5 empty] | 0 | 0 | 0 | 0 | 0 | 1 | 0 | 4 | 321820932
| PP |  | Bednění pro obetonování potrubí v otevřeném výkopu zřízení | [14 empty] | PP | 2
| Online PSC |  | https://podminky.urs.cz/item/CS_URS_2024_02/899643121 | [14 empty] | Online PSC | 2
| VV |  | Obetonovani potrubi štěrbinového žlabu | [14 empty] | VV | 2 | 1 | True | 0 | ROZPOCET
| VV |  | potrubi_zlab*(0,32*2) |  | 7.424 | [12 empty] | VV | 2 | 2 | True | 1 | ROZPOCET
88 | K | 899643122 | Bednění pro obetonování potrubí otevřený výkop odstranění | m2 | 7.424 |  | 0 | CS ÚRS 2024 02 |  | základní |  | 0 | 0 | 0 | 0 | 0 | 4 | K | 2 |  |  |  | ROZPOCET | [5 empty] | 0 | 0 | 0 | 0 | 0 | 1 | 0 | 4 | 1117200982
| PP |  | Bednění pro obetonování potrubí v otevřeném výkopu odstranění | [14 empty] | PP | 2
| Online PSC |  | https://podminky.urs.cz/item/CS_URS_2024_02/899643122 | [14 empty] | Online PSC | 2
| D | 9 | Ostatní konstrukce a práce, bourání |  |  |  | 0 |  |  |  |  | 0 |  | 233.6452 |  | 518.1258 | 1 | D | 1 |  |  |  | ROZPOCET | [11 empty] | 0
89 | K | 916231213 | Osazení chodníkového obrubníku betonového stojatého s boční opěrou do lože z betonu prostého | m | 353.2 |  | 0 | CS ÚRS 2024 02 |  | základní |  | 0 | 0.1295 | 45.7393 | 0 | 0 | 4 | K | 2 |  |  |  | ROZPOCET | [5 empty] | 0 | 0 | 0 | 0 | 0 | 1 | 0 | 4 | -1748063357
| PP |  | Osazení chodníkového obrubníku betonového se zřízením lože, s vyplněním a zatřením spár cementovou maltou stojatého s boční opěrou z betonu prostého, do lože z betonu prostého | [14 empty] | PP | 2
| Online PSC |  | https://podminky.urs.cz/item/CS_URS_2024_02/916231213 | [14 empty] | Online PSC | 2
| VV |  | obrubnik |  | 353.2 | [12 empty] | VV | 2 | 2 | True | 1 | ROZPOCET
90 | M | 59217017 | obrubník betonový chodníkový 1000x100x250mm | m | 353.2 |  | 0 | CS ÚRS 2024 02 |  | základní |  | 0 | 0.05612 | 19.8216 | 0 | 0 | 8 | M | 2 |  |  |  | ROZPOCET | [5 empty] | 0 | 0 | 0 | 0 | 0 | 1 | 0 | 4 | -1260143100
| PP |  | obrubník betonový chodníkový 1000x100x250mm | [14 empty] | PP | 2
| VV |  | Viz příloha C.3. a D.1.5 | [14 empty] | VV | 2 | 1 | True | 0 | ROZPOCET
| VV |  | 259,9 "Pravá strana PK" |  | 259.9 | [12 empty] | VV | 2 | 2 | True | 0 | ROZPOCET
| VV |  | 93,3 "Levá strana PK" |  | 93.3 | [12 empty] | VV | 2 | 2 | True | 0 | ROZPOCET
| VV | obrubnik | Součet |  | 353.2 | [12 empty] | VV | 2 | 4 | True | 1 | ROZPOCET
91 | K | 919111233 | Řezání spár pro vytvoření komůrky š 20 mm hl 40 mm pro těsnící zálivku v CB krytu | m | 596.3 |  | 0 | CS ÚRS 2024 02 |  | základní |  | 0 | 1e-05 | 0.005963 | 0 | 0 | 4 | K | 2 |  |  |  | ROZPOCET | [5 empty] | 0 | 0 | 0 | 0 | 0 | 1 | 0 | 4 | 1623271130
| PP |  | Řezání dilatačních spár v čerstvém cementobetonovém krytu vytvoření komůrky pro těsnící zálivku šířky 20 mm, hloubky 40 mm | [14 empty] | PP | 2
| Online PSC |  | https://podminky.urs.cz/item/CS_URS_2024_02/919111233 | [14 empty] | Online PSC | 2
| VV |  | viz příloha C.3. | [14 empty] | VV | 2 | 1 | True | 0 | ROZPOCET
| VV |  | 270,7 "prava strana PK" |  | 270.7 | [12 empty] | VV | 2 | 2 | True | 0 | ROZPOCET
| VV |  | 325,6 "levá strana PK" |  | 325.6 | [12 empty] | VV | 2 | 2 | True | 0 | ROZPOCET
| VV | spary_dilatac | Součet |  | 596.3 | [12 empty] | VV | 2 | 4 | True | 1 | ROZPOCET
92 | K | 919121132 | Těsnění spár zálivkou za studena pro komůrky š 20 mm hl 40 mm s těsnicím profilem | m | 596.3 |  | 0 | CS ÚRS 2024 02 |  | základní |  | 0 | 0.00034 | 0.20274 | 0 | 0 | 4 | K | 2 |  |  |  | ROZPOCET | [5 empty] | 0 | 0 | 0 | 0 | 0 | 1 | 0 | 4 | -13467621
| PP |  | Utěsnění dilatačních spár zálivkou za studena v cementobetonovém nebo živičném krytu včetně adhezního nátěru s těsnicím profilem pod zálivkou, pro komůrky šířky 20 mm, hloubky 40 mm | [14 empty] | PP | 2
| Online PSC |  | https://podminky.urs.cz/item/CS_URS_2024_02/919121132 | [14 empty] | Online PSC | 2
| VV |  | spary_dilatac |  | 596.3 | [12 empty] | VV | 2 | 2 | True | 1 | ROZPOCET
93 | K | 919726122 | Geotextilie pro ochranu, separaci a filtraci netkaná měrná hm přes 200 do 300 g/m2 | m2 | 125.4 |  | 0 | CS ÚRS 2024 02 |  | základní |  | 0 | 0.00047 | 0.058938 | 0 | 0 | 4 | K | 2 |  |  |  | ROZPOCET | [5 empty] | 0 | 0 | 0 | 0 | 0 | 1 | 0 | 4 | 1007168547
| PP |  | Geotextilie netkaná pro ochranu, separaci nebo filtraci měrná hmotnost přes 200 do 300 g/m2 | [14 empty] | PP | 2
| Online PSC |  | https://podminky.urs.cz/item/CS_URS_2024_02/919726122 | [14 empty] | Online PSC | 2
| VV |  | Viz příloha D.1.5, D.1.6 a C.3. | [14 empty] | VV | 2 | 1 | True | 0 | ROZPOCET
| VV |  | 0,5*250,8 "Pravá strana PK - vsakovací drén" |  | 125.4 | [12 empty] | VV | 2 | 2 | True | 1 | ROZPOCET
94 | K | 931994142 | Těsnění dilatační spáry betonové konstrukce polyuretanovým tmelem do pl 4,0 cm2 | m | 217.8 |  | 0 | CS ÚRS 2024 02 |  | základní |  | 0 | 0.00017 | 0.037026 | 0 | 0 | 4 | K | 2 |  |  |  | ROZPOCET | [5 empty] | 0 | 0 | 0 | 0 | 0 | 1 | 0 | 4 | -1927903388
| PP |  | Těsnění spáry betonové konstrukce pásy, profily, tmely tmelem polyuretanovým spáry dilatační do 4,0 cm2 | [14 empty] | PP | 2
| Online PSC |  | https://podminky.urs.cz/item/CS_URS_2024_02/931994142 | [14 empty] | Online PSC | 2
| VV |  | Viz příloha D.1.1 | [14 empty] | VV | 2 | 1 | True | 0 | ROZPOCET
| VV |  | 3,3*(33+33) "ks. D.S.multikanálu" |  | 217.8 | [12 empty] | VV | 2 | 2 | True | 0 | ROZPOCET
| VV | UP_lice | Součet |  | 217.8 | [12 empty] | VV | 2 | 4 | True | 1 | ROZPOCET
95 | K | 931994151 | Těsnění spáry betonové konstrukce spárovým profilem průřezu 20/20 mm | m | 217.8 |  | 0 | CS ÚRS 2024 02 |  | základní |  | 0 | 1e-05 | 0.002178 | 0 | 0 | 4 | K | 2 |  |  |  | ROZPOCET | [5 empty] | 0 | 0 | 0 | 0 | 0 | 1 | 0 | 4 | -1603906405
| PP |  | Těsnění spáry betonové konstrukce pásy, profily, tmely spárovým profilem průřezu 20/20 mm | [14 empty] | PP | 2
| Online PSC |  | https://podminky.urs.cz/item/CS_URS_2024_02/931994151 | [14 empty] | Online PSC | 2
| VV |  | UP_lice |  | 217.8 | [12 empty] | VV | 2 | 2 | True | 1 | ROZPOCET
96 | K | 93511412R | Štěrbinový odvodňovací betonový žlab s obrubníkem AZD-Q 400/620 se spádem 0,5% a obetonováním | m | 138 |  | 0 |  |  | základní |  | 0 | 0.73788 | 101.8274 | 0 | 0 | 4 | K | 2 |  |  |  | ROZPOCET | [5 empty] | 0 | 0 | 0 | 0 | 0 | 1 | 0 | 4 | -73047507
| PP |  | Štěrbinový odvodňovací betonový žlab se základem z betonu prostého a s obetonováním rozměru 400x620 mm bez obrubníku se spádem dna 0,5 % Podrobný popis viz příloha D.1.15 | [14 empty] | PP | 2
| VV |  | viz příloha C.3. a D.1.15 a D.1.17 | [14 empty] | VV | 2 | 1 | True | 0 | ROZPOCET
| VV |  | 46"ks"*3,0 |  | 138 | [12 empty] | VV | 2 | 2 | True | 1 | ROZPOCET
97 | K | 93511412R1 | Štěrbinový odvodňovací betonový žlab TZD-Q 400/500 se spádem 0,5% a obetonováním | m | 82 |  | 0 |  |  | základní |  | 0 | 0.63788 | 52.3062 | 0 | 0 | 4 | K | 2 |  |  |  | ROZPOCET | [5 empty] | 0 | 0 | 0 | 0 | 0 | 1 | 0 | 4 | -483043472
| PP |  | Štěrbinový odvodňovací betonový žlab se základem z betonu prostého a s obetonováním rozměru 400x500 mm bez obrubníku se spádem dna 0,5 % Podrobný popis viz příloha D.1.15 | [14 empty] | PP | 2
| VV |  | viz příloha C.3. a D.1.15 | [14 empty] | VV | 2 | 1 | True | 0 | ROZPOCET
| VV |  | 26"ks"*3,0 |  | 78 | [12 empty] | VV | 2 | 2 | True | 0 | ROZPOCET
| VV |  | 4"ks"*1,0 |  | 4 | [12 empty] | VV | 2 | 2 | True | 0 | ROZPOCET
| VV |  | Součet |  | 82 | [12 empty] | VV | 2 | 4 | True | 1 | ROZPOCET
98 | K | 935R | Žlab TZD-Q 400/500/1000-MV výtokový kus | kpl. | 2 |  | 0 |  |  | základní |  | 0 | 0.35 | 0.7 | 0 | 0 | 4 | K | 2 |  |  |  | ROZPOCET | [5 empty] | 0 | 0 | 0 | 0 | 0 | 1 | 0 | 4 | -1255021954
| PP |  | Žlab TZD-Q 400/500/1000-MV výtokový kus Montáž včetně dodávky Podrobný popis viz příloha D.1.15 | [14 empty] | PP | 2
| VV |  | viz příloha C.3. a D.1.15 | [14 empty] | VV | 2 | 1 | True | 0 | ROZPOCET
| VV |  | 2 "levá strana PK" |  | 2 | [12 empty] | VV | 2 | 2 | True | 1 | ROZPOCET
99 | K | 935R2 | Žlab TZD-Q 400/500/1000-M čistící kus | kpl. | 9 |  | 0 |  |  | základní |  | 0 | 0.4 | 3.6 | 0 | 0 | 4 | K | 2 |  |  |  | ROZPOCET | [5 empty] | 0 | 0 | 0 | 0 | 0 | 1 | 0 | 4 | -573034731
| PP |  | Žlab TZD-Q 400/500/1000-M čistící kus Montáž včetně dodávky Podrobný popis viz příloha D.1.15 | [14 empty] | PP | 2
| VV |  | viz příloha C.3. a D.1.15 | [14 empty] | VV | 2 | 1 | True | 0 | ROZPOCET
| VV |  | 9 "ks" |  | 9 | [12 empty] | VV | 2 | 2 | True | 1 | ROZPOCET
100 | K | 935R3 | Příruba pro osazení čistícího kusu - AZO-Q 1240/620/120 | kus | 4 |  | 0 |  |  | základní |  | 0 | 0.25 | 1 | 0 | 0 | 4 | K | 2 |  |  |  | ROZPOCET | [5 empty] | 0 | 0 | 0 | 0 | 0 | 1 | 0 | 4 | -1478035865
| PP |  | Příruba pro osazení čistícího kusu - AZO-Q 1240/620/120 Montáž včetně dodávky Podrobný popis viz příloha D.1.15 | [14 empty] | PP | 2
| VV |  | 4 "viz příloha D.1.15" |  | 4 | [12 empty] | VV | 2 | 2 | True | 1 | ROZPOCET
101 | K | 935R4 | krytka (ucpávka) štěrbinových žlabů TZD - Q 400 | kus | 8 |  | 0 |  |  | základní |  | 0 | 0 | 0 | 0 | 0 | 4 | K | 2 |  |  |  | ROZPOCET | [5 empty] | 0 | 0 | 0 | 0 | 0 | 1 | 0 | 4 | 58482114
| PP |  | krytka (ucpávka) štěrbinových žlabů TZD - Q 400 Montáž včetně dodávky Podrobný popis viz příloha D.1.15 | [14 empty] | PP | 2
| VV |  | viz příloha D.1.15 | [14 empty] | VV | 2 | 1 | True | 0 | ROZPOCET
| VV |  | 4 "TZD - Q 400/H" |  | 4 | [12 empty] | VV | 2 | 2 | True | 0 | ROZPOCET
| VV |  | 4 "TZD - Q 400/D" |  | 4 | [12 empty] | VV | 2 | 2 | True | 0 | ROZPOCET
| VV |  | Součet |  | 8 | [12 empty] | VV | 2 | 4 | True | 1 | ROZPOCET
102 | K | 938901131 | Vyklizení bahna z nádrže | m3 | 772.8 |  | 0 | CS ÚRS 2024 02 |  | základní |  | 0 | 0 | 0 | 0 | 0 | 4 | K | 2 |  |  |  | ROZPOCET | [5 empty] | 0 | 0 | 0 | 0 | 0 | 1 | 0 | 4 | 1027216209
| PP |  | Čištění nádrží, ploch dřevěných nebo betonových konstrukcí, potrubí vyklizení bahna z nádrže | [14 empty] | PP | 2
| Online PSC |  | https://podminky.urs.cz/item/CS_URS_2024_02/938901131 | [14 empty] | Online PSC | 2
| VV |  | Uvažováno jako vyčištění dna plavební komory | [14 empty] | VV | 2 | 1 | True | 0 | ROZPOCET
| VV | čištění_PK | 0,20*3864 |  | 772.8 | [12 empty] | VV | 2 | 2 | True | 1 | ROZPOCET
103 | K | 941111121 | Montáž lešení řadového trubkového lehkého s podlahami zatížení do 200 kg/m2 š od 0,9 do 1,2 m v do 10 m | m2 | 1153.1 |  | 0 | CS ÚRS 2024 02 |  | základní |  | 0 | 0 | 0 | 0 | 0 | 4 | K | 2 |  |  |  | ROZPOCET | [5 empty] | 0 | 0 | 0 | 0 | 0 | 1 | 0 | 4 | -1882745230
| PP |  | Lešení řadové trubkové lehké pracovní s podlahami s provozním zatížením tř. 3 do 200 kg/m2 šířky tř. W09 od 0,9 do 1,2 m, výšky výšky do 10 m montáž | [14 empty] | PP | 2
| Online PSC |  | https://podminky.urs.cz/item/CS_URS_2024_02/941111121 | [14 empty] | Online PSC | 2
| VV |  | 20,1*4,4 "v oblasti injektáže stěn PK" *2 |  | 176.88 | [12 empty] | VV | 2 | 2 | True | 0 | ROZPOCET
| VV |  | 73,4*6,65 "v oblasti injektáže stěn PK" *2 |  | 976.22 | [12 empty] | VV | 2 | 2 | True | 0 | ROZPOCET
| VV | leseni_radove | Součet |  | 1153.1 | [12 empty] | VV | 2 | 4 | True | 1 | ROZPOCET
104 | K | 941111221 | Příplatek k lešení řadovému trubkovému lehkému s podlahami do 200 kg/m2 š od 0,9 do 1,2 m v 10 m za každý den použití | m2 | 103779 |  | 0 | CS ÚRS 2024 02 |  | základní |  | 0 | 0 | 0 | 0 | 0 | 4 | K | 2 |  |  |  | ROZPOCET | [5 empty] | 0 | 0 | 0 | 0 | 0 | 1 | 0 | 4 | -1418279861
| PP |  | Lešení řadové trubkové lehké pracovní s podlahami s provozním zatížením tř. 3 do 200 kg/m2 šířky tř. W09 od 0,9 do 1,2 m, výšky výšky do 10 m příplatek k ceně za každý den použití | [14 empty] | PP | 2
| Online PSC |  | https://podminky.urs.cz/item/CS_URS_2024_02/941111221 | [14 empty] | Online PSC | 2
| VV |  | leseni_radove*90 "dni" |  | 103779 | [12 empty] | VV | 2 | 2 | True | 1 | ROZPOCET
105 | K | 941111821 | Demontáž lešení řadového trubkového lehkého s podlahami zatížení do 200 kg/m2 š od 0,9 do 1,2 m v do 10 m | m2 | 1153.1 |  | 0 | CS ÚRS 2024 02 |  | základní |  | 0 | 0 | 0 | 0 | 0 | 4 | K | 2 |  |  |  | ROZPOCET | [5 empty] | 0 | 0 | 0 | 0 | 0 | 1 | 0 | 4 | 436313481
| PP |  | Lešení řadové trubkové lehké pracovní s podlahami s provozním zatížením tř. 3 do 200 kg/m2 šířky tř. W09 od 0,9 do 1,2 m, výšky výšky do 10 m demontáž | [14 empty] | PP | 2
| Online PSC |  | https://podminky.urs.cz/item/CS_URS_2024_02/941111821 | [14 empty] | Online PSC | 2
| VV |  | leseni_radove |  | 1153.1 | [12 empty] | VV | 2 | 2 | True | 1 | ROZPOCET
106 | K | 943111111 | Montáž lešení prostorového trubkového lehkého bez podlah zatížení do 200 kg/m2 v do 10 m | m3 | 9.12 |  | 0 | CS ÚRS 2024 02 |  | základní |  | 0 | 0 | 0 | 0 | 0 | 4 | K | 2 |  |  |  | ROZPOCET | [5 empty] | 0 | 0 | 0 | 0 | 0 | 1 | 0 | 4 | -1459050037
| PP |  | Lešení prostorové trubkové lehké pracovní bez podlah s provozním zatížením tř. 3 do 200 kg/m2 výšky do 10 m montáž | [14 empty] | PP | 2
| Online PSC |  | https://podminky.urs.cz/item/CS_URS_2024_02/943111111 | [14 empty] | Online PSC | 2
| VV | leseni_prostor | 4,8"m2"*1,9 "lešení v šachtě klapky" |  | 9.12 | [12 empty] | VV | 2 | 2 | True | 1 | ROZPOCET
107 | K | 943111211 | Příplatek k lešení prostorovému trubkovému lehkému bez podlah do 200 kg/m2 v do 10 m za každý den použití | m3 | 273.6 |  | 0 | CS ÚRS 2024 02 |  | základní |  | 0 | 0 | 0 | 0 | 0 | 4 | K | 2 |  |  |  | ROZPOCET | [5 empty] | 0 | 0 | 0 | 0 | 0 | 1 | 0 | 4 | 239299662
| PP |  | Lešení prostorové trubkové lehké pracovní bez podlah s provozním zatížením tř. 3 do 200 kg/m2 výšky do 10 m příplatek k ceně za každý den použití | [14 empty] | PP | 2
| Online PSC |  | https://podminky.urs.cz/item/CS_URS_2024_02/943111211 | [14 empty] | Online PSC | 2
| VV |  | leseni_prostor*30 |  | 273.6 | [12 empty] | VV | 2 | 2 | True | 1 | ROZPOCET
108 | K | 943111811 | Demontáž lešení prostorového trubkového lehkého bez podlah zatížení do 200 kg/m2 v do 10 m | m3 | 9.12 |  | 0 | CS ÚRS 2024 02 |  | základní |  | 0 | 0 | 0 | 0 | 0 | 4 | K | 2 |  |  |  | ROZPOCET | [5 empty] | 0 | 0 | 0 | 0 | 0 | 1 | 0 | 4 | 587086137
| PP |  | Lešení prostorové trubkové lehké pracovní bez podlah s provozním zatížením tř. 3 do 200 kg/m2 výšky do 10 m demontáž | [14 empty] | PP | 2
| Online PSC |  | https://podminky.urs.cz/item/CS_URS_2024_02/943111811 | [14 empty] | Online PSC | 2
| VV |  | leseni_prostor |  | 9.12 | [12 empty] | VV | 2 | 2 | True | 1 | ROZPOCET
109 | K | 953312122 | Vložky do svislých dilatačních spár z extrudovaných polystyrénových desek tl. přes 10 do 20 mm | m2 | 40.92 |  | 0 | CS ÚRS 2024 02 |  | základní |  | 0 | 0.00063 | 0.02578 | 0 | 0 | 4 | K | 2 |  |  |  | ROZPOCET | [5 empty] | 0 | 0 | 0 | 0 | 0 | 1 | 0 | 4 | 1221475924
| PP |  | Vložky svislé do dilatačních spár z polystyrenových desek extrudovaných včetně dodání a osazení, v jakémkoliv zdivu přes 10 do 20 mm | [14 empty] | PP | 2
| Online PSC |  | https://podminky.urs.cz/item/CS_URS_2024_02/953312122 | [14 empty] | Online PSC | 2
| VV |  | Viz příloha D.1.1 a D.1.9 | [14 empty] | VV | 2 | 1 | True | 0 | ROZPOCET
| VV |  | 0,62"m2"*(33+33) "ks. D.S.multikanálu" |  | 40.92 | [12 empty] | VV | 2 | 2 | True | 1 | ROZPOCET
110 | K | 953333321 | PVC těsnící pás do dilatačních spar betonových kcí vnitřní š 240 mm | m | 204.6 |  | 0 | CS ÚRS 2024 02 |  | základní |  | 0 | 0.002 | 0.4092 | 0 | 0 | 4 | K | 2 |  |  |  | ROZPOCET | [5 empty] | 0 | 0 | 0 | 0 | 0 | 1 | 0 | 4 | -257207874
| PP |  | PVC těsnící pás do betonových konstrukcí do dilatačních spar vnitřní, pokládaný doprostřed konstrukce mezi výztuž šířky 240 mm | [14 empty] | PP | 2
| Online PSC |  | https://podminky.urs.cz/item/CS_URS_2024_02/953333321 | [14 empty] | Online PSC | 2
| VV |  | Viz příloha D.1.1 a D.1.9 | [14 empty] | VV | 2 | 1 | True | 0 | ROZPOCET
| VV |  | 3,1*(33+33) "ks. D.S.multikanálu" |  | 204.6 | [12 empty] | VV | 2 | 2 | True | 1 | ROZPOCET
111 | K | 953334118 | Bobtnavý pásek do pracovních spar betonových kcí bentonitový 20 x 15 mm | m | 1091.7 |  | 0 | CS ÚRS 2024 02 |  | základní |  | 0 | 0.00098 | 1.0699 | 0 | 0 | 4 | K | 2 |  |  |  | ROZPOCET | [5 empty] | 0 | 0 | 0 | 0 | 0 | 1 | 0 | 4 | 88213077
| PP |  | Bobtnavý pásek do pracovních spar betonových konstrukcí bentonitový, rozměru 20 x 15 mm | [14 empty] | PP | 2
| Online PSC |  | https://podminky.urs.cz/item/CS_URS_2024_02/953334118 | [14 empty] | Online PSC | 2
| VV |  | Viz příloha D.1.1 a D.1.9 | [14 empty] | VV | 2 | 1 | True | 0 | ROZPOCET
| VV |  | 0,9*5+270*2+0,9*8+270*2 "multikanál" |  | 1091.7 | [12 empty] | VV | 2 | 2 | True | 1 | ROZPOCET
112 | K | 960191241R | Bourání vodních staveb z kamenných kvádrů | m3 | 41.91 |  | 0 |  |  | základní |  | 0 | 0 | 0 | 2.75 | 115.2525 | 4 | K | 2 |  |  |  | ROZPOCET | [5 empty] | 0 | 0 | 0 | 0 | 0 | 1 | 0 | 4 | -1717109712
| PP |  | Bourání konstrukcí vodních staveb, s naložením vybouraných hmot a suti na dopravní prostředek nebo s odklizením na hromady z kamenných kvádrů | [14 empty] | PP | 2
| P |  | Poznámka k položce: Rozebrání kamenných kvádrů původní kce PK | [14 empty] | P | 2
| VV |  | Viz příloha C.3. a D.1.5. | [14 empty] | VV | 2 | 1 | True | 0 | ROZPOCET
| VV |  | Pravá strana PK | [14 empty] | VV | 2 | 1 | True | 0 | ROZPOCET
| VV | kamen_kvadr_P | (82,3-1,0-0,7-0,9-11,2-1,2)*0,3 "rozebrání kamenných kvádrů ke znovu osazení" |  | 20.19 | [12 empty] | VV | 2 | 2 | True | 0 | ROZPOCET
| VV |  | Levá strana PK | [14 empty] | VV | 2 | 1 | True | 0 | ROZPOCET
| VV | kamen_kvadr_L | (57,4-1,7-1,35-2,0)*0,3 "rozebrání kamenných kvádrů ke znovu osazení" |  | 15.705 | [12 empty] | VV | 2 | 2 | True | 0 | ROZPOCET
| VV | Kamen_kvadry | Mezisoučet |  | 35.895 | [12 empty] | VV | 2 | 3 | True | 0 | ROZPOCET
| VV | kamen_nevracim | (11,2+1,7+0,9+0,7+1,0+1,2+1,35+2,0)*0,3 "rozebrání kamenných kvádrů mimo oblast znovu osazení" |  | 6.015 | [12 empty] | VV | 2 | 2 | True | 0 | ROZPOCET
| VV |  | Součet |  | 41.91 | [12 empty] | VV | 2 | 4 | True | 1 | ROZPOCET
113 | K | 960111221R | Bourání vodních staveb betonových a železobetonových | m3 | 140.667 |  | 0 |  |  | základní |  | 0 | 0.00147 | 0.20678 | 2.447 | 344.2121 | 4 | K | 2 |  |  |  | ROZPOCET | [5 empty] | 0 | 0 | 0 | 0 | 0 | 1 | 0 | 4 | 2005393349
| PP |  | Bourání konstrukcí vodních staveb, s naložením vybouraných hmot a suti na dopravní prostředek nebo s odklizením na hromady betonových a železobetonových konstrukcí. | [14 empty] | PP | 2
| VV |  | viz zaměření a příloha C.3. a D.1.4 až D.1.7 | [14 empty] | VV | 2 | 1 | True | 0 | ROZPOCET
| VV |  | Pravá strana PK | [14 empty] | VV | 2 | 1 | True | 0 | ROZPOCET
| VV |  | "původní kabelový kanálek - stěny" 79,2 "m2" *(0,77-0,2) |  | 45.144 | [12 empty] | VV | 2 | 2 | True | 0 | ROZPOCET
| VV |  | "původní kabelový kanálek - dno" 167,45 "m2" *0,15 |  | 25.118 | [12 empty] | VV | 2 | 2 | True | 0 | ROZPOCET
| VV |  | "vybourání plata pro nový kabelový kanálek ve skladbě S1" 5,85"m2"*(1,27-0,2) |  | 6.26 | [12 empty] | VV | 2 | 2 | True | 0 | ROZPOCET
| VV |  | 0,2*0,04"m2" "Šachty pro ukotvení jeřábku"*3 "ks" |  | 0.024 | [12 empty] | VV | 2 | 2 | True | 0 | ROZPOCET
| VV |  | 1,2 "původní shodiště" |  | 1.2 | [12 empty] | VV | 2 | 2 | True | 0 | ROZPOCET
| VV |  | Viz D.1.17 | [14 empty] | VV | 2 | 1 | True | 0 | ROZPOCET
| VV |  | Navýšení dna výklenků pohonů uzávěru obtoku | [14 empty] | VV | 2 | 1 | True | 0 | ROZPOCET
| VV |  | (0,4*0,12*0,24*2"ks"+ 0,42*0,7*0,4"kapsa" + 1,11*4,0*0,1 +1,1*0,76*0,1"dno")*3"ks" |  | 2.005 | [12 empty] | VV | 2 | 2 | True | 0 | ROZPOCET
| VV |  | Navýšení dna výklenků pohonů vrat středního ohlaví | [14 empty] | VV | 2 | 1 | True | 0 | ROZPOCET
| VV |  | (0,3"m2"*0,4"kapsa" +4,5"m2"*0,1"dno")*1"ks" |  | 0.57 | [12 empty] | VV | 2 | 2 | True | 0 | ROZPOCET
| VV |  | Navýšení dna výklenků pohonů vrat dolního ohlaví | [14 empty] | VV | 2 | 1 | True | 0 | ROZPOCET
| VV |  | (0,3"m2"*0,4"kapsa" +5,47"m2"*0,1"dno")*1"ks" |  | 0.667 | [12 empty] | VV | 2 | 2 | True | 0 | ROZPOCET
| VV |  | Odbourání pod kamennými kvádry | [14 empty] | VV | 2 | 1 | True | 0 | ROZPOCET
| VV |  | kamen_kvadr_P/0,3*0,1 |  | 6.73 | [12 empty] | VV | 2 | 2 | True | 0 | ROZPOCET
| VV |  | Sanace trhliny pravého dolního výklenku lin. pohonu uzávěru obtoků | [14 empty] | VV | 2 | 1 | True | 0 | ROZPOCET
| VV |  | 1,2*3,0*0,25 |  | 0.9 | [12 empty] | VV | 2 | 2 | True | 0 | ROZPOCET
| VV | Sut_B2_PS | Mezisoučet |  | 88.618 | [12 empty] | VV | 2 | 3 | True | 0 | ROZPOCET
| VV |  | Levá stana PK | [14 empty] | VV | 2 | 1 | True | 0 | ROZPOCET
| VV |  | "původní kabelový kanálek - stěny" 50,6 "m2" *(0,62-0,2) |  | 21.252 | [12 empty] | VV | 2 | 2 | True | 0 | ROZPOCET
| VV |  | "původní kabelový kanálek - dno" 102,25 "m2" *0,15 |  | 15.338 | [12 empty] | VV | 2 | 2 | True | 0 | ROZPOCET
| VV |  | "vybourání plata pro nový kabelový kanálek ve skladbě S1/S4" 0,22"m2"*(1,27-0,2) + 2,05"m2"*0,61 "prohloubení po uroveň nového kanálku" |  | 1.486 | [12 empty] | VV | 2 | 2 | True | 0 | ROZPOCET
| VV |  | "vybourání plata pro šachtu odvzdušnění ve skladbě S1/S4" 0,2"m2"*(1,4-0,2) |  | 0.24 | [12 empty] | VV | 2 | 2 | True | 0 | ROZPOCET
| VV |  | 0,2*0,04"m2" "Šachty pro ukotvení jeřábku"*3 "ks" |  | 0.024 | [12 empty] | VV | 2 | 2 | True | 0 | ROZPOCET
| VV |  | (1,4*1,2*1,2)"odbourání plata pro Šachtu odvzdušnění v oblasti S1/S4" *2"ks" |  | 4.032 | [12 empty] | VV | 2 | 2 | True | 0 | ROZPOCET
| VV |  | 1,2 "původní shodiště" |  | 1.2 | [12 empty] | VV | 2 | 2 | True | 0 | ROZPOCET
| VV |  | Viz D.1.17 | [14 empty] | VV | 2 | 1 | True | 0 | ROZPOCET
| VV |  | Navýšení dna výklenků pohonů uzávěru obtoku | [14 empty] | VV | 2 | 1 | True | 0 | ROZPOCET
| VV |  | (0,4*0,12*0,24*2"ks"+ 0,42*0,7*0,4"kapsa" + 1,11*4,0*0,1 +1,1*0,76*0,1"dno")*3"ks" |  | 2.005 | [12 empty] | VV | 2 | 2 | True | 0 | ROZPOCET
| VV |  | Navýšení dna výklenků pohonů vrat středního ohlaví | [14 empty] | VV | 2 | 1 | True | 0 | ROZPOCET
| VV |  | (0,3"m2"*0,4"kapsa" +4,5"m2"*0,1"dno")*1"ks" |  | 0.57 | [12 empty] | VV | 2 | 2 | True | 0 | ROZPOCET
| VV |  | Navýšení dna výklenků pohonů vrat dolního ohlaví | [14 empty] | VV | 2 | 1 | True | 0 | ROZPOCET
| VV |  | (0,3"m2"*0,4"kapsa" +5,47"m2"*0,1"dno")*1"ks" |  | 0.667 | [12 empty] | VV | 2 | 2 | True | 0 | ROZPOCET
| VV |  | Odbourání pod kamennými kvádry | [14 empty] | VV | 2 | 1 | True | 0 | ROZPOCET
| VV |  | kamen_kvadr_L/0,3*0,1 |  | 5.235 | [12 empty] | VV | 2 | 2 | True | 0 | ROZPOCET
| VV | Sut_B2_LS | Mezisoučet |  | 52.049 | [12 empty] | VV | 2 | 3 | True | 0 | ROZPOCET
| VV |  | Součet |  | 140.667 | [12 empty] | VV | 2 | 4 | True | 1 | ROZPOCET
114 | K | 961044111 | Bourání základů z betonu prostého | m3 | 9.502 |  | 0 | CS ÚRS 2024 02 |  | základní |  | 0 | 0 | 0 | 2 | 19.004 | 4 | K | 2 |  |  |  | ROZPOCET | [5 empty] | 0 | 0 | 0 | 0 | 0 | 1 | 0 | 4 | -1944145878
| PP |  | Bourání základů z betonu prostého | [14 empty] | PP | 2
| Online PSC |  | https://podminky.urs.cz/item/CS_URS_2024_02/961044111 | [14 empty] | Online PSC | 2
| VV |  | Odbourání jílocementové výplně pro nový kabelový kanál | [14 empty] | VV | 2 | 1 | True | 0 | ROZPOCET
| VV | bour_vypln | (2,19+2,25)"m2"*1,07 *2 "ks" |  | 9.502 | [12 empty] | VV | 2 | 2 | True | 1 | ROZPOCET
115 | K | 963015121 | Demontáž prefabrikovaných krycích desek kanálů, šachet nebo žump do hmotnosti 0,09 t | kus | 20.5 |  | 0 | CS ÚRS 2024 02 |  | základní |  | 0 | 0 | 0 | 0.086 | 1.763 | 4 | K | 2 |  |  |  | ROZPOCET | [5 empty] | 0 | 0 | 0 | 0 | 0 | 1 | 0 | 4 | -1880364490
| PP |  | Demontáž prefabrikovaných krycích desek kanálů, šachet nebo žump hmotnosti do 0,09 t | [14 empty] | PP | 2
| Online PSC |  | https://podminky.urs.cz/item/CS_URS_2024_02/963015121 | [14 empty] | Online PSC | 2
| P |  | Poznámka k položce: Rozebrání krytů kabelových kanálků Šířka krytu cca 40 cm | [14 empty] | P | 2
| VV |  | Viz zaměření a příloha C.3. | [14 empty] | VV | 2 | 1 | True | 0 | ROZPOCET
| VV |  | 10,25*2 "kryty kabelových kanálků, uvažovaná délka krytu 0,5m - pravá strana" |  | 20.5 | [12 empty] | VV | 2 | 2 | True | 0 | ROZPOCET
| VV | Sut_B_kanalky | Součet |  | 20.5 | [12 empty] | VV | 2 | 4 | True | 1 | ROZPOCET
116 | K | 963015131 | Demontáž prefabrikovaných krycích desek kanálů, šachet nebo žump do hmotnosti 0,12 t | kus | 316.1 |  | 0 | CS ÚRS 2024 02 |  | základní |  | 0 | 0 | 0 | 0.109 | 34.4549 | 4 | K | 2 |  |  |  | ROZPOCET | [5 empty] | 0 | 0 | 0 | 0 | 0 | 1 | 0 | 4 | -265441290
| PP |  | Demontáž prefabrikovaných krycích desek kanálů, šachet nebo žump hmotnosti do 0,12 t | [14 empty] | PP | 2
| Online PSC |  | https://podminky.urs.cz/item/CS_URS_2024_02/963015131 | [14 empty] | Online PSC | 2
| P |  | Poznámka k položce: Rozebrání krytů kabelových kanálků Šířka krytu cca 80 cm | [14 empty] | P | 2
| VV |  | Viz zaměření a příloha C.3. | [14 empty] | VV | 2 | 1 | True | 0 | ROZPOCET
| VV |  | 158,05*2 "kryty kabelových kanálků, uvažovaná délka krytu 0,5m - pravá strana" |  | 316.1 | [12 empty] | VV | 2 | 2 | True | 0 | ROZPOCET
| VV | Sut_B_kanalky2 | Součet |  | 316.1 | [12 empty] | VV | 2 | 4 | True | 1 | ROZPOCET
117 | K | 966072811 | Rozebrání rámového oplocení na ocelové sloupky v přes 1 do 2 m | m | 29.6 |  | 0 | CS ÚRS 2024 02 |  | základní |  | 0 | 0 | 0 | 0.00925 | 0.2738 | 4 | K | 2 |  |  |  | ROZPOCET | [5 empty] | 0 | 0 | 0 | 0 | 0 | 1 | 0 | 4 | -250610212
| PP |  | Rozebrání oplocení z dílců rámových na ocelové sloupky, výšky přes 1 do 2 m | [14 empty] | PP | 2
| Online PSC |  | https://podminky.urs.cz/item/CS_URS_2024_02/966072811 | [14 empty] | Online PSC | 2
| VV |  | viz příloha C.3. | [14 empty] | VV | 2 | 1 | True | 0 | ROZPOCET
| VV | dem_plot | 16,5+13,1 "na levé straně PK prsní zdi" |  | 29.6 | [12 empty] | VV | 2 | 2 | True | 1 | ROZPOCET
118 | K | 977211111 | Řezání stěnovou pilou betonových nebo ŽB kcí s výztuží průměru do 16 mm hl do 200 mm | m | 496.47 |  | 0 | CS ÚRS 2024 02 |  | základní |  | 0 | 8e-05 | 0.039718 | 0 | 0 | 4 | K | 2 |  |  |  | ROZPOCET | [5 empty] | 0 | 0 | 0 | 0 | 0 | 1 | 0 | 4 | 702675583
| PP |  | Řezání konstrukcí stěnovou pilou betonových nebo železobetonových průměru řezané výztuže do 16 mm hloubka řezu do 200 mm | [14 empty] | PP | 2
| Online PSC |  | https://podminky.urs.cz/item/CS_URS_2024_02/977211111 | [14 empty] | Online PSC | 2
| VV |  | Viz C.3. - řezání hrany plata | [14 empty] | VV | 2 | 1 | True | 0 | ROZPOCET
| VV |  | 210,45 "LS PK" |  | 210.45 | [12 empty] | VV | 2 | 2 | True | 0 | ROZPOCET
| VV |  | 280,2 "PS PK" |  | 280.2 | [12 empty] | VV | 2 | 2 | True | 0 | ROZPOCET
| VV |  | Sanace trhliny pravého dolního výklenku lin. pohonu uzávěru obtoků | [14 empty] | VV | 2 | 1 | True | 0 | ROZPOCET
| VV |  | 5,82 |  | 5.82 | [12 empty] | VV | 2 | 2 | True | 0 | ROZPOCET
| VV |  | Součet |  | 496.47 | [12 empty] | VV | 2 | 4 | True | 1 | ROZPOCET
119 | K | 977211115R | Řezání stěnovou pilou betonových nebo ŽB kcí s výztuží průměru do 16 mm hl přes 520 do 1100 mm | m | 13.05 |  | 0 |  |  | základní |  | 0 | 0.00071 | 0.0092655 | 0 | 0 | 4 | K | 2 |  |  |  | ROZPOCET | [5 empty] | 0 | 0 | 0 | 0 | 0 | 1 | 0 | 4 | -1665713390
| PP |  | Řezání konstrukcí stěnovou pilou betonových nebo železobetonových průměru řezané výztuže do 16 mm hloubka řezu přes 520 do 1100 mm | [14 empty] | PP | 2
| P |  | Poznámka k položce: Je možné uvažovat s postupným hloubkovým řezáním, ale na celkovou hloubku 1,1 m | [14 empty] | P | 2
| VV |  | Viz C.3 | [14 empty] | VV | 2 | 1 | True | 0 | ROZPOCET
| VV |  | odříznutí skladby S1 před odbouráním pro trasu nového kabelového kanálu | [14 empty] | VV | 2 | 1 | True | 0 | ROZPOCET
| VV |  | 7,05+4,6 |  | 11.65 | [12 empty] | VV | 2 | 2 | True | 0 | ROZPOCET
| VV |  | odříznutí skladby S1 pro odbourání šachty odvzdušnění | [14 empty] | VV | 2 | 1 | True | 0 | ROZPOCET
| VV |  | 1,4 |  | 1.4 | [12 empty] | VV | 2 | 2 | True | 0 | ROZPOCET
| VV |  | Součet |  | 13.05 | [12 empty] | VV | 2 | 4 | True | 1 | ROZPOCET
120 | K | 977151112 | Jádrové vrty diamantovými korunkami do stavebních materiálů D přes 35 do 40 mm | m | 6.96 |  | 0 | CS ÚRS 2024 02 |  | základní |  | 0 | 0.00091 | 0.0063336 | 0.0028 | 0.019488 | 4 | K | 2 |  |  |  | ROZPOCET | [5 empty] | 0 | 0 | 0 | 0 | 0 | 1 | 0 | 4 | 218127544
| PP |  | Jádrové vrty diamantovými korunkami do stavebních materiálů (železobetonu, betonu, cihel, obkladů, dlažeb, kamene) průměru přes 35 do 40 mm | [14 empty] | PP | 2
| Online PSC |  | https://podminky.urs.cz/item/CS_URS_2024_02/977151112 | [14 empty] | Online PSC | 2
| VV |  | Vrt pro nové ukotvení klapky uzávěrů poklopů | [14 empty] | VV | 2 | 1 | True | 0 | ROZPOCET
| VV | vrt_D40 | 0,58*2 *6 "ks" |  | 6.96 | [12 empty] | VV | 2 | 2 | True | 1 | ROZPOCET
121 | K | 977151911 | Příplatek k jádrovým vrtům za práci ve stísněném prostoru | m | 6.96 |  | 0 | CS ÚRS 2024 02 |  | základní |  | 0 | 0 | 0 | 0 | 0 | 4 | K | 2 |  |  |  | ROZPOCET | [5 empty] | 0 | 0 | 0 | 0 | 0 | 1 | 0 | 4 | -1557956323
| PP |  | Jádrové vrty diamantovými korunkami do stavebních materiálů (železobetonu, betonu, cihel, obkladů, dlažeb, kamene) Příplatek k cenám za práci ve stísněném prostoru | [14 empty] | PP | 2
| Online PSC |  | https://podminky.urs.cz/item/CS_URS_2024_02/977151911 | [14 empty] | Online PSC | 2
| VV |  | vrt_D40 |  | 6.96 | [12 empty] | VV | 2 | 2 | True | 1 | ROZPOCET
122 | K | 985112111 | Odsekání degradovaného betonu stěn tl do 10 mm | m2 | 35 |  | 0 | CS ÚRS 2024 02 |  | základní |  | 0 | 0 | 0 | 0.022 | 0.77 | 4 | K | 2 |  |  |  | ROZPOCET | [5 empty] | 0 | 0 | 0 | 0 | 0 | 1 | 0 | 4 | 550846195
| PP |  | Odsekání degradovaného betonu stěn, tloušťky do 10 mm | [14 empty] | PP | 2
| Online PSC |  | https://podminky.urs.cz/item/CS_URS_2024_02/985112111 | [14 empty] | Online PSC | 2
| VV |  | Viz příloha D.1.1 | [14 empty] | VV | 2 | 1 | True | 0 | ROZPOCET
| VV | sanace | 17,5"m2" *2 "strany" |  | 35 | [12 empty] | VV | 2 | 2 | True | 1 | ROZPOCET
123 | K | 985121121 | Tryskání degradovaného betonu stěn a rubu kleneb vodou pod tlakem do 300 barů | m2 | 35 |  | 0 | CS ÚRS 2024 02 |  | základní |  | 0 | 0 | 0 | 0.065 | 2.275 | 4 | K | 2 |  |  |  | ROZPOCET | [5 empty] | 0 | 0 | 0 | 0 | 0 | 1 | 0 | 4 | -555159994
| PP |  | Tryskání degradovaného betonu stěn, rubu kleneb a podlah vodou pod tlakem do 300 barů | [14 empty] | PP | 2
| Online PSC |  | https://podminky.urs.cz/item/CS_URS_2024_02/985121121 | [14 empty] | Online PSC | 2
| VV |  | sanace |  | 35 | [12 empty] | VV | 2 | 2 | True | 1 | ROZPOCET
124 | K | 985131111 | Očištění ploch stěn, rubu kleneb a podlah tlakovou vodou | m2 | 1243.2 |  | 0 | CS ÚRS 2024 02 |  | základní |  | 0 | 0 | 0 | 0 | 0 | 4 | K | 2 |  |  |  | ROZPOCET | [5 empty] | 0 | 0 | 0 | 0 | 0 | 1 | 0 | 4 | -603573326
| PP |  | Očištění ploch stěn, rubu kleneb a podlah tlakovou vodou | [14 empty] | PP | 2
| Online PSC |  | https://podminky.urs.cz/item/CS_URS_2024_02/985131111 | [14 empty] | Online PSC | 2
| P |  | Poznámka k položce: Očštění odbouraných betonových ploch před dobetonováním nového plata. | [14 empty] | P | 2
| VV |  | S1+S4 |  | 1243.2 | [12 empty] | VV | 2 | 2 | True | 1 | ROZPOCET
125 | K | 985311113 | Reprofilace stěn cementovou sanační maltou tl přes 20 do 30 mm | m2 | 2.376 |  | 0 | CS ÚRS 2024 02 |  | základní |  | 0 | 0.06043 | 0.14358 | 0 | 0 | 4 | K | 2 |  |  |  | ROZPOCET | [5 empty] | 0 | 0 | 0 | 0 | 0 | 1 | 0 | 4 | 149035557
| PP |  | Reprofilace betonu sanačními maltami na cementové bázi ručně stěn, tloušťky přes 20 do 30 mm | [14 empty] | PP | 2
| Online PSC |  | https://podminky.urs.cz/item/CS_URS_2024_02/985311113 | [14 empty] | Online PSC | 2
| VV |  | Reprofilace po vrtech pro svorníky uzávěrů obtoků | [14 empty] | VV | 2 | 1 | True | 0 | ROZPOCET
| VV |  | 0,72*0,55 * 6 "ks" |  | 2.376 | [12 empty] | VV | 2 | 2 | True | 1 | ROZPOCET
126 | K | 985311115 | Reprofilace stěn cementovou sanační maltou tl přes 40 do 50 mm | m2 | 35 |  | 0 | CS ÚRS 2024 02 |  | základní |  | 0 | 0.10007 | 3.5025 | 0 | 0 | 4 | K | 2 |  |  |  | ROZPOCET | [5 empty] | 0 | 0 | 0 | 0 | 0 | 1 | 0 | 4 | -1336410933
| PP |  | Reprofilace betonu sanačními maltami na cementové bázi ručně stěn, tloušťky přes 40 do 50 mm | [14 empty] | PP | 2
| Online PSC |  | https://podminky.urs.cz/item/CS_URS_2024_02/985311115 | [14 empty] | Online PSC | 2
| VV |  | Podrobná specifikace sanační malty viz D.1.1. | [14 empty] | VV | 2 | 1 | True | 0 | ROZPOCET
| VV |  | sanace |  | 35 | [12 empty] | VV | 2 | 2 | True | 1 | ROZPOCET
127 | K | 985323111 | Spojovací můstek reprofilovaného betonu na cementové bázi tl 1 mm | m2 | 35 |  | 0 | CS ÚRS 2024 02 |  | základní |  | 0 | 0.0021 | 0.0735 | 0 | 0 | 4 | K | 2 |  |  |  | ROZPOCET | [5 empty] | 0 | 0 | 0 | 0 | 0 | 1 | 0 | 4 | -1533396120
| PP |  | Spojovací můstek reprofilovaného betonu na cementové bázi, tloušťky 1 mm | [14 empty] | PP | 2
| Online PSC |  | https://podminky.urs.cz/item/CS_URS_2024_02/985323111 | [14 empty] | Online PSC | 2
| VV |  | sanace |  | 35 | [12 empty] | VV | 2 | 2 | True | 1 | ROZPOCET
128 | K | 985331213 | Dodatečné vlepování betonářské výztuže D 12 mm do chemické malty včetně vyvrtání otvoru | m | 1346.092 |  | 0 | CS ÚRS 2024 02 |  | základní |  | 0 | 0.00043 | 0.57882 | 0 | 0 | 4 | K | 2 |  |  |  | ROZPOCET | [5 empty] | 0 | 0 | 0 | 0 | 0 | 1 | 0 | 4 | 1993956177
| PP |  | Dodatečné vlepování betonářské výztuže včetně vyvrtání a vyčištění otvoru chemickou maltou průměr výztuže 12 mm | [14 empty] | PP | 2
| Online PSC |  | https://podminky.urs.cz/item/CS_URS_2024_02/985331213 | [14 empty] | Online PSC | 2
| VV |  | (S1+S4-(kamen_kvadry/0,3))*(10/3) "3,333 ks/m2 viz příloha D.1.4 - kotvení k původní stěně kce" *0,25 "m" |  | 936.292 | [12 empty] | VV | 2 | 2 | True | 0 | ROZPOCET
| VV |  | Viz D.1.17 | [14 empty] | VV | 2 | 1 | True | 0 | ROZPOCET
| VV |  | Navýšení dna výklenků pohonů uzávěru obtoku | [14 empty] | VV | 2 | 1 | True | 0 | ROZPOCET
| VV |  | 0,3"m"*102*6"ks" |  | 183.6 | [12 empty] | VV | 2 | 2 | True | 0 | ROZPOCET
| VV |  | 0,7"m"*20*6"ks" |  | 84 | [12 empty] | VV | 2 | 2 | True | 0 | ROZPOCET
| VV |  | Navýšení dna výklenků pohonů vrat středního ohlaví | [14 empty] | VV | 2 | 1 | True | 0 | ROZPOCET
| VV |  | 0,3"m"*95*2"ks" |  | 57 | [12 empty] | VV | 2 | 2 | True | 0 | ROZPOCET
| VV |  | Navýšení dna výklenků pohonů vrat dolního ohlaví | [14 empty] | VV | 2 | 1 | True | 0 | ROZPOCET
| VV |  | 0,3"m"*130*2"ks" |  | 78 | [12 empty] | VV | 2 | 2 | True | 0 | ROZPOCET
| VV |  | Sanace trhliny pravého dolního výklenku lin. pohonu uzávěru obtoků | [14 empty] | VV | 2 | 1 | True | 0 | ROZPOCET
| VV |  | 0,3*24"ks" |  | 7.2 | [12 empty] | VV | 2 | 2 | True | 0 | ROZPOCET
| VV |  | Součet |  | 1346.092 | [12 empty] | VV | 2 | 4 | True | 1 | ROZPOCET
129 | M | 13021013 | tyč ocelová kruhová žebírková DIN 488 jakost B500B (10 505) výztuž do betonu D 12mm | t | 2.048 |  | 0 | CS ÚRS 2024 02 |  | základní |  | 0 | 1 | 2.048 | 0 | 0 | 8 | M | 2 |  |  |  | ROZPOCET | [5 empty] | 0 | 0 | 0 | 0 | 0 | 1 | 0 | 4 | 550382687
| PP |  | tyč ocelová kruhová žebírková DIN 488 jakost B500B (10 505) výztuž do betonu D 12mm | [14 empty] | PP | 2
| VV |  | Kotvení plata PK | [14 empty] | VV | 2 | 1 | True | 0 | ROZPOCET
| VV |  | 0,4*0,89/1000*1,05 "uvažováno 5% jako ztratné, viz příloha D.1.4" *(S1+S4-(kamen_kvadry/0,3))*(10/3) "ks" |  | 1.4 | [12 empty] | VV | 2 | 2 | True | 0 | ROZPOCET
| VV |  | Viz D.1.17 | [14 empty] | VV | 2 | 1 | True | 0 | ROZPOCET
| VV |  | Navýšení dna výklenků pohonů uzávěru obtoku | [14 empty] | VV | 2 | 1 | True | 0 | ROZPOCET
| VV |  | 0,5"m"*122*6"ks" *0,89/1000*1,05 "uvažováno 5% jako ztratné" |  | 0.342 | [12 empty] | VV | 2 | 2 | True | 0 | ROZPOCET
| VV |  | 0,7"m"*20*6"ks"*0,89/1000*1,05 "uvažováno 5% jako ztratné" |  | 0.078 | [12 empty] | VV | 2 | 2 | True | 0 | ROZPOCET
| VV |  | Navýšení dna výklenků pohonů vrat středního ohlaví | [14 empty] | VV | 2 | 1 | True | 0 | ROZPOCET
| VV |  | 0,5"m"*95*2"ks"*0,89/1000*1,05 "uvažováno 5% jako ztratné" |  | 0.089 | [12 empty] | VV | 2 | 2 | True | 0 | ROZPOCET
| VV |  | Navýšení dna výklenků pohonů vrat dolního ohlaví | [14 empty] | VV | 2 | 1 | True | 0 | ROZPOCET
| VV |  | 0,5"m"*130*2"ks"*0,89/1000*1,05 "uvažováno 5% jako ztratné" |  | 0.121 | [12 empty] | VV | 2 | 2 | True | 0 | ROZPOCET
| VV |  | Sanace trhliny pravého dolního výklenku lin. pohonu uzávěru obtoků | [14 empty] | VV | 2 | 1 | True | 0 | ROZPOCET
| VV |  | 0,8*24"ks"*0,89/1000*1,05 "uvažováno 5% jako ztratné" |  | 0.018 | [12 empty] | VV | 2 | 2 | True | 0 | ROZPOCET
| VV |  | Součet |  | 2.048 | [12 empty] | VV | 2 | 4 | True | 1 | ROZPOCET
130 | K | 985331215R | Dodatečné vlepování betonářské výztuže D 16 mm do chemické malty včetně vyvrtání otvoru | m | 60.6 |  | 0 |  |  | základní |  | 0 | 0.00065 | 0.03939 | 0.001 | 0.0606 | 4 | K | 2 |  |  |  | ROZPOCET | [5 empty] | 0 | 0 | 0 | 0 | 0 | 1 | 0 | 4 | -1956446185
| PP |  | Dodatečné vlepování betonářské výztuže včetně vyvrtání a vyčištění otvoru chemickou maltou průměr výztuže 16 mm. Před pokládkou každého tvarového kamene bude do konstrukce zdi vyvrtán svislý vrt Ø 38 mm, hloubky 300 mm. Vrt se následně vyplní nízkoexpanzní, vysokopevnostní zálivkou s přísadou vláken. | [14 empty] | PP | 2
| VV |  | Viz D.1.5 a D.3.3 - Vrt do betonu | [14 empty] | VV | 2 | 1 | True | 0 | ROZPOCET
| VV |  | 0,3"m"*101*2"ks" |  | 60.6 | [12 empty] | VV | 2 | 2 | True | 0 | ROZPOCET
| VV |  | Součet |  | 60.6 | [12 empty] | VV | 2 | 4 | True | 1 | ROZPOCET
131 | K | 985331215b | Dodatečné vlepování betonářské výztuže D 16 mm do chemické malty včetně vyvrtání otvoru | m | 40.4 |  | 0 | CS ÚRS 2024 02 |  | základní |  | 0 | 0.00065 | 0.02626 | 0.001 | 0.0404 | 4 | K | 2 |  |  |  | ROZPOCET | [5 empty] | 0 | 0 | 0 | 0 | 0 | 1 | 0 | 4 | 885128359
| PP |  | Dodatečné vlepování betonářské výztuže včetně vyvrtání a vyčištění otvoru chemickou maltou průměr výztuže 16 mm | [14 empty] | PP | 2
| Online PSC |  | https://podminky.urs.cz/item/CS_URS_2024_02/985331215b | [14 empty] | Online PSC | 2
| VV |  | Viz D.1.5 a D.3.3 - Vrt do kamene | [14 empty] | VV | 2 | 1 | True | 0 | ROZPOCET
| VV |  | 0,2"m"*101*2"ks" |  | 40.4 | [12 empty] | VV | 2 | 2 | True | 1 | ROZPOCET
132 | M | 13021015 | tyč ocelová kruhová žebírková DIN 488 jakost B500B (10 505) výztuž do betonu D 16mm | t | 0.165 |  | 0 | CS ÚRS 2024 02 |  | základní |  | 0 | 1 | 0.165 | 0 | 0 | 8 | M | 2 |  |  |  | ROZPOCET | [5 empty] | 0 | 0 | 0 | 0 | 0 | 1 | 0 | 4 | 1053835030
| PP |  | tyč ocelová kruhová žebírková DIN 488 jakost B500B (10 505) výztuž do betonu D 16mm | [14 empty] | PP | 2
| VV |  | Viz D.1.5 a D.3.3 - Vrt do betonu | [14 empty] | VV | 2 | 1 | True | 0 | ROZPOCET
| VV |  | 0,5"m"*101*2"ks"*0,00163 "t/m" |  | 0.165 | [12 empty] | VV | 2 | 2 | True | 1 | ROZPOCET
| D | 997 | Přesun sutě |  |  |  | 0 |  |  |  |  | 0 |  | 0 |  | 0 | 1 | D | 1 |  |  |  | ROZPOCET | [11 empty] | 0
133 | K | 108RR | Odklizení demontovaných ocelových konstrukcí zákonným způsobem | t | 40.843 |  | 0 |  |  | základní |  | 0 | 0 | 0 | 0 | 0 | 4 | K | 2 |  |  |  | ROZPOCET | [5 empty] | 0 | 0 | 0 | 0 | 0 | 1 | 0 | 4 | -1107873829
| PP |  | Odklizení demontovaných ocelových konstrukcí zákonným způsobem Položka zahrnuje kompletní odvoz a uložení (případně poplatek) dle možností zhotovitele, zejména: - svislé a vodorovné přemístění - naložení na dopravní prostředek (případně překládání) - likvidace zákonným způsobem | [14 empty] | PP | 2
| VV |  | 2*0,1 "původní poklopy kanalizace" |  | 0.2 | [12 empty] | VV | 2 | 2 | True | 0 | ROZPOCET
| VV |  | Demontaz1/1000 |  | 0.176 | [12 empty] | VV | 2 | 2 | True | 0 | ROZPOCET
| VV |  | Demontaz2/1000 |  | 30.415 | [12 empty] | VV | 2 | 2 | True | 0 | ROZPOCET
| VV |  | Demontaz3/1000 |  | 0.81 | [12 empty] | VV | 2 | 2 | True | 0 | ROZPOCET
| VV |  | Demontaz4/1000 |  | 3.315 | [12 empty] | VV | 2 | 2 | True | 0 | ROZPOCET
| VV |  | Demontaz5/1000 |  | 5.661 | [12 empty] | VV | 2 | 2 | True | 0 | ROZPOCET
| VV |  | dem_plot*0,009 "demontované oplocení" |  | 0.266 | [12 empty] | VV | 2 | 2 | True | 0 | ROZPOCET
| VV |  | Součet |  | 40.843 | [12 empty] | VV | 2 | 4 | True | 1 | ROZPOCET
134 | K | 997006002 | Strojové třídění stavebního odpadu | t | 2174.145 |  | 0 | CS ÚRS 2024 02 |  | základní |  | 0 | 0 | 0 | 0 | 0 | 4 | K | 2 |  |  |  | ROZPOCET | [5 empty] | 0 | 0 | 0 | 0 | 0 | 1 | 0 | 4 | 461750272
| PP |  | Úprava stavebního odpadu třídění strojové | [14 empty] | PP | 2
| Online PSC |  | https://podminky.urs.cz/item/CS_URS_2024_02/997006002 | [14 empty] | Online PSC | 2
| VV |  | recyklace_betonu |  | 2174.145 | [12 empty] | VV | 2 | 2 | True | 1 | ROZPOCET
135 | K | 997006007 | Drcení stavebního odpadu ze zdiva z betonu železového s dopravou do 100 m a naložením | t | 2174.145 |  | 0 | CS ÚRS 2024 02 |  | základní |  | 0 | 0 | 0 | 0 | 0 | 4 | K | 2 |  |  |  | ROZPOCET | [5 empty] | 0 | 0 | 0 | 0 | 0 | 1 | 0 | 4 | 1777187231
| PP |  | Úprava stavebního odpadu drcení s dopravou na vzdálenost do 100 m a naložením do drtícího zařízení ze zdiva železobetonového | [14 empty] | PP | 2
| Online PSC |  | https://podminky.urs.cz/item/CS_URS_2024_02/997006007 | [14 empty] | Online PSC | 2
| VV |  | recyklace_betonu |  | 2174.145 | [12 empty] | VV | 2 | 2 | True | 1 | ROZPOCET
136 | K | 997006551 | Hrubé urovnání suti na skládce bez zhutnění | t | 2174.145 |  | 0 | CS ÚRS 2024 02 |  | základní |  | 0 | 0 | 0 | 0 | 0 | 4 | K | 2 |  |  |  | ROZPOCET | [5 empty] | 0 | 0 | 0 | 0 | 0 | 1 | 0 | 4 | -1949831879
| PP |  | Hrubé urovnání suti na skládce bez zhutnění | [14 empty] | PP | 2
| Online PSC |  | https://podminky.urs.cz/item/CS_URS_2024_02/997006551 | [14 empty] | Online PSC | 2
| VV |  | recyklace_betonu |  | 2174.145 | [12 empty] | VV | 2 | 2 | True | 1 | ROZPOCET
137 | K | 997221561R | Vodorovná doprava suti z kusových materiálů - přesun betonové suti k účelu recyklace | t | 2174.145 |  | 0 |  |  | základní |  | 0 | 0 | 0 | 0 | 0 | 4 | K | 2 |  |  |  | ROZPOCET | [5 empty] | 0 | 0 | 0 | 0 | 0 | 1 | 0 | 4 | -1312296179
| PP |  | Vodorovná doprava suti se složením a s hrubým urovnáním z kusových materiálů- přesun betonové suti k účelu recyklace | [14 empty] | PP | 2
| P |  | Poznámka k položce: Předpokládá se umístění MD na pravé straně PK - na ostrově. Je tedy třeba do ceny položky zohlednit i přesun materiálu z jedné strany PK na druhou, dle možností zhotovitele (včetně případné manipulace nezapočítané v položkách bourání betonových konstrukcí - například překládání). K těmto účelům jsou v položce samostatně vysčítány sumy pro levou a pravou stranu PK. | [14 empty] | P | 2
| VV |  | Přesun vybourané betonové kce na MD/třídirnu | [14 empty] | VV | 2 | 1 | True | 0 | ROZPOCET
| VV |  | Pravá strana | [14 empty] | VV | 2 | 1 | True | 0 | ROZPOCET
| VV |  | Sut_B_kanalky*0,086 |  | 1.763 | [12 empty] | VV | 2 | 2 | True | 0 | ROZPOCET
| VV |  | Sut_B_kanalky2*0,109 |  | 34.455 | [12 empty] | VV | 2 | 2 | True | 0 | ROZPOCET
| VV |  | ZB_Sut_PS*0,63 "ŽB plato" |  | 884.079 | [12 empty] | VV | 2 | 2 | True | 0 | ROZPOCET
| VV |  | Sut_B2_PS*2,447 "lokální bourání na platě" |  | 216.848 | [12 empty] | VV | 2 | 2 | True | 0 | ROZPOCET
| VV |  | Mezisoučet |  | 1137.145 | [12 empty] | VV | 2 | 3 | True | 0 | ROZPOCET
| VV |  | Levá strana | [14 empty] | VV | 2 | 1 | True | 0 | ROZPOCET
| VV |  | Sut_B1*0,425 "panely" |  | 25.075 | [12 empty] | VV | 2 | 2 | True | 0 | ROZPOCET
| VV |  | ZB_Sut_LS*0,63 "ŽB plato" |  | 784.98 | [12 empty] | VV | 2 | 2 | True | 0 | ROZPOCET
| VV |  | Sut_B2_LS*2,447 "lokální bourání na platě" |  | 127.364 | [12 empty] | VV | 2 | 2 | True | 0 | ROZPOCET
| VV |  | Mezisoučet |  | 937.419 | [12 empty] | VV | 2 | 3 | True | 0 | ROZPOCET
| VV |  | Dno PK - bourání v rámci SO02 | [14 empty] | VV | 2 | 1 | True | 0 | ROZPOCET
| VV |  | 40,695*2,447 |  | 99.581 | [12 empty] | VV | 2 | 2 | True | 0 | ROZPOCET
| VV | recyklace_betonu | Součet |  | 2174.145 | [12 empty] | VV | 2 | 4 | True | 1 | ROZPOCET
138 | K | 997221611 | Nakládání suti na dopravní prostředky pro vodorovnou dopravu | t | 2064.762 |  | 0 | CS ÚRS 2024 02 |  | základní |  | 0 | 0 | 0 | 0 | 0 | 4 | K | 2 |  |  |  | ROZPOCET | [5 empty] | 0 | 0 | 0 | 0 | 0 | 1 | 0 | 4 | 595947387
| PP |  | Nakládání na dopravní prostředky pro vodorovnou dopravu suti | [14 empty] | PP | 2
| Online PSC |  | https://podminky.urs.cz/item/CS_URS_2024_02/997221611 | [14 empty] | Online PSC | 2
| VV |  | Naložení na MD | [14 empty] | VV | 2 | 1 | True | 0 | ROZPOCET
| VV |  | Recykl_beton*1,9 |  | 1082.601 | [12 empty] | VV | 2 | 2 | True | 0 | ROZPOCET
| VV |  | recyklat_1*1,9 |  | 14.25 | [12 empty] | VV | 2 | 2 | True | 0 | ROZPOCET
| VV |  | recyklat_2*0,15*1,9 |  | 313.169 | [12 empty] | VV | 2 | 2 | True | 0 | ROZPOCET
| VV |  | recyklat_3*0,25 *0,7 "předpoklad rozprostřeného množství (menší výšky zohledněny)" *1,9 |  | 654.742 | [12 empty] | VV | 2 | 2 | True | 0 | ROZPOCET
| VV | recyklat_pouziti | Součet |  | 2064.762 | [12 empty] | VV | 2 | 4 | True | 1 | ROZPOCET
139 | K | 997221551R | Vodorovná doprava suti ze sypkých materiálů - přesun betonového recyklátu na místo použití | t | 2064.762 |  | 0 |  |  | základní |  | 0 | 0 | 0 | 0 | 0 | 4 | K | 2 |  |  |  | ROZPOCET | [5 empty] | 0 | 0 | 0 | 0 | 0 | 1 | 0 | 4 | 1955932419
| PP |  | Vodorovná doprava suti bez naložen, ale se složením a s hrubým urovnáním ze sypkých materiálů, - přesun betonového recyklátu na místo použití. (montáž - provádění podsypů a obsypů je v samostatných položkách rozpočtu) | [14 empty] | PP | 2
| P |  | Poznámka k položce: Předpokládá se umístění MD na pravé straně PK - na ostrově. Je tedy třeba do ceny položky zohlednit i přesun materiálu z jedné strany PK na druhou, dle možností zhotovitele (včetně případné manipulace - například překládání). | [14 empty] | P | 2
| VV |  | Dovoz z MD na místo použití | [14 empty] | VV | 2 | 1 | True | 0 | ROZPOCET
| VV |  | recyklat_pouziti |  | 2064.762 | [12 empty] | VV | 2 | 2 | True | 1 | ROZPOCET
140 | K | 997321511R | Vodorovná doprava suti a vybouraných hmot - přesun kamenných kvádrů | t | 197.424 |  | 0 |  |  | základní |  | 0 | 0 | 0 | 0 | 0 | 4 | K | 2 |  |  |  | ROZPOCET | [5 empty] | 0 | 0 | 0 | 0 | 0 | 1 | 0 | 4 | 49780249
| PP |  | Vodorovná doprava suti a vybouraných hmot bez naložení, s vyložením a hrubým urovnáním - přesun kamenných kvádrů | [14 empty] | PP | 2
| P |  | Poznámka k položce: Předpokládá se umístění MD na pravé straně PK - na ostrově. Je tedy třeba do ceny položky zohlednit i přesun materiálu z jedné strany PK na druhou, dle možností zhotovitele (včetně případné manipulace - například překládání). K těmto účelům jsou v položce samostatně vysčítány sumy pro levou a pravou stranu PK. | [14 empty] | P | 2
| VV |  | Materiál na MD | [14 empty] | VV | 2 | 1 | True | 0 | ROZPOCET
| VV |  | kamen_kvadr_L*2,75 "levá strana PK" |  | 43.189 | [12 empty] | VV | 2 | 2 | True | 0 | ROZPOCET
| VV |  | kamen_kvadr_P*2,75 "pravá strana PK" |  | 55.523 | [12 empty] | VV | 2 | 2 | True | 0 | ROZPOCET
| VV |  | Materiál z MD | [14 empty] | VV | 2 | 1 | True | 0 | ROZPOCET
| VV |  | kamen_kvadr_L*2,75 "levá strana PK" |  | 43.189 | [12 empty] | VV | 2 | 2 | True | 0 | ROZPOCET
| VV |  | kamen_kvadr_P*2,75 "pravá strana PK" |  | 55.523 | [12 empty] | VV | 2 | 2 | True | 0 | ROZPOCET
| VV |  | Součet |  | 197.424 | [12 empty] | VV | 2 | 4 | True | 1 | ROZPOCET
141 | K | 997321611 | Nakládání nebo překládání suti a vybouraných hmot | t | 98.712 |  | 0 | CS ÚRS 2024 02 |  | základní |  | 0 | 0 | 0 | 0 | 0 | 4 | K | 2 |  |  |  | ROZPOCET | [5 empty] | 0 | 0 | 0 | 0 | 0 | 1 | 0 | 4 | -1570291229
| PP |  | Vodorovná doprava suti a vybouraných hmot bez naložení, s vyložením a hrubým urovnáním nakládání nebo překládání na dopravní prostředek při vodorovné dopravě suti a vybouraných hmot | [14 empty] | PP | 2
| Online PSC |  | https://podminky.urs.cz/item/CS_URS_2024_02/997321611 | [14 empty] | Online PSC | 2
| P |  | Poznámka k položce: Jedná se o naložení materiálu na MD za účelem přemístění k opětovnému osazení. (Nakládání materiálu na dopravní prostředek a podobně je součástí položky bourání, překládání a podružná manipulace je součástí položky vodorovné dopravy). | [14 empty] | P | 2
| VV |  | Materiál z MD | [14 empty] | VV | 2 | 1 | True | 0 | ROZPOCET
| VV |  | kamen_kvadr_L*2,75 "naložení na MD" |  | 43.189 | [12 empty] | VV | 2 | 2 | True | 0 | ROZPOCET
| VV |  | kamen_kvadr_P*2,75 "naložení na MD" |  | 55.523 | [12 empty] | VV | 2 | 2 | True | 0 | ROZPOCET
| VV |  | Součet |  | 98.712 | [12 empty] | VV | 2 | 4 | True | 1 | ROZPOCET
142 | K | 998-01R | Odklizení suti z vybouraných konstrukcí odpovídajícím zákonným způsobem | t | 50.387 |  | 0 |  |  | základní |  | 0 | 0 | 0 | 0 | 0 | 4 | K | 2 |  |  |  | ROZPOCET | [5 empty] | 0 | 0 | 0 | 0 | 0 | 1 | 0 | 4 | 686662718
| PP |  | Odklizení suti z vybouraných hmot odpovídajícím zákonným způsobem Položka zahrnuje kompletní odvoz a uložení (případně poplatek) dle možností zhotovitele, zejména: - svislé a vodorovné přemístění - naložení na dopravní prostředek (případně překládání) - likvidace zákonným způsobem | [14 empty] | PP | 2
| VV |  | Prostého betonu a ŽB | [14 empty] | VV | 2 | 1 | True | 0 | ROZPOCET
| VV |  | bour_vypln*2,0 |  | 19.004 | [12 empty] | VV | 2 | 2 | True | 0 | ROZPOCET
| VV |  | Vrt_D40*0,005 |  | 0.035 | [12 empty] | VV | 2 | 2 | True | 0 | ROZPOCET
| VV |  | Mezisoučet |  | 19.039 | [12 empty] | VV | 2 | 3 | True | 0 | ROZPOCET
| VV |  | Kameniva | [14 empty] | VV | 2 | 1 | True | 0 | ROZPOCET
| VV |  | kamen_kvadry*2,75*0,15 "uvažováno 15 % jako zničené" |  | 14.807 | [12 empty] | VV | 2 | 2 | True | 0 | ROZPOCET
| VV |  | kamen_nevracim*2,75 "rozebrání kamenných kvádrů mimo oblast znovu osazení" |  | 16.541 | [12 empty] | VV | 2 | 2 | True | 0 | ROZPOCET
| VV |  | Mezisoučet |  | 31.348 | [12 empty] | VV | 2 | 3 | True | 0 | ROZPOCET
| VV |  | Součet |  | 50.387 | [12 empty] | VV | 2 | 4 | True | 1 | ROZPOCET
143 | K | 998-01R2 | Odklizení přebytečného betonového recyklátu odpovídajícím zákonným způsobem | t | 109.383 |  | 0 |  |  | základní |  | 0 | 0 | 0 | 0 | 0 | 4 | K | 2 |  |  |  | ROZPOCET | [5 empty] | 0 | 0 | 0 | 0 | 0 | 1 | 0 | 4 | 231202625
| PP |  | Odklizení přebytečného betonového recyklátu odpovídajícím zákonným způsobem Položka zahrnuje kompletní odvoz a uložení (případně poplatek) dle možností zhotovitele, zejména: - svislé a vodorovné přemístění - naložení na dopravní prostředek (případně překládání) - likvidace zákonným způsobem | [14 empty] | PP | 2
| VV |  | recyklace_betonu |  | 2174.145 | [12 empty] | VV | 2 | 2 | True | 0 | ROZPOCET
| VV |  | -Recykl_beton*1,9 |  | -1082.601 | [12 empty] | VV | 2 | 2 | True | 0 | ROZPOCET
| VV |  | -recyklat_1*1,9 |  | -14.25 | [12 empty] | VV | 2 | 2 | True | 0 | ROZPOCET
| VV |  | -recyklat_2*0,15*1,9 |  | -313.169 | [12 empty] | VV | 2 | 2 | True | 0 | ROZPOCET
| VV |  | -recyklat_3*0,25 *0,7 "předpoklad rozprostřeného množství (různé výšky zohledněny)" *1,9 |  | -654.742 | [12 empty] | VV | 2 | 2 | True | 0 | ROZPOCET
| VV |  | Součet |  | 109.383 | [12 empty] | VV | 2 | 4 | True | 1 | ROZPOCET
| D | 998 | Přesun hmot |  |  |  | 0 |  |  |  |  | 0 |  | 0 |  | 0 | 1 | D | 1 |  |  |  | ROZPOCET | [11 empty] | 0
144 | K | 998325011R | Přesun hmot pro objekty plavební | t | 985.836 |  | 0 | CS ÚRS 2024 02 |  | základní |  | 0 | 0 | 0 | 0 | 0 | 4 | K | 2 |  |  |  | ROZPOCET | [5 empty] | 0 | 0 | 0 | 0 | 0 | 1 | 0 | 4 | 1703224265
| PP |  | Přesun hmot pro objekty plavební dopravní vzdálenost do 500 m | [14 empty] | PP | 2
| Online PSC |  | https://podminky.urs.cz/item/CS_URS_2024_02/998325011R | [14 empty] | Online PSC | 2
| P |  | Poznámka k položce: Předpokládá se komplikovaná doprava veškerého materiálu v rámci stavby. Do ceny je nutno zohlednit i náklady spojené s manipulací a případným přesunem z pravé strany PK na levou stranu PK. | [14 empty] | P | 2
145 | K | 9983-R | Příplatek za ztíženou dopravu betonové směsi na stavbu | m3 | 1593.15 |  | 0 |  |  | základní |  | 0 | 0 | 0 | 0 | 0 | 4 | K | 2 |  |  |  | ROZPOCET | [5 empty] | 0 | 0 | 0 | 0 | 0 | 1 | 0 | 4 | -1246466243
| PP |  | Příplatek za ztíženou dopravu betonové směsi na stavbu dle možností zhotovitele po vodě. Předpokládá se doprava materiálu do prostoru stavby například pomocí: - Beton bude přivážen mixy z betonárky - Přečerpání z mixů na břehu do mixů na plavidle. - Po naplnění mixů přistavených na plavidle se plavidlo přepraví k plavební komoře - V prostoru stavby je beton přečerpáván z mixů na plavidle do konstrukcí stavby. (Výčet se může lišit dle návrhu dopravy zhotovitele, důležité je ale dodržet dopravu k PK po vodě) Položka zahrnuje veškeré náklady nutné k dopravě a manipulaci betonu do prostorů stavby (například výše zmíněné práce, pronájem pontonu a další, dle možností zhotovitele). Samotná betonáž má již své vlastní položky rozpočtu. | [14 empty] | PP | 2
| VV |  | beton_vypln |  | 0.9 | [12 empty] | VV | 2 | 2 | True | 0 | ROZPOCET
| VV |  | ŽB3037 |  | 423.117 | [12 empty] | VV | 2 | 2 | True | 0 | ROZPOCET
| VV |  | schody_C3037 |  | 3 | [12 empty] | VV | 2 | 2 | True | 0 | ROZPOCET
| VV |  | vypln_C2025 |  | 50.145 | [12 empty] | VV | 2 | 2 | True | 0 | ROZPOCET
| VV |  | DKB*0,2 "podkladní beton dlažby" |  | 53.048 | [12 empty] | VV | 2 | 2 | True | 0 | ROZPOCET
| VV |  | C1215_podkladni*0,1 |  | 62.638 | [12 empty] | VV | 2 | 2 | True | 0 | ROZPOCET
| VV |  | spadovy_beton |  | 30.637 | [12 empty] | VV | 2 | 2 | True | 0 | ROZPOCET
| VV |  | ŽB_deska*0,3 |  | 963.705 | [12 empty] | VV | 2 | 2 | True | 0 | ROZPOCET
| VV |  | Obeton_cistic |  | 4.8 | [12 empty] | VV | 2 | 2 | True | 0 | ROZPOCET
| VV |  | obeton_potrubi |  | 1.16 | [12 empty] | VV | 2 | 2 | True | 0 | ROZPOCET
| VV |  | Součet |  | 1593.15 | [12 empty] | VV | 2 | 4 | True | 1 | ROZPOCET
| D | PSV | Práce a dodávky PSV |  |  |  | 0 |  |  |  |  | 0 |  | 68.8067 |  | 40.3768 | 2 | D | 0 |  |  |  | ROZPOCET | [11 empty] | 0
| D | 741 | Elektroinstalace - silnoproud |  |  |  | 0 |  |  |  |  | 0 |  | 0.16261 |  | 0 | 2 | D | 1 |  |  |  | ROZPOCET | [11 empty] | 0
146 | K | 741110312 | Montáž trubka ochranná do krabic plastová tuhá D přes 40 do 90 mm uložená volně | m | 132.09 |  | 0 | CS ÚRS 2024 02 |  | základní |  | 0 | 0 | 0 | 0 | 0 | 16 | K | 2 |  |  |  | ROZPOCET | [5 empty] | 0 | 0 | 0 | 0 | 0 | 1 | 0 | 16 | 712835632
| PP |  | Montáž trubek ochranných s nasunutím nebo našroubováním do krabic plastových tuhých, uložených volně, vnitřní Ø přes 40 do 90 mm | [14 empty] | PP | 2
| Online PSC |  | https://podminky.urs.cz/item/CS_URS_2024_02/741110312 | [14 empty] | Online PSC | 2
| VV |  | chran_kabel75 |  | 132.09 | [12 empty] | VV | 2 | 2 | True | 1 | ROZPOCET
147 | M | 34571353 | trubka elektroinstalační ohebná dvouplášťová korugovaná HDPE+LDPE (chránička) D 61/75mm | m | 132.09 |  | 0 | CS ÚRS 2024 02 |  | základní |  | 0 | 0.00043 | 0.056799 | 0 | 0 | 32 | M | 2 |  |  |  | ROZPOCET | [5 empty] | 0 | 0 | 0 | 0 | 0 | 1 | 0 | 16 | -917847726
| PP |  | trubka elektroinstalační ohebná dvouplášťová korugovaná (chránička) D 61/75mm, HDPE+LDPE | [14 empty] | PP | 2
| VV |  | Viz C.3 | [14 empty] | VV | 2 | 1 | True | 0 | ROZPOCET
| VV |  | osvětlení, signalizace a sondy mereni | [14 empty] | VV | 2 | 1 | True | 0 | ROZPOCET
| VV |  | Pravá stana PK | [14 empty] | VV | 2 | 1 | True | 0 | ROZPOCET
| VV |  | (4,7+7,8+3,8+5,1+6,7+3,8+6,7+5,0+8,5+4,6+5,4)*1,05 "+5% ztratné" |  | 65.205 | [12 empty] | VV | 2 | 2 | True | 0 | ROZPOCET
| VV |  | Levá strana PK | [14 empty] | VV | 2 | 1 | True | 0 | ROZPOCET
| VV |  | (0,8+0,8+6,5+3,7+6,6+5,0+3,7+5,8+9,6+6,2+6,0+2,0+7,0) *1,05 "+5% ztratné" |  | 66.885 | [12 empty] | VV | 2 | 2 | True | 0 | ROZPOCET
| VV | chran_kabel75 | Součet |  | 132.09 | [12 empty] | VV | 2 | 4 | True | 1 | ROZPOCET
148 | K | 741110313 | Montáž trubka ochranná do krabic plastová tuhá D přes 90 do 133 mm uložená volně | m | 153.353 |  | 0 | CS ÚRS 2024 02 |  | základní |  | 0 | 0 | 0 | 0 | 0 | 16 | K | 2 |  |  |  | ROZPOCET | [5 empty] | 0 | 0 | 0 | 0 | 0 | 1 | 0 | 16 | 1023007722
| PP |  | Montáž trubek ochranných s nasunutím nebo našroubováním do krabic plastových tuhých, uložených volně, vnitřní Ø přes 90 do 133 mm | [14 empty] | PP | 2
| Online PSC |  | https://podminky.urs.cz/item/CS_URS_2024_02/741110313 | [14 empty] | Online PSC | 2
| VV |  | chran_kabel110 |  | 153.353 | [12 empty] | VV | 2 | 2 | True | 1 | ROZPOCET
149 | M | 34571355 | trubka elektroinstalační ohebná dvouplášťová korugovaná HDPE+LDPE (chránička) D 93/110mm | m | 153.353 |  | 0 | CS ÚRS 2024 02 |  | základní |  | 0 | 0.00069 | 0.10581 | 0 | 0 | 32 | M | 2 |  |  |  | ROZPOCET | [5 empty] | 0 | 0 | 0 | 0 | 0 | 1 | 0 | 16 | 521856889
| PP |  | trubka elektroinstalační ohebná dvouplášťová korugovaná (chránička) D 94/110mm, HDPE+LDPE | [14 empty] | PP | 2
| VV |  | Viz C.3 | [14 empty] | VV | 2 | 1 | True | 0 | ROZPOCET
| VV |  | K poklopům a agregátům | [14 empty] | VV | 2 | 1 | True | 0 | ROZPOCET
| VV |  | Pravá stana PK | [14 empty] | VV | 2 | 1 | True | 0 | ROZPOCET
| VV |  | (0,8+1,25+3,4+2,6+1,6+3,2+3,3+1,5*4+4,0+1,5+0,9+6,3+6,2+5,4+5,5+5,1+4,9+1,2+0,5) *1,05 "+5% ztratné" |  | 66.833 | [12 empty] | VV | 2 | 2 | True | 0 | ROZPOCET
| VV |  | Levá strana PK | [14 empty] | VV | 2 | 1 | True | 0 | ROZPOCET
| VV |  | (11,2+5,1*2+0,9+1,8+1,6+5,7+4,1*2+2,9+3,5+1,6+3,7+3,4+3,6*2+4,3+1,9+2,4+4,9+7,0) *1,05 "+5% ztratné" |  | 86.52 | [12 empty] | VV | 2 | 2 | True | 0 | ROZPOCET
| VV | chran_kabel110 | Součet |  | 153.353 | [12 empty] | VV | 2 | 4 | True | 1 | ROZPOCET
150 | K | 998741101R | Přesun hmot tonážní pro silnoproud v objektech v do 6 m | t | 0.163 |  | 0 | CS ÚRS 2024 02 |  | základní |  | 0 | 0 | 0 | 0 | 0 | 16 | K | 2 |  |  |  | ROZPOCET | [5 empty] | 0 | 0 | 0 | 0 | 0 | 1 | 0 | 16 | 1330715912
| PP |  | Přesun hmot pro silnoproud stanovený z hmotnosti přesunovaného materiálu vodorovná dopravní vzdálenost do 50 m základní v objektech výšky do 6 m | [14 empty] | PP | 2
| Online PSC |  | https://podminky.urs.cz/item/CS_URS_2024_02/998741101R | [14 empty] | Online PSC | 2
| P |  | Poznámka k položce: Předpokládá se komplikovaná doprava veškerého materiálu v rámci stavby. Do ceny je nutno zohlednit i náklady spojené s manipulací a případným přesunem z pravé strany PK na levou stranu PK. | [14 empty] | P | 2
| D | 767 | Konstrukce zámečnické |  |  |  | 0 |  |  |  |  | 0 |  | 68.6441 |  | 40.3768 | 2 | D | 1 |  |  |  | ROZPOCET | [11 empty] | 0
151 | K | 767995112 | Montáž atypických zámečnických konstrukcí hmotnosti přes 5 do 10 kg | kg | 176.64 |  | 0 | CS ÚRS 2024 02 |  | základní |  | 0 | 6e-05 | 0.010598 | 0 | 0 | 16 | K | 2 |  |  |  | ROZPOCET | [5 empty] | 0 | 0 | 0 | 0 | 0 | 1 | 0 | 16 | -1489493005
| PP |  | Montáž ostatních atypických zámečnických konstrukcí hmotnosti přes 5 do 10 kg | [14 empty] | PP | 2
| Online PSC |  | https://podminky.urs.cz/item/CS_URS_2024_02/767995112 | [14 empty] | Online PSC | 2
| VV |  | šachta_v |  | 176.64 | [12 empty] | VV | 2 | 2 | True | 1 | ROZPOCET
152 | M | 7679R13 | Šachta pro bod měření - v | kg | 176.64 |  | 0 |  |  | základní |  | 0 | 0.001 | 0.17664 | 0 | 0 | 32 | M | 2 |  |  |  | ROZPOCET | [5 empty] | 0 | 0 | 0 | 0 | 0 | 1 | 0 | 16 | -241270919
| PP |  | Šachta pro bod měření - v. Detail a doplňující informace viz příloha D.1.14, vč. povrchové úpravy. | [14 empty] | PP | 2
| VV | šachta_v | 7,68*23 "ks - viz příloha D.1.14. a C.3." |  | 176.64 | [12 empty] | VV | 2 | 2 | True | 1 | ROZPOCET
153 | K | 767995113 | Montáž atypických zámečnických konstrukcí hmotnosti přes 10 do 20 kg | kg | 33.4 |  | 0 | CS ÚRS 2024 02 |  | základní |  | 0 | 6e-05 | 0.002004 | 0 | 0 | 16 | K | 2 |  |  |  | ROZPOCET | [5 empty] | 0 | 0 | 0 | 0 | 0 | 1 | 0 | 16 | 300548090
| PP |  | Montáž ostatních atypických zámečnických konstrukcí hmotnosti přes 10 do 20 kg | [14 empty] | PP | 2
| Online PSC |  | https://podminky.urs.cz/item/CS_URS_2024_02/767995113 | [14 empty] | Online PSC | 2
| VV |  | mriz_zavzdusneni |  | 33.4 | [12 empty] | VV | 2 | 2 | True | 1 | ROZPOCET
154 | M | 7679R29 | Mřížka zavzdušnění | kg | 33.4 |  | 0 |  |  | základní |  | 0 | 0.001 | 0.0334 | 0 | 0 | 32 | M | 2 |  |  |  | ROZPOCET | [5 empty] | 0 | 0 | 0 | 0 | 0 | 1 | 0 | 16 | -1892300301
| PP |  | Mřížka zavzdušnění. Navýšení novou ocelovou trubkou přivařenou ke stávající, včetně nové ocelové mřížky. | [14 empty] | PP | 2
| P |  | Poznámka k položce: Povrchová ochrana viz zámečnické konstrukce dle D.1.1 | [14 empty] | P | 2
| VV | mriz_zavzdusneni | 16,7 "viz příloha C.3. a D.1.1." *2 "ks" |  | 33.4 | [12 empty] | VV | 2 | 2 | True | 1 | ROZPOCET
155 | K | 767995114 | Montáž atypických zámečnických konstrukcí hmotnosti přes 20 do 50 kg | kg | 159.12 |  | 0 | CS ÚRS 2024 02 |  | základní |  | 0 | 5e-05 | 0.007956 | 0 | 0 | 16 | K | 2 |  |  |  | ROZPOCET | [5 empty] | 0 | 0 | 0 | 0 | 0 | 1 | 0 | 16 | 400308673
| PP |  | Montáž ostatních atypických zámečnických konstrukcí hmotnosti přes 20 do 50 kg | [14 empty] | PP | 2
| Online PSC |  | https://podminky.urs.cz/item/CS_URS_2024_02/767995114 | [14 empty] | Online PSC | 2
| VV |  | š_jerabku_p |  | 159.12 | [12 empty] | VV | 2 | 2 | True | 1 | ROZPOCET
156 | M | 7679R11 | Šachta pro ukotvení jeřábku - p | kg | 159.12 |  | 0 |  |  | základní |  | 0 | 0.001 | 0.15912 | 0 | 0 | 32 | M | 2 |  |  |  | ROZPOCET | [5 empty] | 0 | 0 | 0 | 0 | 0 | 1 | 0 | 16 | 1243009435
| PP |  | Šachta pro ukotvení jeřábku - p. Detail a doplňující informace viz příloha D.1.14, vč. povrchové úpravy. | [14 empty] | PP | 2
| VV | š_jerabku_p | 26,52*6 "ks - viz příloha D.1.14. a C.3." |  | 159.12 | [12 empty] | VV | 2 | 2 | True | 1 | ROZPOCET
157 | K | 767995115 | Montáž atypických zámečnických konstrukcí hmotnosti přes 50 do 100 kg | kg | 63494.411 |  | 0 | CS ÚRS 2024 02 |  | základní |  | 0 | 5e-05 | 3.1747 | 0 | 0 | 16 | K | 2 |  |  |  | ROZPOCET | [5 empty] | 0 | 0 | 0 | 0 | 0 | 1 | 0 | 16 | 1550704459
| PP |  | Montáž ostatních atypických zámečnických konstrukcí hmotnosti přes 50 do 100 kg | [14 empty] | PP | 2
| Online PSC |  | https://podminky.urs.cz/item/CS_URS_2024_02/767995115 | [14 empty] | Online PSC | 2
| P |  | Poznámka k položce: | [14 empty] | P | 2
| VV |  | poklop_sachta |  | 119.9 | [12 empty] | VV | 2 | 2 | True | 0 | ROZPOCET
| VV |  | poklop_vratne |  | 275.48 | [12 empty] | VV | 2 | 2 | True | 0 | ROZPOCET
| VV |  | sachta_u |  | 142.6 | [12 empty] | VV | 2 | 2 | True | 0 | ROZPOCET
| VV |  | poklop_kanal |  | 21576.291 | [12 empty] | VV | 2 | 2 | True | 0 | ROZPOCET
| VV |  | Zpoklop_kanal |  | 41380.14 | [12 empty] | VV | 2 | 2 | True | 0 | ROZPOCET
| VV |  | Součet |  | 63494.411 | [12 empty] | VV | 2 | 4 | True | 1 | ROZPOCET
158 | M | 7679R1 | Poklop šachty odvzdušnění | kg | 119.9 |  | 0 |  |  | základní |  | 0 | 0.001 | 0.1199 | 0 | 0 | 32 | M | 2 |  |  |  | ROZPOCET | [5 empty] | 0 | 0 | 0 | 0 | 0 | 1 | 0 | 16 | -1139558794
| PP |  | Poklop šachty odvzdušnění, vč. povrchové úpravy. Detail a doplňující informace viz příloha D.1.9, vč. povrchové úpravy. | [14 empty] | PP | 2
| VV | poklop_sachta | 59,95 "viz příloha D.1.9" *2"ks - šachta odvzdušnění" |  | 119.9 | [12 empty] | VV | 2 | 2 | True | 1 | ROZPOCET
159 | M | 7679R4 | Ocelové poklopy kanálu elektro | kg | 21576.291 |  | 0 |  |  | základní |  | 0 | 0.001 | 21.5763 | 0 | 0 | 32 | M | 2 |  |  |  | ROZPOCET | [5 empty] | 0 | 0 | 0 | 0 | 0 | 1 | 0 | 16 | 366116535
| PP |  | Ocelové poklopy kanálu elektro. Podrobná specifikace viz D.1.10. | [14 empty] | PP | 2
| VV | poklop_kanal | 94,82"kg/m2"*227,55 "m2" "viz příloha D.1.10" |  | 21576.291 | [12 empty] | VV | 2 | 2 | True | 1 | ROZPOCET
160 | M | 7679R5 | Ocelové poklopy kanálu elektro - zesílený | kg | 41380.14 |  | 0 |  |  | základní |  | 0 | 0.001 | 41.3801 | 0 | 0 | 32 | M | 2 |  |  |  | ROZPOCET | [5 empty] | 0 | 0 | 0 | 0 | 0 | 1 | 0 | 16 | 588829263
| PP |  | Ocelové poklopy kanálu elektro - zesílené. Podrobná specifikace viz D.1.11. | [14 empty] | PP | 2
| VV | Zpoklop_kanal | 202,665 "kg/m2"*204,18 "m2" "viz příloha D.1.11" |  | 41380.14 | [12 empty] | VV | 2 | 2 | True | 1 | ROZPOCET
161 | M | 7679R7 | Poklop horního závěsu vrátně | kg | 275.48 |  | 0 |  |  | základní |  | 0 | 0.001 | 0.27548 | 0 | 0 | 32 | M | 2 |  |  |  | ROZPOCET | [5 empty] | 0 | 0 | 0 | 0 | 0 | 1 | 0 | 16 | -232871417
| PP |  | Poklop horního závěsu vrátně. Detail a doplňující informace viz příloha D.1.13, vč. povrchové úpravy. | [14 empty] | PP | 2
| VV | poklop_vratne | 68,87 "viz příloha D.1.13" *4"ks" |  | 275.48 | [12 empty] | VV | 2 | 2 | True | 1 | ROZPOCET
162 | M | 7679R12 | Šachta sondy měření - u | kg | 142.6 |  | 0 |  |  | základní |  | 0 | 0.001 | 0.1426 | 0 | 0 | 32 | M | 2 |  |  |  | ROZPOCET | [5 empty] | 0 | 0 | 0 | 0 | 0 | 1 | 0 | 16 | 638497194
| PP |  | Šachta sondy měření - u. Detail a doplňující informace viz příloha D.1.14, vč. povrchové úpravy. | [14 empty] | PP | 2
| VV | sachta_u | 71,3 "viz příloha D.1.14 a C.3." *2 "ks" |  | 142.6 | [12 empty] | VV | 2 | 2 | True | 1 | ROZPOCET
163 | K | 767995116 | Montáž atypických zámečnických konstrukcí hmotnosti přes 100 do 250 kg | kg | 6702.24 |  | 0 | CS ÚRS 2024 02 |  | základní |  | 0 | 5e-05 | 0.33511 | 0 | 0 | 16 | K | 2 |  |  |  | ROZPOCET | [5 empty] | 0 | 0 | 0 | 0 | 0 | 1 | 0 | 16 | -433549580
| PP |  | Montáž ostatních atypických zámečnických konstrukcí hmotnosti přes 100 do 250 kg | [14 empty] | PP | 2
| Online PSC |  | https://podminky.urs.cz/item/CS_URS_2024_02/767995116 | [14 empty] | Online PSC | 2
| VV |  | poklop_SUO |  | 6702.24 | [12 empty] | VV | 2 | 2 | True | 1 | ROZPOCET
164 | M | 7679R14 | Ocelový poklop šachty uzávěru obtoku | kg | 6702.24 |  | 0 |  |  | základní |  | 0 | 0 | 0 | 0 | 0 | 32 | M | 2 |  |  |  | ROZPOCET | [5 empty] | 0 | 0 | 0 | 0 | 0 | 1 | 0 | 16 | -126588044
| PP |  | Ocelový poklop šachty uzávěru obtoku. Detail a doplňující informace viz příloha D.1.16, vč. povrchové úpravy. | [14 empty] | PP | 2
| VV |  | 1117,04 "viz příloha D.1.16." *6 "ks" |  | 6702.24 | [12 empty] | VV | 2 | 2 | True | 0 | ROZPOCET
| VV | poklop_SUO | Součet |  | 6702.24 | [12 empty] | VV | 2 | 4 | True | 1 | ROZPOCET
165 | K | 767995117 | Montáž atypických zámečnických konstrukcí hmotnosti přes 250 do 500 kg | kg | 1190.64 |  | 0 | CS ÚRS 2024 02 |  | základní |  | 0 | 5e-05 | 0.059532 | 0 | 0 | 16 | K | 2 |  |  |  | ROZPOCET | [5 empty] | 0 | 0 | 0 | 0 | 0 | 1 | 0 | 16 | 419360383
| PP |  | Montáž ostatních atypických zámečnických konstrukcí hmotnosti přes 250 do 500 kg | [14 empty] | PP | 2
| Online PSC |  | https://podminky.urs.cz/item/CS_URS_2024_02/767995117 | [14 empty] | Online PSC | 2
| VV |  | poklop_pohonu |  | 1190.64 | [12 empty] | VV | 2 | 2 | True | 1 | ROZPOCET
166 | M | 7679R3 | Ocelové poklopy výklenků lineárních pohonů | kg | 1190.64 |  | 0 |  |  | základní |  | 0 | 0.001 | 1.1906 | 0 | 0 | 32 | M | 2 |  |  |  | ROZPOCET | [5 empty] | 0 | 0 | 0 | 0 | 0 | 1 | 0 | 16 | -99851355
| PP |  | Ocelové poklopy výklenků lineárních pohonů. Detail a doplňující informace viz příloha D.1.12, vč. povrchové úpravy. | [14 empty] | PP | 2
| VV | poklop_pohonu | 297,66 "viz příloha D.1.12" *4 "ks" |  | 1190.64 | [12 empty] | VV | 2 | 2 | True | 1 | ROZPOCET
167 | K | 767996701 | Demontáž atypických zámečnických konstrukcí řezáním hm jednotlivých dílů do 50 kg | kg | 176.41 |  | 0 | CS ÚRS 2024 02 |  | základní |  | 0 | 0 | 0 | 0.001 | 0.17641 | 16 | K | 2 |  |  |  | ROZPOCET | [5 empty] | 0 | 0 | 0 | 0 | 0 | 1 | 0 | 16 | 352014317
| PP |  | Demontáž ostatních zámečnických konstrukcí řezáním o hmotnosti jednotlivých dílů do 50 kg | [14 empty] | PP | 2
| Online PSC |  | https://podminky.urs.cz/item/CS_URS_2024_02/767996701 | [14 empty] | Online PSC | 2
| VV | Demontaz1 | 153,4*1,15 "demontáž poklopů včetně rámů" |  | 176.41 | [12 empty] | VV | 2 | 2 | True | 1 | ROZPOCET
168 | K | 767996702 | Demontáž atypických zámečnických konstrukcí řezáním hm jednotlivých dílů přes 50 do 100 kg | kg | 30414.59 |  | 0 | CS ÚRS 2024 02 |  | základní |  | 0 | 0 | 0 | 0.001 | 30.4146 | 16 | K | 2 |  |  |  | ROZPOCET | [5 empty] | 0 | 0 | 0 | 0 | 0 | 1 | 0 | 16 | 137164648
| PP |  | Demontáž ostatních zámečnických konstrukcí řezáním o hmotnosti jednotlivých dílů přes 50 do 100 kg | [14 empty] | PP | 2
| Online PSC |  | https://podminky.urs.cz/item/CS_URS_2024_02/767996702 | [14 empty] | Online PSC | 2
| VV |  | 586,2*1,15 "demontáž poklopů včetně rámů" |  | 674.13 | [12 empty] | VV | 2 | 2 | True | 0 | ROZPOCET
| VV |  | (5,2+11,4)*10,6"kg/m" "demontáž rámů v betonu - U100" |  | 175.96 | [12 empty] | VV | 2 | 2 | True | 0 | ROZPOCET
| VV |  | 21208,0 "demontáž poklopů kabelových kanálků včetně rámů" |  | 21208 | [12 empty] | VV | 2 | 2 | True | 0 | ROZPOCET
| VV |  | (238,8+238,3)*15 "15kg/m konstrukce uvnitř kabelové trasy" |  | 7156.5 | [12 empty] | VV | 2 | 2 | True | 0 | ROZPOCET
| VV |  | 100 "kotvení náhradních vrat"*12 "ks" |  | 1200 | [12 empty] | VV | 2 | 2 | True | 0 | ROZPOCET
| VV | Demontaz2 | Součet |  | 30414.59 | [12 empty] | VV | 2 | 4 | True | 1 | ROZPOCET
169 | K | 767996703 | Demontáž atypických zámečnických konstrukcí řezáním hm jednotlivých dílů přes 100 do 250 kg | kg | 810.405 |  | 0 | CS ÚRS 2024 02 |  | základní |  | 0 | 0 | 0 | 0.001 | 0.81041 | 16 | K | 2 |  |  |  | ROZPOCET | [5 empty] | 0 | 0 | 0 | 0 | 0 | 1 | 0 | 16 | 186511472
| PP |  | Demontáž ostatních zámečnických konstrukcí řezáním o hmotnosti jednotlivých dílů přes 100 do 250 kg | [14 empty] | PP | 2
| Online PSC |  | https://podminky.urs.cz/item/CS_URS_2024_02/767996703 | [14 empty] | Online PSC | 2
| VV | Demontaz3 | 704,7*1,15 "demontáž poklopů včetně rámů" |  | 810.405 | [12 empty] | VV | 2 | 2 | True | 1 | ROZPOCET
170 | K | 767996704 | Demontáž atypických zámečnických konstrukcí řezáním hm jednotlivých dílů přes 250 do 500 kg | kg | 3314.76 |  | 0 | CS ÚRS 2024 02 |  | základní |  | 0 | 0 | 0 | 0.001 | 3.3148 | 16 | K | 2 |  |  |  | ROZPOCET | [5 empty] | 0 | 0 | 0 | 0 | 0 | 1 | 0 | 16 | 1202217710
| PP |  | Demontáž ostatních zámečnických konstrukcí řezáním o hmotnosti jednotlivých dílů přes 250 do 500 kg | [14 empty] | PP | 2
| Online PSC |  | https://podminky.urs.cz/item/CS_URS_2024_02/767996704 | [14 empty] | Online PSC | 2
| VV |  | 2882,4*1,15 "demontáž poklopů včetně rámů" |  | 3314.76 | [12 empty] | VV | 2 | 2 | True | 0 | ROZPOCET
| VV | Demontaz4 | Součet |  | 3314.76 | [12 empty] | VV | 2 | 4 | True | 1 | ROZPOCET
171 | K | 767996705 | Demontáž atypických zámečnických konstrukcí řezáním hm jednotlivých dílů přes 500 kg | kg | 5660.645 |  | 0 | CS ÚRS 2024 02 |  | základní |  | 0 | 0 | 0 | 0.001 | 5.6606 | 16 | K | 2 |  |  |  | ROZPOCET | [5 empty] | 0 | 0 | 0 | 0 | 0 | 1 | 0 | 16 | -1087111637
| PP |  | Demontáž ostatních zámečnických konstrukcí řezáním o hmotnosti jednotlivých dílů přes 500 kg | [14 empty] | PP | 2
| Online PSC |  | https://podminky.urs.cz/item/CS_URS_2024_02/767996705 | [14 empty] | Online PSC | 2
| VV | Demontaz5 | 4922,3*1,15 "demontáž poklopů včetně rámů" |  | 5660.645 | [12 empty] | VV | 2 | 2 | True | 1 | ROZPOCET
172 | K | 998767101R | Přesun hmot tonážní pro zámečnické konstrukce v objektech v do 6 m | t | 68.644 |  | 0 | CS ÚRS 2024 02 |  | základní |  | 0 | 0 | 0 | 0 | 0 | 16 | K | 2 |  |  |  | ROZPOCET | [5 empty] | 0 | 0 | 0 | 0 | 0 | 1 | 0 | 16 | 486470711
| PP |  | Přesun hmot pro zámečnické konstrukce stanovený z hmotnosti přesunovaného materiálu vodorovná dopravní vzdálenost do 50 m základní v objektech výšky do 6 m | [14 empty] | PP | 2
| Online PSC |  | https://podminky.urs.cz/item/CS_URS_2024_02/998767101R | [14 empty] | Online PSC | 2
| P |  | Poznámka k položce: Předpokládá se komplikovaná doprava veškerého materiálu v rámci stavby. Do ceny je nutno zohlednit i náklady spojené s manipulací a případným přesunem z pravé strany PK na levou stranu PK. | [14 empty] | P | 2
| D | M | Práce a dodávky M |  |  |  | 0 |  |  |  |  | 0 |  | 0.012495 |  | 0 | 3 | D | 0 |  |  |  | ROZPOCET | [11 empty] | 0
| D | 21-M | Elektromontáže |  |  |  | 0 |  |  |  |  | 0 |  | 0 |  | 0 | 3 | D | 1 |  |  |  | ROZPOCET | [11 empty] | 0
173 | K | 2102200R01 | Dodávka a montáž uzemňovacího vedení vodičů FeZn v zemi páskou do 120 mm2 | m | 540 |  | 0 |  |  | základní |  | 0 | 0 | 0 | 0 | 0 | 64 | K | 2 |  |  |  | ROZPOCET | [5 empty] | 0 | 0 | 0 | 0 | 0 | 1 | 0 | 64 | 896331833
| PP |  | Dodávka a montáž uzemňovacího vedení vodičů FeZn v zemi páskou do 120 mm2 | [14 empty] | PP | 2
| VV |  | 540 |  | 540 | [12 empty] | VV | 2 | 2 | True | 1 | ROZPOCET
| D | 46-M | Zemní práce při extr.mont.pracích |  |  |  | 0 |  |  |  |  | 0 |  | 0.012495 |  | 0 | 3 | D | 1 |  |  |  | ROZPOCET | [11 empty] | 0
174 | K | 460743111 | Osazení kabelových prostupů z trub ocelových do protlačovaných otvorů průměru do 15 cm | m | 2.1 |  | 0 | CS ÚRS 2024 02 |  | základní |  | 0 | 0 | 0 | 0 | 0 | 64 | K | 2 |  |  |  | ROZPOCET | [5 empty] | 0 | 0 | 0 | 0 | 0 | 1 | 0 | 64 | 84950865
| PP |  | Osazení kabelových prostupů z trub ocelových do protlačovaných otvorů, vnitřního průměru do 15 cm | [14 empty] | PP | 2
| Online PSC |  | https://podminky.urs.cz/item/CS_URS_2024_02/460743111 | [14 empty] | Online PSC | 2
| VV |  | Prostup šachty odvzdušnění a Velínu | [14 empty] | VV | 2 | 1 | True | 0 | ROZPOCET
| VV |  | 0,45*2 "šachta odvzdušnění" |  | 0.9 | [12 empty] | VV | 2 | 2 | True | 0 | ROZPOCET
| VV |  | 0,6*2 "velín" |  | 1.2 | [12 empty] | VV | 2 | 2 | True | 0 | ROZPOCET
| VV |  | Součet |  | 2.1 | [12 empty] | VV | 2 | 4 | True | 1 | ROZPOCET
175 | M | 14011050 | trubka ocelová bezešvá hladká jakost 11 353 76x3,2mm | m | 2.1 |  | 0 | CS ÚRS 2024 02 |  | základní |  | 0 | 0.00595 | 0.012495 | 0 | 0 | 128 | M | 2 |  |  |  | ROZPOCET | [5 empty] | 0 | 0 | 0 | 0 | 0 | 1 | 0 | 128 | -1468381348
| PP |  | trubka ocelová bezešvá hladká jakost 11 353 76x3,2mm | [14 empty] | PP | 2

## SO 02 - Rekonstrukce vyst...
[18 empty] | {e7ef9d51-b2c2-4d9f-ba63-69eb7185d21e} | [5 empty] | bed_rov | Bednění rovinné | m2 | 422,14 | 2
[18 empty] | 2 | [5 empty] | Bedneni_Z | Válcové bednění | m2 | 19,8 | 2
| KRYCÍ LIST SOUPISU PRACÍ | [7 empty] | v --- níže se nacházejí doplnkové a pomocné údaje k sestavám --- v | [8 empty] | False | [5 empty] | C3037 | C3037 |  | 82,364 | 2
[24 empty] | Demontaz | odvoz kovosrot | kg | 18163,361 | 2
| Stavba: | [22 empty] | kovani_hran | kovani hran plata | kg | 13519,8 | 2
|  | PK Roztoky – rekonstrukce | [21 empty] | KVVR | kanalky vedeni vzduch. rozvodu | kg | 1842,52 | 2
| Objekt: | [22 empty] | pachole | pachole | kg | 4246,56 | 2
|  | SO 02 - Rekonstrukce vystrojení plavební komory | [21 empty] | poklop_vodotes | poklop vodotěsný | kg | 825 | 2
[24 empty] | prichod_velin | přichod k vlinu | m2 | 34,5 | 2
| KSO: |  | 832 51 |  |  | CC-CZ: | [17 empty] | protlak | protlak potrubí | m | 69,6 | 2
| Místo: |  |  |  |  | Datum: | 3. 9. 2024 | [16 empty] | podlaha_leseni | podlaha_leseni | m2 | 33,2 | 2
[24 empty] | velin_kryt | kryt velinu | m2 | 111,78 | 2
| Zadavatel: |  |  |  |  | IČ: | 70889953 | [16 empty] | Vrt_D250 | Jadrové vrty D250 | m | 58,8 | 2
|  | Povodí Vltavy, státní podnik |  |  |  | DIČ: | CZ70889953 | [16 empty] | zebriky | zebriky nove | kg | 2139,49 | 2
[24 empty] | žebřík_šachty | žebřík s ochranným košem | kg | 884,1 | 2
| Uchazeč: |  |  |  |  | IČ: | Vyplň údaj | [16 empty] | C1215_100 | C1215_100 | m2 | 7,29 | 2
|  | Vyplň údaj |  |  |  | DIČ: | Vyplň údaj | [16 empty] | kryt_1 | kryt_kompresoru - ocelová část | kg | 105,96 | 2
[24 empty] | kanal_hydraul | kanalek hydraulickych rozvodu | kg | 4437,88 | 2
| Projektant: |  |  |  |  | IČ: | 46347526 | [16 empty] | C1215_150 | C1215_150 | m2 | 35,3 | 2
|  | AQUATIS a. s. |  |  |  | DIČ: | CZ46347526 | [16 empty] | spadovy_beton | spadovy_beton | m3 | 0,8 | 2
[24 empty] | jama_zapaz | jama_zapaz | m3 | 322,995 | 2
| Zpracovatel: |  |  |  |  | IČ: | [17 empty] | štětovnice | stetovnice delsi nez 10m | m2 | 399,6 | 2
|  | Bc. Aneta Patková |  |  |  | DIČ: | [17 empty] | HEB360 | HEB 360 v šachtě | t | 32,376 | 2
[24 empty] | ostat_drobny_m | ostatní drobný materiál šachty | t | 6,475 | 2
| Poznámka: | [22 empty] | Rozpery | Rozpery - potrubí 324/12 | t | 3,731 | 2
[24 empty] | ostatni_ocel | prevazky ostatni material | t | 0,56 | 2
[24 empty] | obetonovani | obetonovani potrubí a šahty | m3 | 91,82 | 2
[24 empty] | leseni_prostor | leseni prostorove | m3 | 70,55 | 2
| Cena bez DPH | [5 empty] | 0 | [16 empty] | kryt_2 | kryt kompresoru - nerezová část | kg | 117,66 | 2
[24 empty] | leseni_radove | lešení řadové | m2 | 395,8 | 2
|  |  | Základ daně |  |  | Sazba daně | Výše daně | [16 empty] | C3037_uvaz | C3037_uvazné trny | m3 | 10,81 | 2
| DPH | základní | 0 |  |  | 21% | 0 | [16 empty] | beton_SCC | beton_SCC - zálivka | m3 | 11,07 | 2
|  | snížená | 0 |  |  | 12% | 0 | [16 empty] | KVVR_nerez | KVVR_nerez | kg | 2,33 | 2
|  | zákl. přenesená | 0 |  |  | 21% | 0 | [16 empty] | trny_krabice | trny_krabice | kg | 3188,68 | 2
|  | sníž. přenesená | 0 |  |  | 12% | 0
|  | nulová | 0 |  |  | 0% | 0
| Cena s DPH |  |  | v | CZK |  | 0
REKAPITULACE ČLENĚNÍ SOUPISU PRACÍ
Stavba:
PK Roztoky – rekonstrukce
Objekt:
SO 02 - Rekonstrukce vystrojení plavební komory
Místo: | [5 empty] | Datum: | 3. 9. 2024
Zadavatel: |  |  | Povodí Vltavy, státní podnik |  |  | Projektant: | AQUATIS a. s.
Uchazeč: |  |  | Vyplň údaj |  |  | Zpracovatel: | Bc. Aneta Patková
Kód dílu - Popis | [6 empty] | Cena celkem [CZK]
Náklady stavby celkem | [6 empty] | 0 | [11 empty] | -1
| HSV - Práce a dodávky HSV | [5 empty] | 0
| 1 - Zemní práce | [5 empty] | 0
| 2 - Zakládání | [5 empty] | 0
| 3 - Svislé a kompletní konstrukce | [5 empty] | 0
| 4 - Vodorovné konstrukce | [5 empty] | 0
| 6 - Úpravy povrchů, podlahy a osazování výplní | [5 empty] | 0
| 8 - Trubní vedení | [5 empty] | 0
| 9 - Ostatní konstrukce a práce, bourání | [5 empty] | 0
| 997 - Přesun sutě | [5 empty] | 0
| 998 - Přesun hmot | [5 empty] | 0
| PSV - Práce a dodávky PSV | [5 empty] | 0
| 713 - Izolace tepelné | [5 empty] | 0
| 767 - Konstrukce zámečnické | [5 empty] | 0
| 789 - Povrchové úpravy ocelových konstrukcí a technologických zařízení | [5 empty] | 0
| M - Práce a dodávky M | [5 empty] | 0
| 23-M - Montáže potrubí | [5 empty] | 0
SOUPIS PRACÍ
Stavba:
PK Roztoky – rekonstrukce
Objekt:
SO 02 - Rekonstrukce vystrojení plavební komory
Místo: | [5 empty] | Datum: | 3. 9. 2024
Zadavatel: |  |  | Povodí Vltavy, státní podnik |  |  | Projektant: | AQUATIS a. s.
Uchazeč: |  |  | Vyplň údaj |  |  | Zpracovatel: | Bc. Aneta Patková
PČ | Typ | Kód | Popis | MJ | Množství | J.cena [CZK] | Cena celkem [CZK] | Cenová soustava |  | DPH | J. Nh [h] | Nh celkem [h] | J. hmotnost [t] | Hmotnost celkem [t] | J. suť [t] | Suť Celkem [t]
Náklady soupisu celkem | [6 empty] | 0 |  |  |  |  | 0 |  | 423.3264 |  | 123.6238 |  | D | -1 | [15 empty] | 0
| D | HSV | Práce a dodávky HSV |  |  |  | 0 |  |  |  |  | 0 |  | 385.3802 |  | 104.2298 | 1 | D | 0 |  |  |  | ROZPOCET | [11 empty] | 0
| D | 1 | Zemní práce |  |  |  | 0 |  |  |  |  | 0 |  | 104.3711 |  | 0 | 1 | D | 1 |  |  |  | ROZPOCET | [11 empty] | 0
1 | K | 131251204 | Hloubení jam zapažených v hornině třídy těžitelnosti I skupiny 3 objem do 500 m3 strojně | m3 | 242.246 |  | 0 | CS ÚRS 2024 02 |  | základní |  | 0 | 0 | 0 | 0 | 0 | 4 | K | 2 |  |  |  | ROZPOCET | [5 empty] | 0 | 0 | 0 | 0 | 0 | 1 | 0 | 4 | -1415372020
| PP |  | Hloubení zapažených jam a zářezů strojně s urovnáním dna do předepsaného profilu a spádu v hornině třídy těžitelnosti I skupiny 3 přes 100 do 500 m3 | [14 empty] | PP | 2
| Online PSC |  | https://podminky.urs.cz/item/CS_URS_2024_02/131251204 | [14 empty] | Online PSC | 2
| VV |  | Viz D.2.12 - záporové pažení | [14 empty] | VV | 2 | 1 | True | 0 | ROZPOCET
| VV | jama_zapaz | 17,65 "m2"*9,15 *2 "šachty" |  | 322.995 | [12 empty] | VV | 2 | 2 | True | 0 | ROZPOCET
| VV |  | jama_zapaz*0,75 "75% zapažená |  | 242.246 | [12 empty] | VV | 2 | 2 | True | 1 | ROZPOCET
2 | K | 131351103 | Hloubení jam nezapažených v hornině třídy těžitelnosti II skupiny 4 objem do 100 m3 strojně | m3 | 80.749 |  | 0 | CS ÚRS 2024 02 |  | základní |  | 0 | 0 | 0 | 0 | 0 | 4 | K | 2 |  |  |  | ROZPOCET | [5 empty] | 0 | 0 | 0 | 0 | 0 | 1 | 0 | 4 | -258387187
| PP |  | Hloubení nezapažených jam a zářezů strojně s urovnáním dna do předepsaného profilu a spádu v hornině třídy těžitelnosti II skupiny 4 přes 50 do 100 m3 | [14 empty] | PP | 2
| Online PSC |  | https://podminky.urs.cz/item/CS_URS_2024_02/131351103 | [14 empty] | Online PSC | 2
| VV |  | viz příloha D.2.12- Zvětralá břidlice | [14 empty] | VV | 2 | 1 | True | 0 | ROZPOCET
| VV |  | jama_zapaz*0,25 |  | 80.749 | [12 empty] | VV | 2 | 2 | True | 1 | ROZPOCET
3 | K | 141721216R | Protlak ocelového potrubí jádrovým vrtem do 250 mm | m | 58.2 |  | 0 |  |  | základní |  | 0 | 0.0053 | 0.30846 | 0 | 0 | 4 | K | 2 |  |  |  | ROZPOCET | [5 empty] | 0 | 0 | 0 | 0 | 0 | 1 | 0 | 4 | 206200177
| PP |  | Protlak ocelového potrubí jádrovým vrtem do 250 mm, vč. veškerých přidružených prací k provedení protlačení potrubí. | [14 empty] | PP | 2
| P |  | Poznámka k položce: Jedná se o protlačení potrubí již provedeným jádrovým vrtem viz položka č. 53 | [14 empty] | P | 2
| VV |  | Viz příloha D.2.12 | [14 empty] | VV | 2 | 1 | True | 0 | ROZPOCET
| VV |  | V žb konstrukci | [14 empty] | VV | 2 | 1 | True | 0 | ROZPOCET
| VV |  | (5,05+4,65)*6 "na obou stranách" |  | 58.2 | [12 empty] | VV | 2 | 2 | True | 1 | ROZPOCET
4 | M | 141721R1 | Ocelové potrubí D 245/14 mm | m | 69.6 |  | 0 |  |  | základní |  | 0 | 0.0798 | 5.5541 | 0 | 0 | 8 | M | 2 |  |  |  | ROZPOCET | [5 empty] | 0 | 0 | 0 | 0 | 0 | 1 | 0 | 4 | 1147750802
| PP |  | Ocelové potrubí D 245/14 mm | [14 empty] | PP | 2
| VV |  | Viz příloha D.2.12 | [14 empty] | VV | 2 | 1 | True | 0 | ROZPOCET
| VV |  | V žb konstrukci + cca 1 m přesah | [14 empty] | VV | 2 | 1 | True | 0 | ROZPOCET
| VV | protlak | (6,0+5,6)*6 "na obou stranách" |  | 69.6 | [12 empty] | VV | 2 | 2 | True | 1 | ROZPOCET
5 | K | 153111112 | Podélné řezání ocelových štětovnic na skládce | m | 88.8 |  | 0 | CS ÚRS 2024 02 |  | základní |  | 0 | 0.00033 | 0.029304 | 0 | 0 | 4 | K | 2 |  |  |  | ROZPOCET | [5 empty] | 0 | 0 | 0 | 0 | 0 | 1 | 0 | 4 | -2035116133
| PP |  | Úprava ocelových štětovnic pro štětové stěny řezání z terénu, štětovnic na skládce podélné | [14 empty] | PP | 2
| Online PSC |  | https://podminky.urs.cz/item/CS_URS_2024_02/153111112 | [14 empty] | Online PSC | 2
| VV |  | Viz příloha D.2.12. | [14 empty] | VV | 2 | 1 | True | 0 | ROZPOCET
| VV |  | 11,1*4 *2 "ks, šachet" |  | 88.8 | [12 empty] | VV | 2 | 2 | True | 1 | ROZPOCET
6 | K | 153111114 | Příčné řezání ocelových zaberaněných štětovnic z terénu | kus | 96 |  | 0 | CS ÚRS 2024 02 |  | základní |  | 0 | 0.0002 | 0.0192 | 0 | 0 | 4 | K | 2 |  |  |  | ROZPOCET | [5 empty] | 0 | 0 | 0 | 0 | 0 | 1 | 0 | 4 | -1395792487
| PP |  | Úprava ocelových štětovnic pro štětové stěny řezání z terénu, štětovnic zaberaněných příčné | [14 empty] | PP | 2
| Online PSC |  | https://podminky.urs.cz/item/CS_URS_2024_02/153111114 | [14 empty] | Online PSC | 2
| VV |  | D.2.12. | [14 empty] | VV | 2 | 1 | True | 0 | ROZPOCET
| VV |  | 48 *2 "šachty" |  | 96 | [12 empty] | VV | 2 | 2 | True | 1 | ROZPOCET
7 | K | 153111119 | Řezání otvorů v ocelových zaberaněných štětovnicích z terénu | kus | 36 |  | 0 | CS ÚRS 2024 02 |  | základní |  | 0 | 0.0002 | 0.0072 | 0 | 0 | 4 | K | 2 |  |  |  | ROZPOCET | [5 empty] | 0 | 0 | 0 | 0 | 0 | 1 | 0 | 4 | 780390057
| PP |  | Úprava ocelových štětovnic pro štětové stěny řezání z terénu, štětovnic zaberaněných otvorů | [14 empty] | PP | 2
| Online PSC |  | https://podminky.urs.cz/item/CS_URS_2024_02/153111119 | [14 empty] | Online PSC | 2
| VV |  | D.2.12. | [14 empty] | VV | 2 | 1 | True | 0 | ROZPOCET
| VV |  | 6 "v oblasti zemního protlaku"*2"šachty" |  | 12 | [12 empty] | VV | 2 | 2 | True | 0 | ROZPOCET
| VV |  | 12 "pro chráničky kabelového kanálku"*2"šachty" |  | 24 | [12 empty] | VV | 2 | 2 | True | 0 | ROZPOCET
| VV |  | Součet |  | 36 | [12 empty] | VV | 2 | 4 | True | 1 | ROZPOCET
8 | K | 153111132 | Podélné svaření ocelových štětovnic na skládce | m | 88.8 |  | 0 | CS ÚRS 2024 02 |  | základní |  | 0 | 0.00101 | 0.089688 | 0 | 0 | 4 | K | 2 |  |  |  | ROZPOCET | [5 empty] | 0 | 0 | 0 | 0 | 0 | 1 | 0 | 4 | -1832112013
| PP |  | Úprava ocelových štětovnic pro štětové stěny svaření z terénu, štětovnic na skládce podélné | [14 empty] | PP | 2
| Online PSC |  | https://podminky.urs.cz/item/CS_URS_2024_02/153111132 | [14 empty] | Online PSC | 2
| VV |  | Viz příloha D.2.12. | [14 empty] | VV | 2 | 1 | True | 0 | ROZPOCET
| VV |  | 11,1*4 *2 "ks, šachet" |  | 88.8 | [12 empty] | VV | 2 | 2 | True | 1 | ROZPOCET
9 | K | 153112112 | Nastražení ocelových štětovnic dl přes 10 m ve standardních podmínkách z terénu | m2 | 399.6 |  | 0 | CS ÚRS 2024 02 |  | základní |  | 0 | 0.00015 | 0.05994 | 0 | 0 | 4 | K | 2 |  |  |  | ROZPOCET | [5 empty] | 0 | 0 | 0 | 0 | 0 | 1 | 0 | 4 | 1005898233
| PP |  | Zřízení beraněných stěn z ocelových štětovnic z terénu nastražení štětovnic ve standardních podmínkách, délky přes 10 m | [14 empty] | PP | 2
| Online PSC |  | https://podminky.urs.cz/item/CS_URS_2024_02/153112112 | [14 empty] | Online PSC | 2
| VV |  | viz příloha D.2.12 | [14 empty] | VV | 2 | 1 | True | 0 | ROZPOCET
| VV |  | 11,1*(4,2+4,8)*2 "štětovnice - kabelová šachta PK" *2"ks" |  | 399.6 | [12 empty] | VV | 2 | 2 | True | 0 | ROZPOCET
| VV | štětovnice | Součet |  | 399.6 | [12 empty] | VV | 2 | 4 | True | 1 | ROZPOCET
10 | M | 15920-R03 | štětovnice VL604 S 355 GP | t | 49.351 |  | 0 |  |  | základní |  | 0 | 1 | 49.351 | 0 | 0 | 8 | M | 2 |  |  |  | ROZPOCET | [5 empty] | 0 | 0 | 0 | 0 | 0 | 1 | 0 | 4 | 397722100
| PP |  | štětovnice VL604 S 355 GP | [14 empty] | PP | 2
| VV |  | štětovnice*0,1235 |  | 49.351 | [12 empty] | VV | 2 | 2 | True | 1 | ROZPOCET
11 | K | 153112123 | Zaberanění ocelových štětovnic na dl do 12 m ve standardních podmínkách z terénu | m2 | 392.4 |  | 0 | CS ÚRS 2024 02 |  | základní |  | 0 | 0 | 0 | 0 | 0 | 4 | K | 2 |  |  |  | ROZPOCET | [5 empty] | 0 | 0 | 0 | 0 | 0 | 1 | 0 | 4 | 356436575
| PP |  | Zřízení beraněných stěn z ocelových štětovnic z terénu zaberanění štětovnic ve standardních podmínkách, délky do 12 m | [14 empty] | PP | 2
| Online PSC |  | https://podminky.urs.cz/item/CS_URS_2024_02/153112123 | [14 empty] | Online PSC | 2
| VV |  | viz příloha D.2.12 | [14 empty] | VV | 2 | 1 | True | 0 | ROZPOCET
| VV |  | 10,9*(4,2+4,8)*2 "štětovnice - kabelová šachta PK" *2"ks" |  | 392.4 | [12 empty] | VV | 2 | 2 | True | 1 | ROZPOCET
12 | K | 154077341 | Konstrukce výstroje šachet netypová dočasně mokrá montáž | kg | 38851 |  | 0 | CS ÚRS 2024 02 |  | základní |  | 0 | 0.00026 | 10.1013 | 0 | 0 | 4 | K | 2 |  |  |  | ROZPOCET | [5 empty] | 0 | 0 | 0 | 0 | 0 | 1 | 0 | 4 | 392159134
| PP |  | Netypová výstroj šachet z úplných ocelových rámů včetně spojovacích prvků výztuže montáž včetně dodání pomocného materiálu, v hornině mokré | [14 empty] | PP | 2
| Online PSC |  | https://podminky.urs.cz/item/CS_URS_2024_02/154077341 | [14 empty] | Online PSC | 2
| VV |  | HEB360*1000 |  | 32376 | [12 empty] | VV | 2 | 2 | True | 0 | ROZPOCET
| VV |  | ostat_drobny_m*1000 |  | 6475 | [12 empty] | VV | 2 | 2 | True | 0 | ROZPOCET
| VV |  | Součet |  | 38851 | [12 empty] | VV | 2 | 4 | True | 1 | ROZPOCET
13 | M | 13010754R | ocel profilová jakost S 355 GP průřez HEB 360 | t | 32.376 |  | 0 |  |  | základní |  | 0 | 1 | 32.376 | 0 | 0 | 8 | M | 2 |  |  |  | ROZPOCET | [5 empty] | 0 | 0 | 0 | 0 | 0 | 1 | 0 | 4 | -1139826985
| PP |  | ocel profilová jakost S 355 GP průřez HEB 360 | [14 empty] | PP | 2
| VV |  | Viz příloha D.2.12. | [14 empty] | VV | 2 | 1 | True | 0 | ROZPOCET
| VV | HEB360 | 14,25*2*142"kg/m"/1000 "rám 2xHEB 360" *4 "Celkem 4x v hloubce šachty" *2 "2 šachty" |  | 32.376 | [12 empty] | VV | 2 | 2 | True | 1 | ROZPOCET
14 | M | 130R1 | dodávka ostatního drobného ocelového materiálu | t | 6.475 |  | 0 |  |  | základní |  | 0 | 1 | 6.475 | 0 | 0 | 8 | M | 2 |  |  |  | ROZPOCET | [5 empty] | 0 | 0 | 0 | 0 | 0 | 1 | 0 | 4 | -124239339
| PP |  | dodávka ostatního drobného ocelového materiálu | [14 empty] | PP | 2
| VV | ostat_drobny_m | HEB360 *0,2 "20% přidružený materiál" |  | 6.475 | [12 empty] | VV | 2 | 2 | True | 1 | ROZPOCET
15 | K | 162251101 | Vodorovné přemístění do 20 m výkopku/sypaniny z horniny třídy těžitelnosti I skupiny 1 až 3 | m3 | 242.246 |  | 0 | CS ÚRS 2024 02 |  | základní |  | 0 | 0 | 0 | 0 | 0 | 4 | K | 2 |  |  |  | ROZPOCET | [5 empty] | 0 | 0 | 0 | 0 | 0 | 1 | 0 | 4 | -657698356
| PP |  | Vodorovné přemístění výkopku nebo sypaniny po suchu na obvyklém dopravním prostředku, bez naložení výkopku, avšak se složením bez rozhrnutí z horniny třídy těžitelnosti I skupiny 1 až 3 na vzdálenost do 20 m | [14 empty] | PP | 2
| Online PSC |  | https://podminky.urs.cz/item/CS_URS_2024_02/162251101 | [14 empty] | Online PSC | 2
| P |  | Poznámka k položce: Přesuny pravé strany PK | [14 empty] | P | 2
| VV |  | Přesun k lodi | [14 empty] | VV | 2 | 1 | True | 0 | ROZPOCET
| VV |  | jama_zapaz*0,75 |  | 242.246 | [12 empty] | VV | 2 | 2 | True | 1 | ROZPOCET
16 | K | 162251121 | Vodorovné přemístění do 20 m výkopku/sypaniny z horniny třídy těžitelnosti II skupiny 4 a 5 | m3 | 80.749 |  | 0 | CS ÚRS 2024 02 |  | základní |  | 0 | 0 | 0 | 0 | 0 | 4 | K | 2 |  |  |  | ROZPOCET | [5 empty] | 0 | 0 | 0 | 0 | 0 | 1 | 0 | 4 | -338607697
| PP |  | Vodorovné přemístění výkopku nebo sypaniny po suchu na obvyklém dopravním prostředku, bez naložení výkopku, avšak se složením bez rozhrnutí z horniny třídy těžitelnosti II skupiny 4 a 5 na vzdálenost do 20 m | [14 empty] | PP | 2
| Online PSC |  | https://podminky.urs.cz/item/CS_URS_2024_02/162251121 | [14 empty] | Online PSC | 2
| VV |  | jama_zapaz*0,25 |  | 80.749 | [12 empty] | VV | 2 | 2 | True | 1 | ROZPOCET
17 | K | 1623-01R | Odklizení a uložení přebytku zeminy odpovídajícím zákonným způsobem | t | 565.241 |  | 0 |  |  | základní |  | 0 | 0 | 0 | 0 | 0 | 4 | K | 2 |  |  |  | ROZPOCET | [5 empty] | 0 | 0 | 0 | 0 | 0 | 1 | 0 | 4 | -166058473
| PP |  | Odklizení a uložení přebytku zeminy odpovídajícím zákonným způsobem Položka zahrnuje kompletní odvoz a uložení (případně poplatek) dle možností zhotovitele, zejména: - svislé a vodorovné přemístění - naložení na dopravní prostředek (případně překládání) - likvidace zákonným způsobem | [14 empty] | PP | 2
| VV |  | jama_zapaz*1,75 |  | 565.241 | [12 empty] | VV | 2 | 2 | True | 1 | ROZPOCET
| D | 2 | Zakládání |  |  |  | 0 |  |  |  |  | 0 |  | 265.338 |  | 0 | 1 | D | 1 |  |  |  | ROZPOCET | [11 empty] | 0
18 | K | 226213312 | Vrty velkoprofilové svislé zapažené D přes 850 do 1050 mm hl od 0 do 20 m hornina II | m | 340.8 |  | 0 | CS ÚRS 2024 02 |  | základní |  | 0 | 0.00016 | 0.054528 | 0 | 0 | 4 | K | 2 |  |  |  | ROZPOCET | [5 empty] | 0 | 0 | 0 | 0 | 0 | 1 | 0 | 4 | 1195322900
| PP |  | Velkoprofilové vrty náběrovým vrtáním svislé zapažené ocelovými pažnicemi průměru přes 850 do 1050 mm, v hl od 0 do 20 m v hornině tř. II | [14 empty] | PP | 2
| Online PSC |  | https://podminky.urs.cz/item/CS_URS_2024_02/226213312 | [14 empty] | Online PSC | 2
| VV |  | Viz D.2.12 - kabelové šachty | [14 empty] | VV | 2 | 1 | True | 0 | ROZPOCET
| VV |  | 48"ks" *7,1"m" "od 169,0 po 176,1" |  | 340.8 | [12 empty] | VV | 2 | 2 | True | 1 | ROZPOCET
19 | K | 226213313 | Vrty velkoprofilové svislé zapažené D přes 850 do 1050 mm hl od 0 do 20 m hornina III | m | 192 |  | 0 | CS ÚRS 2024 02 |  | základní |  | 0 | 0.00017 | 0.03264 | 0 | 0 | 4 | K | 2 |  |  |  | ROZPOCET | [5 empty] | 0 | 0 | 0 | 0 | 0 | 1 | 0 | 4 | -1551860382
| PP |  | Velkoprofilové vrty náběrovým vrtáním svislé zapažené ocelovými pažnicemi průměru přes 850 do 1050 mm, v hl od 0 do 20 m v hornině tř. III | [14 empty] | PP | 2
| Online PSC |  | https://podminky.urs.cz/item/CS_URS_2024_02/226213313 | [14 empty] | Online PSC | 2
| VV |  | Viz D.2.12 - kabelové šachty | [14 empty] | VV | 2 | 1 | True | 0 | ROZPOCET
| VV |  | 48"ks" *4"m" "od 169,0 po 165,0" |  | 192 | [12 empty] | VV | 2 | 2 | True | 1 | ROZPOCET
20 | K | 231211313R | Zřízení pilot svislých zapažených D přes 650 do 1250 mm hl od 0 do 30 m s vytažením pažnic z jílocementové směsi | m | 532.8 |  | 0 |  |  | základní |  | 0 | 0 | 0 | 0 | 0 | 4 | K | 2 |  |  |  | ROZPOCET | [5 empty] | 0 | 0 | 0 | 0 | 0 | 1 | 0 | 4 | -1611960838
| PP |  | Zřízení výplně pilot zapažených s vytažením pažnic z vrtu svislých z jílocementové směsi, v hl od 0 do 30 m, při průměru piloty přes 650 do 1250 mm | [14 empty] | PP | 2
| VV |  | Viz D.2.12 - kabelové šachty | [14 empty] | VV | 2 | 1 | True | 0 | ROZPOCET
| VV |  | 48"ks" *11,1"m" |  | 532.8 | [12 empty] | VV | 2 | 2 | True | 1 | ROZPOCET
21 | M | 261121911R | Dodávka samotuhnoucí jílocementové výplně pro velkoprofilové vrty | m3 | 338.953 |  | 0 |  |  | základní |  | 0 | 0.76864 | 260.5328 | 0 | 0 | 8 | M | 2 |  |  |  | ROZPOCET | [5 empty] | 0 | 0 | 0 | 0 | 0 | 1 | 0 | 4 | 139442730
| PP |  | Dodávka samotuhnoucí jílocementové výplně pro velkoprofilové vrty | [14 empty] | PP | 2
| VV |  | Viz D.2.12 - kabelové šachty | [14 empty] | VV | 2 | 1 | True | 0 | ROZPOCET
| VV |  | 48"ks" *11,1"m" *(PI/4*0,9^2) |  | 338.953 | [12 empty] | VV | 2 | 2 | True | 1 | ROZPOCET
22 | K | 292111111 | Montáž pomocné konstrukce ocelové pro zvláštní zakládání z terénu | t | 4.291 |  | 0 | CS ÚRS 2024 02 |  | základní |  | 0 | 0.09951 | 0.427 | 0 | 0 | 4 | K | 2 |  |  |  | ROZPOCET | [5 empty] | 0 | 0 | 0 | 0 | 0 | 1 | 0 | 4 | 1561554333
| PP |  | Pomocná konstrukce pro zvláštní zakládání staveb ocelová z terénu zřízení | [14 empty] | PP | 2
| Online PSC |  | https://podminky.urs.cz/item/CS_URS_2024_02/292111111 | [14 empty] | Online PSC | 2
| VV |  | Rozpery |  | 3.731 | [12 empty] | VV | 2 | 2 | True | 0 | ROZPOCET
| VV |  | ostatni_ocel |  | 0.56 | [12 empty] | VV | 2 | 2 | True | 0 | ROZPOCET
| VV |  | Součet |  | 4.291 | [12 empty] | VV | 2 | 4 | True | 1 | ROZPOCET
23 | M | 1301098R | dodávka dočasně použitého ocelového potrubí D 323,9 x 12,5 mm | t | 3.731 |  | 0 |  |  | základní |  | 0 | 1 | 3.731 | 0 | 0 | 8 | M | 2 |  |  |  | ROZPOCET | [5 empty] | 0 | 0 | 0 | 0 | 0 | 1 | 0 | 4 | 1543929999
| PP |  | Dodávka dočasně použitého ocelového potrubí 323,9/12,5 mm. Měrná jednotka 1t kompletní dodávky dočasně použitého materiálu. Obratovost dočasně použitého materiálu je třeba zohlednit v nabídkové ceně. | [14 empty] | PP | 2
| VV |  | Viz příloha D.2.12. | [14 empty] | VV | 2 | 1 | True | 0 | ROZPOCET
| VV |  | 1,1"m"*4"ks"*106,0 "kg/m"*4 "Celkem 4x v hloubce šachty" /1000 *2"šachty" |  | 3.731 | [12 empty] | VV | 2 | 2 | True | 0 | ROZPOCET
| VV | Rozpery | Součet |  | 3.731 | [12 empty] | VV | 2 | 4 | True | 1 | ROZPOCET
24 | M | 15920-R07 | dodávka dočasně použitého ostatního drobného ocelového materiálu | t | 0.56 |  | 0 |  |  | základní |  | 0 | 1 | 0.56 | 0 | 0 | 8 | M | 2 |  |  |  | ROZPOCET | [5 empty] | 0 | 0 | 0 | 0 | 0 | 1 | 0 | 4 | 418370615
| PP |  | Dodávka dočasně použitého ostatního drobného ocelového materiálu. Měrná jednotka 1t kompletní dodávky dočasně použitého materiálu. Obratovost dočasně použitého materiálu je třeba zohlednit v nabídkové ceně. | [14 empty] | PP | 2
| P |  | Poznámka k položce: | [14 empty] | P | 2
| VV | ostatni_ocel | 0,15*Rozpery "15% uvažováno na pridružený materiál" |  | 0.56 | [12 empty] | VV | 2 | 2 | True | 1 | ROZPOCET
25 | K | 292111112 | Demontáž pomocné konstrukce ocelové pro zvláštní zakládání z terénu | t | 4.291 |  | 0 | CS ÚRS 2024 02 |  | základní |  | 0 | 0 | 0 | 0 | 0 | 4 | K | 2 |  |  |  | ROZPOCET | [5 empty] | 0 | 0 | 0 | 0 | 0 | 1 | 0 | 4 | 740415794
| PP |  | Pomocná konstrukce pro zvláštní zakládání staveb ocelová z terénu odstranění | [14 empty] | PP | 2
| Online PSC |  | https://podminky.urs.cz/item/CS_URS_2024_02/292111112 | [14 empty] | Online PSC | 2
| VV |  | Rozpery |  | 3.731 | [12 empty] | VV | 2 | 2 | True | 0 | ROZPOCET
| VV |  | ostatni_ocel |  | 0.56 | [12 empty] | VV | 2 | 2 | True | 0 | ROZPOCET
| VV |  | Součet |  | 4.291 | [12 empty] | VV | 2 | 4 | True | 1 | ROZPOCET
| D | 3 | Svislé a kompletní konstrukce |  |  |  | 0 |  |  |  |  | 0 |  | 14.4871 |  | 0 | 1 | D | 1 |  |  |  | ROZPOCET | [11 empty] | 0
26 | K | 321311116R01 | Konstrukce vodních staveb z betonu prostého samozhutnitelného mrazuvzdorného tř. SCC 30/37 XC4 XF3 | m3 | 11.07 |  | 0 |  |  | základní |  | 0 | 0 | 0 | 0 | 0 | 4 | K | 2 |  |  |  | ROZPOCET | [5 empty] | 0 | 0 | 0 | 0 | 0 | 1 | 0 | 4 | -246233598
| PP |  | Konstrukce vodních staveb z betonu přehrad, jezů a plavebních komor, spodní stavby vodních elektráren, jader přehrad, odběrných věží a výpustných zařízení, opěrných zdí, šachet, šachtic a ostatních konstrukcí prostého pro prostředí s mrazovými cykly samozhutnitelného tř. SCC 30/37 XC4 XF3 | [14 empty] | PP | 2
| P |  | Poznámka k položce: Případný staveništní přesun hmot, který není zohledněn v položce: Příplatek za ztíženou dopravu betonové směsi na stavbu, bude zahrnut do ceny této položky. | [14 empty] | P | 2
| VV |  | Navýšení drážek provizorního hrazení | [14 empty] | VV | 2 | 1 | True | 0 | ROZPOCET
| VV |  | 0,13 "m3/ks" *2"ks" |  | 0.26 | [12 empty] | VV | 2 | 2 | True | 0 | ROZPOCET
| VV |  | Viz D.2.13 - Úvazné trny | [14 empty] | VV | 2 | 1 | True | 0 | ROZPOCET
| VV | C3037_uvaz | 0,47"m2"*2,3 "m výška" *10 "ks" |  | 10.81 | [12 empty] | VV | 2 | 2 | True | 0 | ROZPOCET
| VV | beton_SCC | Součet |  | 11.07 | [12 empty] | VV | 2 | 4 | True | 1 | ROZPOCET
27 | K | 321321116 | Konstrukce vodních staveb ze ŽB mrazuvzdorného tř. C 30/37 | m3 | 82.364 |  | 0 | CS ÚRS 2024 02 |  | základní |  | 0 | 0 | 0 | 0 | 0 | 4 | K | 2 |  |  |  | ROZPOCET | [5 empty] | 0 | 0 | 0 | 0 | 0 | 1 | 0 | 4 | 1203814035
| PP |  | Konstrukce vodních staveb z betonu přehrad, jezů a plavebních komor, spodní stavby vodních elektráren, jader přehrad, odběrných věží a výpustných zařízení, opěrných zdí, šachet, šachtic a ostatních konstrukcí železového pro prostředí s mrazovými cykly tř. C 30/37 | [14 empty] | PP | 2
| Online PSC |  | https://podminky.urs.cz/item/CS_URS_2024_02/321321116 | [14 empty] | Online PSC | 2
| P |  | Poznámka k položce: C 30/37, XC4, XF3 Případný staveništní přesun hmot, který není zohledněn v položce: Příplatek za ztíženou dopravu betonové směsi na stavbu, bude zahrnut do ceny této položky. | [14 empty] | P | 2
| VV |  | viz C.3. C 30/37, XC4, XF3 | [14 empty] | VV | 2 | 1 | True | 0 | ROZPOCET
| VV |  | Pilíř elektro a místního ovládání viz příloha D.2.5 | [14 empty] | VV | 2 | 1 | True | 0 | ROZPOCET
| VV |  | 0,75"m2"*3,0 *6 "ks" |  | 13.5 | [12 empty] | VV | 2 | 2 | True | 0 | ROZPOCET
| VV |  | (-0,5"m2"*0,25*2 -0,25"m2"*0,12*2 ) *6 "ks" |  | -1.86 | [12 empty] | VV | 2 | 2 | True | 0 | ROZPOCET
| VV |  | Mezisoučet |  | 11.64 | [12 empty] | VV | 2 | 3 | True | 0 | ROZPOCET
| VV |  | Kabelová šachta | [14 empty] | VV | 2 | 1 | True | 0 | ROZPOCET
| VV |  | Viz příloha D.2.12 | [14 empty] | VV | 2 | 1 | True | 0 | ROZPOCET
| VV |  | (5,2*3,4*0,5 "dno" -(0,3*0,4*0,4) "odečet čerpací jímky") *2"ks šachet" |  | 17.584 | [12 empty] | VV | 2 | 2 | True | 0 | ROZPOCET
| VV |  | 2,9"m2"*8,5 "stěny" *2"ks šachet" |  | 49.3 | [12 empty] | VV | 2 | 2 | True | 0 | ROZPOCET
| VV |  | 6,4"m2"*0,3 "strop" *2"ks šachet" |  | 3.84 | [12 empty] | VV | 2 | 2 | True | 0 | ROZPOCET
| VV |  | Mezisoučet |  | 70.724 | [12 empty] | VV | 2 | 3 | True | 0 | ROZPOCET
| VV | C3037 | Součet |  | 82.364 | [12 empty] | VV | 2 | 4 | True | 1 | ROZPOCET
28 | K | 321351010 | Bednění konstrukcí vodních staveb rovinné - zřízení | m2 | 422.14 |  | 0 |  |  | základní |  | 0 | 0.00865 | 3.6515 | 0 | 0 | 4 | K | 2 |  |  |  | ROZPOCET | [5 empty] | 0 | 0 | 0 | 0 | 0 | 1 | 0 | 4 | 1136256973
| PP |  | Bednění konstrukcí z betonu prostého nebo železového vodních staveb přehrad, jezů a plavebních komor, spodní stavby vodních elektráren, jader přehrad, odběrných věží a výpustných zařízení, opěrných zdí, šachet, šachtic a ostatních konstrukcí zřízení ploch rovinných | [14 empty] | PP | 2
| VV |  | Pilíř elektro a místního ovládání viz příloha D.2.5 | [14 empty] | VV | 2 | 1 | True | 0 | ROZPOCET
| VV |  | (2,3*3,0+0,14*2) *6 "ks" |  | 43.08 | [12 empty] | VV | 2 | 2 | True | 0 | ROZPOCET
| VV |  | Mezisoučet |  | 43.08 | [12 empty] | VV | 2 | 3 | True | 0 | ROZPOCET
| VV |  | Kabelová šachta | [14 empty] | VV | 2 | 1 | True | 0 | ROZPOCET
| VV |  | Viz příloha C.3. a D.1.6. | [14 empty] | VV | 2 | 1 | True | 0 | ROZPOCET
| VV |  | (0,3*0,4*4) "čerpací jímka" *2"ks šachet" |  | 0.96 | [12 empty] | VV | 2 | 2 | True | 0 | ROZPOCET
| VV |  | (10,8+8,4)*8,5 "stěny" *2"ks šachet" |  | 326.4 | [12 empty] | VV | 2 | 2 | True | 0 | ROZPOCET
| VV |  | (10,8*0,3+4,15"m2"+3,2*0,3 "strop") *2"ks šachet" |  | 16.7 | [12 empty] | VV | 2 | 2 | True | 0 | ROZPOCET
| VV |  | Mezisoučet |  | 344.06 | [12 empty] | VV | 2 | 3 | True | 0 | ROZPOCET
| VV |  | Navýšení drážek provizorního hrazení | [14 empty] | VV | 2 | 1 | True | 0 | ROZPOCET
| VV |  | 1 "m2/ks" *2"ks" |  | 2 | [12 empty] | VV | 2 | 2 | True | 0 | ROZPOCET
| VV |  | Úvazné trny | [14 empty] | VV | 2 | 1 | True | 0 | ROZPOCET
| VV |  | 3,3*1,0*10"ks" |  | 33 | [12 empty] | VV | 2 | 2 | True | 0 | ROZPOCET
| VV | bed_rov | Součet |  | 422.14 | [12 empty] | VV | 2 | 4 | True | 1 | ROZPOCET
29 | K | 321351020 | Bednění konstrukcí vodních staveb válcově zakřivené - zřízení | m2 | 19.8 |  | 0 | CS ÚRS 2024 02 |  | základní |  | 0 | 0.00976 | 0.19325 | 0 | 0 | 4 | K | 2 |  |  |  | ROZPOCET | [5 empty] | 0 | 0 | 0 | 0 | 0 | 1 | 0 | 4 | 1858379242
| PP |  | Bednění konstrukcí z betonu prostého nebo železového vodních staveb přehrad, jezů a plavebních komor, spodní stavby vodních elektráren, jader přehrad, odběrných věží a výpustných zařízení, opěrných zdí, šachet, šachtic a ostatních konstrukcí zřízení ploch válcově zakřivených | [14 empty] | PP | 2
| Online PSC |  | https://podminky.urs.cz/item/CS_URS_2024_02/321351020 | [14 empty] | Online PSC | 2
| VV |  | Pilíř elektro a místního ovládání D.2.5 | [14 empty] | VV | 2 | 1 | True | 0 | ROZPOCET
| VV |  | 1,1*3,0 *6 "ks" |  | 19.8 | [12 empty] | VV | 2 | 2 | True | 0 | ROZPOCET
| VV | Bedneni_Z | Součet |  | 19.8 | [12 empty] | VV | 2 | 4 | True | 1 | ROZPOCET
30 | K | 321352010 | Bednění konstrukcí vodních staveb rovinné - odstranění | m2 | 422.14 |  | 0 |  |  | základní |  | 0 | 0 | 0 | 0 | 0 | 4 | K | 2 |  |  |  | ROZPOCET | [5 empty] | 0 | 0 | 0 | 0 | 0 | 1 | 0 | 4 | -1852123145
| PP |  | Bednění konstrukcí z betonu prostého nebo železového vodních staveb přehrad, jezů a plavebních komor, spodní stavby vodních elektráren, jader přehrad, odběrných věží a výpustných zařízení, opěrných zdí, šachet, šachtic a ostatních konstrukcí odstranění ploch rovinných | [14 empty] | PP | 2
| VV |  | bed_rov |  | 422.14 | [12 empty] | VV | 2 | 2 | True | 1 | ROZPOCET
31 | K | 321352020 | Bednění konstrukcí vodních staveb válcově zakřivené - odstranění | m2 | 19.8 |  | 0 | CS ÚRS 2024 02 |  | základní |  | 0 | 0 | 0 | 0 | 0 | 4 | K | 2 |  |  |  | ROZPOCET | [5 empty] | 0 | 0 | 0 | 0 | 0 | 1 | 0 | 4 | -1309835292
| PP |  | Bednění konstrukcí z betonu prostého nebo železového vodních staveb přehrad, jezů a plavebních komor, spodní stavby vodních elektráren, jader přehrad, odběrných věží a výpustných zařízení, opěrných zdí, šachet, šachtic a ostatních konstrukcí odstranění ploch válcově zakřivených | [14 empty] | PP | 2
| Online PSC |  | https://podminky.urs.cz/item/CS_URS_2024_02/321352020 | [14 empty] | Online PSC | 2
| VV |  | Bedneni_Z |  | 19.8 | [12 empty] | VV | 2 | 2 | True | 1 | ROZPOCET
32 | K | 321361101 | Výztuž železobetonových konstrukcí vodních staveb z oceli 10 216 D do 12 mm | t | 8.236 |  | 0 | CS ÚRS 2024 02 |  | základní |  | 0 | 1.0853 | 8.9384 | 0 | 0 | 4 | K | 2 |  |  |  | ROZPOCET | [5 empty] | 0 | 0 | 0 | 0 | 0 | 1 | 0 | 4 | 1309556127
| PP |  | Výztuž železobetonových konstrukcí vodních staveb přehrad, jezů a plavebních komor, spodní stavby vodních elektráren, jader přehrad, odběrných věží a výpustných zařízení, opěrných zdí, šachet, šachtic a ostatních konstrukcí jednotlivé pruty průměru do 12 mm, z oceli 10 216 (E) | [14 empty] | PP | 2
| Online PSC |  | https://podminky.urs.cz/item/CS_URS_2024_02/321361101 | [14 empty] | Online PSC | 2
| VV |  | C3037*100/1000 "100 kg/m3" |  | 8.236 | [12 empty] | VV | 2 | 2 | True | 1 | ROZPOCET
33 | K | 321366112 | Výztuž železobetonových konstrukcí vodních staveb z oceli 10 505 D do 32 mm | t | 1.243 |  | 0 | CS ÚRS 2024 02 |  | základní |  | 0 | 1.0556 | 1.3121 | 0 | 0 | 4 | K | 2 |  |  |  | ROZPOCET | [5 empty] | 0 | 0 | 0 | 0 | 0 | 1 | 0 | 4 | 500257689
| PP |  | Výztuž železobetonových konstrukcí vodních staveb přehrad, jezů a plavebních komor, spodní stavby vodních elektráren, jader přehrad, odběrných věží a výpustných zařízení, opěrných zdí, šachet, šachtic a ostatních konstrukcí jednotlivé pruty přes 12 do 32 mm, z oceli 10 505 (R) nebo BSt 500 | [14 empty] | PP | 2
| Online PSC |  | https://podminky.urs.cz/item/CS_URS_2024_02/321366112 | [14 empty] | Online PSC | 2
| VV |  | C3037_uvaz*115 "kg/m3"/1000 |  | 1.243 | [12 empty] | VV | 2 | 2 | True | 1 | ROZPOCET
34 | K | 321368211 | Výztuž železobetonových konstrukcí vodních staveb ze svařovaných sítí | t | 0.377 |  | 0 | CS ÚRS 2024 02 |  | základní |  | 0 | 1.0395 | 0.39191 | 0 | 0 | 4 | K | 2 |  |  |  | ROZPOCET | [5 empty] | 0 | 0 | 0 | 0 | 0 | 1 | 0 | 4 | 2084622658
| PP |  | Výztuž železobetonových konstrukcí vodních staveb přehrad, jezů a plavebních komor, spodní stavby vodních elektráren, jader přehrad, odběrných věží a výpustných zařízení, opěrných zdí, šachet, šachtic a ostatních konstrukcí svařované sítě z ocelových tažených drátů jakéhokoliv druhu oceli jakéhokoliv průměru a roztečí | [14 empty] | PP | 2
| Online PSC |  | https://podminky.urs.cz/item/CS_URS_2024_02/321368211 | [14 empty] | Online PSC | 2
| VV |  | Viz D.2.12 | [14 empty] | VV | 2 | 1 | True | 0 | ROZPOCET
| VV |  | Vyztužení obetónování potrubí | [14 empty] | VV | 2 | 1 | True | 0 | ROZPOCET
| VV |  | 3,55*11,07 *7,99*1,2/1000 "KY81 + 20% přesahy" |  | 0.377 | [12 empty] | VV | 2 | 2 | True | 1 | ROZPOCET
| D | 4 | Vodorovné konstrukce |  |  |  | 0 |  |  |  |  | 0 |  | 0 |  | 0 | 1 | D | 1 |  |  |  | ROZPOCET | [11 empty] | 0
35 | K | 451315114 | Podkladní nebo výplňová vrstva z betonu C 12/15 tl do 100 mm | m2 | 7.29 |  | 0 | CS ÚRS 2024 02 |  | základní |  | 0 | 0 | 0 | 0 | 0 | 4 | K | 2 |  |  |  | ROZPOCET | [5 empty] | 0 | 0 | 0 | 0 | 0 | 1 | 0 | 4 | -232228834
| PP |  | Podkladní a výplňové vrstvy z betonu prostého tloušťky do 100 mm, z betonu C 12/15 | [14 empty] | PP | 2
| Online PSC |  | https://podminky.urs.cz/item/CS_URS_2024_02/451315114 | [14 empty] | Online PSC | 2
| P |  | Poznámka k položce: Případný staveništní přesun hmot, který není zohledněn v položce: Příplatek za ztíženou dopravu betonové směsi na stavbu, bude zahrnut do ceny této položky. | [14 empty] | P | 2
| VV |  | Viz příloha D.2.5 | [14 empty] | VV | 2 | 1 | True | 0 | ROZPOCET
| VV | C1215_100 | 1,35*0,9 "pilíř elektro a místního ovládání" *6"ks" |  | 7.29 | [12 empty] | VV | 2 | 2 | True | 1 | ROZPOCET
36 | K | 451315124 | Podkladní nebo výplňová vrstva z betonu C 12/15 tl do 150 mm | m2 | 35.3 |  | 0 | CS ÚRS 2024 02 |  | základní |  | 0 | 0 | 0 | 0 | 0 | 4 | K | 2 |  |  |  | ROZPOCET | [5 empty] | 0 | 0 | 0 | 0 | 0 | 1 | 0 | 4 | -740093267
| PP |  | Podkladní a výplňové vrstvy z betonu prostého tloušťky do 150 mm, z betonu C 12/15 | [14 empty] | PP | 2
| Online PSC |  | https://podminky.urs.cz/item/CS_URS_2024_02/451315124 | [14 empty] | Online PSC | 2
| P |  | Poznámka k položce: Případný staveništní přesun hmot, který není zohledněn v položce: Příplatek za ztíženou dopravu betonové směsi na stavbu, bude zahrnut do ceny této položky. | [14 empty] | P | 2
| VV |  | Kabelová šachta viz D.2.12 | [14 empty] | VV | 2 | 1 | True | 0 | ROZPOCET
| VV | C1215_150 | 17,65"m2" *2 "ks" |  | 35.3 | [12 empty] | VV | 2 | 2 | True | 1 | ROZPOCET
37 | K | 457311116 | Vyrovnávací nebo spádový beton C 20/25 včetně úpravy povrchu | m3 | 0.8 |  | 0 | CS ÚRS 2024 02 |  | základní |  | 0 | 0 | 0 | 0 | 0 | 4 | K | 2 |  |  |  | ROZPOCET | [5 empty] | 0 | 0 | 0 | 0 | 0 | 1 | 0 | 4 | 791835718
| PP |  | Vyrovnávací nebo spádový beton včetně úpravy povrchu C 20/25 | [14 empty] | PP | 2
| Online PSC |  | https://podminky.urs.cz/item/CS_URS_2024_02/457311116 | [14 empty] | Online PSC | 2
| P |  | Poznámka k položce: Případný staveništní přesun hmot, který není zohledněn v položce: Příplatek za ztíženou dopravu betonové směsi na stavbu, bude zahrnut do ceny této položky. | [14 empty] | P | 2
| VV |  | viz příloha D.2.12 | [14 empty] | VV | 2 | 1 | True | 0 | ROZPOCET
| VV | spadovy_beton | 0,1*4,0"m2" "Spádový beton na dně šachty" *2"ks" |  | 0.8 | [12 empty] | VV | 2 | 2 | True | 1 | ROZPOCET
| D | 6 | Úpravy povrchů, podlahy a osazování výplní |  |  |  | 0 |  |  |  |  | 0 |  | 0.049196 |  | 0 | 1 | D | 1 |  |  |  | ROZPOCET | [11 empty] | 0
38 | K | 612231001 | Montáž zateplení vnitřních stěn polyuretanovými deskami tloušťky do 40 mm | m2 | 5.436 |  | 0 | CS ÚRS 2024 02 |  | základní |  | 0 | 0.008 | 0.043488 | 0 | 0 | 4 | K | 2 |  |  |  | ROZPOCET | [5 empty] | 0 | 0 | 0 | 0 | 0 | 1 | 0 | 4 | -1827670656
| PP |  | Montáž vnitřního zateplení z polyuretanových desek stěn, tloušťky desek do 40 mm | [14 empty] | PP | 2
| Online PSC |  | https://podminky.urs.cz/item/CS_URS_2024_02/612231001 | [14 empty] | Online PSC | 2
| VV |  | viz příloha D.2.6 | [14 empty] | VV | 2 | 1 | True | 0 | ROZPOCET
| VV |  | 0,66*1,5*2+0,8*1,5*2+0,66*0,8*2 |  | 5.436 | [12 empty] | VV | 2 | 2 | True | 1 | ROZPOCET
39 | M | 59052102R | deska tepelně izolační z tvrzené PU pěny vnitřní tl 20mm | m2 | 5.708 |  | 0 |  |  | základní |  | 0 | 0.001 | 0.005708 | 0 | 0 | 8 | M | 2 |  |  |  | ROZPOCET | [5 empty] | 0 | 0 | 0 | 0 | 0 | 1 | 0 | 4 | -638107675
| PP |  | deska tepelně izolační z tvrzené PU pěny vnitřní tl 20mm | [14 empty] | PP | 2
| VV |  | 5,436*1,05 'Přepočtené koeficientem množství |  | 5.708 | [12 empty] | VV | 2 | 2 | False | 1 | ROZPOCET
| D | 8 | Trubní vedení |  |  |  | 0 |  |  |  |  | 0 |  | 0.352 |  | 0 | 1 | D | 1 |  |  |  | ROZPOCET | [11 empty] | 0
40 | K | 899623181R | Obetonování potrubí nebo zdiva stok betonem prostým tř. C 30/37 XC4, XF3 v otevřeném výkopu | m3 | 91.82 |  | 0 |  |  | základní |  | 0 | 0 | 0 | 0 | 0 | 4 | K | 2 |  |  |  | ROZPOCET | [5 empty] | 0 | 0 | 0 | 0 | 0 | 1 | 0 | 4 | 1687054631
| PP |  | Obetonování potrubí nebo zdiva stok betonem prostým v otevřeném výkopu, betonem tř. C 30/37 XC4, XF3 | [14 empty] | PP | 2
| P |  | Poznámka k položce: Případný staveništní přesun hmot, který není zohledněn v položce: Příplatek za ztíženou dopravu betonové směsi na stavbu, bude zahrnut do ceny této položky. | [14 empty] | P | 2
| VV |  | Obetonovaní ocelového potrubí ve dně PK viz příloda D.2.12 | [14 empty] | VV | 2 | 1 | True | 0 | ROZPOCET
| VV |  | 1,45"m2"*11,16 + 1,65*0,95"m2 - vyspádování" |  | 17.75 | [12 empty] | VV | 2 | 2 | True | 0 | ROZPOCET
| VV |  | Mezisoučet |  | 17.75 | [12 empty] | VV | 2 | 3 | True | 0 | ROZPOCET
| VV |  | Obetonování kabelové šachty viz D.2.12 | [14 empty] | VV | 2 | 1 | True | 0 | ROZPOCET
| VV |  | 2,7"m2"*8,05 *2"ks" |  | 43.47 | [12 empty] | VV | 2 | 2 | True | 0 | ROZPOCET
| VV |  | 1,8"m2"*8,5 *2"ks" |  | 30.6 | [12 empty] | VV | 2 | 2 | True | 0 | ROZPOCET
| VV |  | Mezisoučet |  | 74.07 | [12 empty] | VV | 2 | 3 | True | 0 | ROZPOCET
| VV | obetonovani | Součet |  | 91.82 | [12 empty] | VV | 2 | 4 | True | 1 | ROZPOCET
41 | K | 8996-R01 | Dodávka a montáž podpěrné konstrukce potrubí pro obetonování | ks | 11 |  | 0 |  |  | základní |  | 0 | 0.032 | 0.352 | 0 | 0 | 4 | K | 2 |  |  |  | ROZPOCET | [5 empty] | 0 | 0 | 0 | 0 | 0 | 1 | 0 | 4 | 1385983665
| PP |  | Dodávka a montáž podpěrné konstrukce potrubí pro obetonování - např. ocelová distanční drážka. Podpěra včetně případného kotvení. | [14 empty] | PP | 2
| P |  | Poznámka k položce: Výrobek dle možností zhotovitele. (Předpokládaný ocelový výrobek v PD - cca 32 kg). | [14 empty] | P | 2
| VV |  | Viz D.2.12. | [14 empty] | VV | 2 | 1 | True | 0 | ROZPOCET
| VV |  | 11 "ks" |  | 11 | [12 empty] | VV | 2 | 2 | True | 1 | ROZPOCET
| D | 9 | Ostatní konstrukce a práce, bourání |  |  |  | 0 |  |  |  |  | 0 |  | 0.78271 |  | 104.2298 | 1 | D | 1 |  |  |  | ROZPOCET | [11 empty] | 0
42 | K | 941111121 | Montáž lešení řadového trubkového lehkého s podlahami zatížení do 200 kg/m2 š od 0,9 do 1,2 m v do 10 m | m2 | 395.8 |  | 0 | CS ÚRS 2024 02 |  | základní |  | 0 | 0 | 0 | 0 | 0 | 4 | K | 2 |  |  |  | ROZPOCET | [5 empty] | 0 | 0 | 0 | 0 | 0 | 1 | 0 | 4 | -1615791793
| PP |  | Lešení řadové trubkové lehké pracovní s podlahami s provozním zatížením tř. 3 do 200 kg/m2 šířky tř. W09 od 0,9 do 1,2 m, výšky výšky do 10 m montáž | [14 empty] | PP | 2
| Online PSC |  | https://podminky.urs.cz/item/CS_URS_2024_02/941111121 | [14 empty] | Online PSC | 2
| VV |  | 6,8*3,5*7"ks" "v oblasti VPK - stávající štětové stěny" *2 |  | 333.2 | [12 empty] | VV | 2 | 2 | True | 0 | ROZPOCET
| VV |  | 7,0*1,6 "v oblasti VPK - ŽB " *2 |  | 22.4 | [12 empty] | VV | 2 | 2 | True | 0 | ROZPOCET
| VV |  | 3,0*6,7 "sanace" *2 |  | 40.2 | [12 empty] | VV | 2 | 2 | True | 0 | ROZPOCET
| VV | leseni_radove | Součet |  | 395.8 | [12 empty] | VV | 2 | 4 | True | 1 | ROZPOCET
43 | K | 941111221 | Příplatek k lešení řadovému trubkovému lehkému s podlahami do 200 kg/m2 š od 0,9 do 1,2 m v 10 m za každý den použití | m2 | 23748 |  | 0 | CS ÚRS 2024 02 |  | základní |  | 0 | 0 | 0 | 0 | 0 | 4 | K | 2 |  |  |  | ROZPOCET | [5 empty] | 0 | 0 | 0 | 0 | 0 | 1 | 0 | 4 | 724095838
| PP |  | Lešení řadové trubkové lehké pracovní s podlahami s provozním zatížením tř. 3 do 200 kg/m2 šířky tř. W09 od 0,9 do 1,2 m, výšky výšky do 10 m příplatek k ceně za každý den použití | [14 empty] | PP | 2
| Online PSC |  | https://podminky.urs.cz/item/CS_URS_2024_02/941111221 | [14 empty] | Online PSC | 2
| VV |  | leseni_radove*60 "dni" |  | 23748 | [12 empty] | VV | 2 | 2 | True | 1 | ROZPOCET
44 | K | 941111821 | Demontáž lešení řadového trubkového lehkého s podlahami zatížení do 200 kg/m2 š od 0,9 do 1,2 m v do 10 m | m2 | 395.8 |  | 0 | CS ÚRS 2024 02 |  | základní |  | 0 | 0 | 0 | 0 | 0 | 4 | K | 2 |  |  |  | ROZPOCET | [5 empty] | 0 | 0 | 0 | 0 | 0 | 1 | 0 | 4 | 1347186665
| PP |  | Lešení řadové trubkové lehké pracovní s podlahami s provozním zatížením tř. 3 do 200 kg/m2 šířky tř. W09 od 0,9 do 1,2 m, výšky výšky do 10 m demontáž | [14 empty] | PP | 2
| Online PSC |  | https://podminky.urs.cz/item/CS_URS_2024_02/941111821 | [14 empty] | Online PSC | 2
| VV |  | leseni_radove |  | 395.8 | [12 empty] | VV | 2 | 2 | True | 1 | ROZPOCET
45 | K | 943121111 | Montáž lešení prostorového trubkového těžkého bez podlah zatížení přes 200 do 300 kg/m2 v do 20 m | m3 | 70.55 |  | 0 | CS ÚRS 2024 02 |  | základní |  | 0 | 0 | 0 | 0 | 0 | 4 | K | 2 |  |  |  | ROZPOCET | [5 empty] | 0 | 0 | 0 | 0 | 0 | 1 | 0 | 4 | 1768385769
| PP |  | Lešení prostorové trubkové těžké pracovní nebo podpěrné bez podlah s provozním zatížením tř. 4 přes 200 do 300 kg/m2 výšky do 20 m montáž | [14 empty] | PP | 2
| Online PSC |  | https://podminky.urs.cz/item/CS_URS_2024_02/943121111 | [14 empty] | Online PSC | 2
| VV |  | Viz příloha D.2.12 | [14 empty] | VV | 2 | 1 | True | 0 | ROZPOCET
| VV | leseni_prostor | 8,5*4,15"m2, lešení v kabelové šachtě"*2"ks" |  | 70.55 | [12 empty] | VV | 2 | 2 | True | 1 | ROZPOCET
46 | K | 943121129 | Příplatek k lešení prostorovému trubkovému těžkému bez podlah za půdorysnou plochu do 6 m2 | m3 | 70.55 |  | 0 | CS ÚRS 2024 02 |  | základní |  | 0 | 0 | 0 | 0 | 0 | 4 | K | 2 |  |  |  | ROZPOCET | [5 empty] | 0 | 0 | 0 | 0 | 0 | 1 | 0 | 4 | -1316386085
| PP |  | Lešení prostorové trubkové těžké pracovní nebo podpěrné bez podlah Příplatek k cenám za půdorysnou plochu do 6 m2 | [14 empty] | PP | 2
| Online PSC |  | https://podminky.urs.cz/item/CS_URS_2024_02/943121129 | [14 empty] | Online PSC | 2
| VV |  | leseni_prostor |  | 70.55 | [12 empty] | VV | 2 | 2 | True | 1 | ROZPOCET
47 | K | 943121211 | Příplatek k lešení prostorovému trubkovému těžkému bez podlah přes 200 do 300 kg/m2 v 20 m za každý den použití | m3 | 4233 |  | 0 | CS ÚRS 2024 02 |  | základní |  | 0 | 0 | 0 | 0 | 0 | 4 | K | 2 |  |  |  | ROZPOCET | [5 empty] | 0 | 0 | 0 | 0 | 0 | 1 | 0 | 4 | 1546405452
| PP |  | Lešení prostorové trubkové těžké pracovní nebo podpěrné bez podlah s provozním zatížením tř. 4 přes 200 do 300 kg/m2 výšky do 20 m příplatek k ceně za každý den použití | [14 empty] | PP | 2
| Online PSC |  | https://podminky.urs.cz/item/CS_URS_2024_02/943121211 | [14 empty] | Online PSC | 2
| VV |  | leseni_prostor*60 |  | 4233 | [12 empty] | VV | 2 | 2 | True | 1 | ROZPOCET
48 | K | 943121811 | Demontáž lešení prostorového trubkového těžkého bez podlah zatížení tř. 4 přes 200 do 300 kg/m2 v do 20 m | m3 | 70.55 |  | 0 | CS ÚRS 2024 02 |  | základní |  | 0 | 0 | 0 | 0 | 0 | 4 | K | 2 |  |  |  | ROZPOCET | [5 empty] | 0 | 0 | 0 | 0 | 0 | 1 | 0 | 4 | -734780949
| PP |  | Lešení prostorové trubkové těžké pracovní nebo podpěrné bez podlah s provozním zatížením tř. 4 přes 200 do 300 kg/m2 výšky do 20 m demontáž | [14 empty] | PP | 2
| Online PSC |  | https://podminky.urs.cz/item/CS_URS_2024_02/943121811 | [14 empty] | Online PSC | 2
| VV |  | leseni_prostor |  | 70.55 | [12 empty] | VV | 2 | 2 | True | 1 | ROZPOCET
49 | K | 949211111 | Montáž lešeňové podlahy s příčníky nebo podélníky pro trubková lešení v do 10 m | m2 | 33.2 |  | 0 | CS ÚRS 2024 02 |  | základní |  | 0 | 0 | 0 | 0 | 0 | 4 | K | 2 |  |  |  | ROZPOCET | [5 empty] | 0 | 0 | 0 | 0 | 0 | 1 | 0 | 4 | 1274025146
| PP |  | Lešeňová podlaha pro trubková lešení z fošen, prken nebo dřevěných sbíjených lešeňových dílců s příčníky nebo podélníky, ve výšce do 10 m montáž | [14 empty] | PP | 2
| Online PSC |  | https://podminky.urs.cz/item/CS_URS_2024_02/949211111 | [14 empty] | Online PSC | 2
| VV |  | Viz příloha D.2.12 | [14 empty] | VV | 2 | 1 | True | 0 | ROZPOCET
| VV | podlaha_leseni | 4,15"m2" *4"ks na výšku" "lešení v kabelové šachtě" *2"ks" |  | 33.2 | [12 empty] | VV | 2 | 2 | True | 1 | ROZPOCET
50 | K | 949211211 | Příplatek k lešeňové podlaze s příčníky nebo podélníky pro trubková lešení v do 10 m za každý den použití | m2 | 1992 |  | 0 | CS ÚRS 2024 02 |  | základní |  | 0 | 0 | 0 | 0 | 0 | 4 | K | 2 |  |  |  | ROZPOCET | [5 empty] | 0 | 0 | 0 | 0 | 0 | 1 | 0 | 4 | -1004428444
| PP |  | Lešeňová podlaha pro trubková lešení z fošen, prken nebo dřevěných sbíjených lešeňových dílců s příčníky nebo podélníky, ve výšce do 10 m příplatek k ceně za každý den použití | [14 empty] | PP | 2
| Online PSC |  | https://podminky.urs.cz/item/CS_URS_2024_02/949211211 | [14 empty] | Online PSC | 2
| VV |  | podlaha_leseni*60 |  | 1992 | [12 empty] | VV | 2 | 2 | True | 1 | ROZPOCET
51 | K | 949211811 | Demontáž lešeňové podlahy s příčníky nebo podélníky pro trubková lešení v do 10 m | m2 | 33.2 |  | 0 | CS ÚRS 2024 02 |  | základní |  | 0 | 0 | 0 | 0 | 0 | 4 | K | 2 |  |  |  | ROZPOCET | [5 empty] | 0 | 0 | 0 | 0 | 0 | 1 | 0 | 4 | -1790462534
| PP |  | Lešeňová podlaha pro trubková lešení z fošen, prken nebo dřevěných sbíjených lešeňových dílců s příčníky nebo podélníky, ve výšce do 10 m demontáž | [14 empty] | PP | 2
| Online PSC |  | https://podminky.urs.cz/item/CS_URS_2024_02/949211811 | [14 empty] | Online PSC | 2
| VV |  | podlaha_leseni |  | 33.2 | [12 empty] | VV | 2 | 2 | True | 1 | ROZPOCET
52 | K | 953333121 | PVC těsnící pás do pracovních spar betonových kcí vnitřní š 240 mm | m | 96 |  | 0 | CS ÚRS 2024 02 |  | základní |  | 0 | 0.0016 | 0.1536 | 0 | 0 | 4 | K | 2 |  |  |  | ROZPOCET | [5 empty] | 0 | 0 | 0 | 0 | 0 | 1 | 0 | 4 | 1505212093
| PP |  | PVC těsnící pás do betonových konstrukcí do pracovních spar vnitřní, pokládaný doprostřed konstrukce mezi výztuž šířky 240 mm | [14 empty] | PP | 2
| Online PSC |  | https://podminky.urs.cz/item/CS_URS_2024_02/953333121 | [14 empty] | Online PSC | 2
| VV |  | Viz příloha D.2.12 - kabelové šachty | [14 empty] | VV | 2 | 1 | True | 0 | ROZPOCET
| VV |  | 9,6 *5 "ks" *2 "šachty" |  | 96 | [12 empty] | VV | 2 | 2 | True | 1 | ROZPOCET
53 | K | 953961113 | Kotva chemickým tmelem M 12 hl 110 mm do betonu, ŽB nebo kamene s vyvrtáním otvoru | kus | 488 |  | 0 | CS ÚRS 2024 02 |  | základní |  | 0 | 1e-05 | 0.00488 | 0 | 0 | 4 | K | 2 |  |  |  | ROZPOCET | [5 empty] | 0 | 0 | 0 | 0 | 0 | 1 | 0 | 4 | -239470660
| PP |  | Kotva chemická s vyvrtáním otvoru do betonu, železobetonu nebo tvrdého kamene tmel, velikost M 12, hloubka 110 mm | [14 empty] | PP | 2
| Online PSC |  | https://podminky.urs.cz/item/CS_URS_2024_02/953961113 | [14 empty] | Online PSC | 2
| VV |  | Viz příloha D.2.4. | [14 empty] | VV | 2 | 1 | True | 0 | ROZPOCET
| VV |  | 16 "Žebřík h1" *1 "ks" |  | 16 | [12 empty] | VV | 2 | 2 | True | 0 | ROZPOCET
| VV |  | 24 "Žebřík h2" *14 "ks" |  | 336 | [12 empty] | VV | 2 | 2 | True | 0 | ROZPOCET
| VV |  | 16 "Žebřík h3" *2 "ks" |  | 32 | [12 empty] | VV | 2 | 2 | True | 0 | ROZPOCET
| VV |  | 24 "Žebřík h4" *2 "ks" |  | 48 | [12 empty] | VV | 2 | 2 | True | 0 | ROZPOCET
| VV |  | 28 "žebřík kabelových šachet" *2"ks" |  | 56 | [12 empty] | VV | 2 | 2 | True | 0 | ROZPOCET
| VV | kotvy_M12 | Součet |  | 488 | [12 empty] | VV | 2 | 4 | True | 1 | ROZPOCET
54 | K | 953961114R | Kotva chemickým tmelem M 16 hl 120 mm do betonu, ŽB nebo kamene s vyvrtáním otvoru | kus | 32 |  | 0 |  |  | základní |  | 0 | 2e-05 | 0.00064 | 0 | 0 | 4 | K | 2 |  |  |  | ROZPOCET | [5 empty] | 0 | 0 | 0 | 0 | 0 | 1 | 0 | 4 | -1899117755
| PP |  | Kotva chemická s vyvrtáním otvoru do betonu, železobetonu nebo tvrdého kamene tmel, velikost M 16, hloubka 120 mm | [14 empty] | PP | 2
| VV |  | Viz D.2.6 - podstavec a kryt kompresoru | [14 empty] | VV | 2 | 1 | True | 0 | ROZPOCET
| VV |  | 4*4 *2 "ks" |  | 32 | [12 empty] | VV | 2 | 2 | True | 1 | ROZPOCET
55 | K | 953965121R | Kotevní šroub pro chemické kotvy M 12 dl 128 mm | kus | 488 |  | 0 |  |  | základní |  | 0 | 0.00013 | 0.06344 | 0 | 0 | 4 | K | 2 |  |  |  | ROZPOCET | [5 empty] | 0 | 0 | 0 | 0 | 0 | 1 | 0 | 4 | -1845763148
| PP |  | Kotva chemická s vyvrtáním otvoru kotevní šrouby pro chemické kotvy, velikost M 12, délka 128 mm | [14 empty] | PP | 2
56 | K | 953965131R | Kotevní šroub pro chemické kotvy M 16 dl 140 mm | kus | 32 |  | 0 |  |  | základní |  | 0 | 0.00028 | 0.00896 | 0 | 0 | 4 | K | 2 |  |  |  | ROZPOCET | [5 empty] | 0 | 0 | 0 | 0 | 0 | 1 | 0 | 4 | -663567975
| PP |  | Kotva chemická s vyvrtáním otvoru kotevní šrouby pro chemické kotvy, velikost M 16, délka 140 mm | [14 empty] | PP | 2
57 | K | 9539-R1 | Dodávka a montáž nápisu Roztoky na spodní stavbě velínu | kpl. | 1 |  | 0 |  |  | základní |  | 0 | 0 | 0 | 0 | 0 | 4 | K | 2 |  |  |  | ROZPOCET | [5 empty] | 0 | 0 | 0 | 0 | 0 | 1 | 0 | 4 | 2053401098
| PP |  | Dodávka a montáž plechového nápisu velínu. | [14 empty] | PP | 2
| P |  | Poznámka k položce: Včetně přesunu hmot | [14 empty] | P | 2
58 | K | 961055111 | Bourání základů ze ŽB | m3 | 40.695 |  | 0 | CS ÚRS 2024 02 |  | základní |  | 0 | 0 | 0 | 2.4 | 97.668 | 4 | K | 2 |  |  |  | ROZPOCET | [5 empty] | 0 | 0 | 0 | 0 | 0 | 1 | 0 | 4 | 1449019378
| PP |  | Bourání základů z betonu železového | [14 empty] | PP | 2
| Online PSC |  | https://podminky.urs.cz/item/CS_URS_2024_02/961055111 | [14 empty] | Online PSC | 2
| P |  | Poznámka k položce: V rámci SO01 je řešena recyklace a následné nakládání se sutí | [14 empty] | P | 2
| VV |  | viz zaměření a příloha C.3. a D.1.6 | [14 empty] | VV | 2 | 1 | True | 0 | ROZPOCET
| VV |  | Dno PK | [14 empty] | VV | 2 | 1 | True | 0 | ROZPOCET
| VV |  | 12,7"m2"*1,65 |  | 20.955 | [12 empty] | VV | 2 | 2 | True | 0 | ROZPOCET
| VV |  | navýšení drážek provizorního hrazení | [14 empty] | VV | 2 | 1 | True | 0 | ROZPOCET
| VV |  | 0,12 *2"ks" |  | 0.24 | [12 empty] | VV | 2 | 2 | True | 0 | ROZPOCET
| VV |  | Odbourání drážek pro úvazné trny | [14 empty] | VV | 2 | 1 | True | 0 | ROZPOCET
| VV |  | 0,65*1,0*3,0 *(5+5) "ks" |  | 19.5 | [12 empty] | VV | 2 | 2 | True | 0 | ROZPOCET
| VV | Sut_B | Součet |  | 40.695 | [12 empty] | VV | 2 | 4 | True | 1 | ROZPOCET
59 | K | 9601R-02 | Demontáž ocelové stropní konstrukce velínu | kpl. | 1 |  | 0 |  |  | základní |  | 0 | 0 | 0 | 0 | 0 | 4 | K | 2 |  |  |  | ROZPOCET | [5 empty] | 0 | 0 | 0 | 0 | 0 | 1 | 0 | 4 | 1685277420
| PP |  | Demontáž ocelové stropní konstrukce velínu z důvodů odstranění hydraulického agregátu. | [14 empty] | PP | 2
| P |  | Poznámka k položce: Včetně přesunu hmot | [14 empty] | P | 2
60 | K | 9601R-03 | Opětovná montáž ocelového stropní konstrukce velínu | kpl. | 1 |  | 0 |  |  | základní |  | 0 | 0 | 0 | 0 | 0 | 4 | K | 2 |  |  |  | ROZPOCET | [5 empty] | 0 | 0 | 0 | 0 | 0 | 1 | 0 | 4 | -737269197
| PP |  | Opětovná montáž ocelové stropní konstrukce velínu z důvodů odstranění hydraulického agregátu. | [14 empty] | PP | 2
| P |  | Poznámka k položce: Včetně přesunu hmot | [14 empty] | P | 2
61 | K | 9601R-04 | Demontáž vstupních dveří velínu k opětovnému osazení | kpl. | 1 |  | 0 |  |  | základní |  | 0 | 0 | 0 | 0 | 0 | 4 | K | 2 |  |  |  | ROZPOCET | [5 empty] | 0 | 0 | 0 | 0 | 0 | 1 | 0 | 4 | -702251100
| PP |  | Demontáž vstupních dveří velínu k opětovnému osazení z důvodů odstranění hydraulického agregátu. | [14 empty] | PP | 2
| P |  | Poznámka k položce: Včetně přesunu hmot | [14 empty] | P | 2
62 | K | 9601R-05 | Demontáž ocelového pancíře vstupních dveří velínu | kpl. | 1 |  | 0 |  |  | základní |  | 0 | 0 | 0 | 0 | 0 | 4 | K | 2 |  |  |  | ROZPOCET | [5 empty] | 0 | 0 | 0 | 0 | 0 | 1 | 0 | 4 | -231567559
| PP |  | Demontáž ocelového pancíře vstupních dveří velínu z důvodů odstranění hydraulického agregátu. | [14 empty] | PP | 2
| P |  | Poznámka k položce: Včetně přesunu hmot | [14 empty] | P | 2
63 | K | 9601R-06 | Opětovná montáž ocelového pancíře kce. velínu, vč. těsnění | kpl. | 1 |  | 0 |  |  | základní |  | 0 | 0 | 0 | 0 | 0 | 4 | K | 2 |  |  |  | ROZPOCET | [5 empty] | 0 | 0 | 0 | 0 | 0 | 1 | 0 | 4 | -220548972
| PP |  | Opětovná montáž ocelové stropní konstrukce velínu z důvodů odstranění hydraulického agregátu. Do ceny je třeba také zohlednit úpravu (zkrácení) pancíře a podobně. | [14 empty] | PP | 2
| P |  | Poznámka k položce: Včetně přesunu hmot | [14 empty] | P | 2
64 | K | 9601R-07 | Opětovná montáž vstupních dveří velínu | kpl. | 1 |  | 0 |  |  | základní |  | 0 | 0 | 0 | 0 | 0 | 4 | K | 2 |  |  |  | ROZPOCET | [5 empty] | 0 | 0 | 0 | 0 | 0 | 1 | 0 | 4 | -779620131
| PP |  | Opětovná montáž vstupních dveří velínu - původních dveří | [14 empty] | PP | 2
| P |  | Poznámka k položce: Včetně přesunu hmot | [14 empty] | P | 2
65 | K | 977151127 | Jádrové vrty diamantovými korunkami do stavebních materiálů D přes 225 do 250 mm | m | 58.8 |  | 0 | CS ÚRS 2024 02 |  | základní |  | 0 | 0.0033 | 0.19404 | 0.11 | 6.468 | 4 | K | 2 |  |  |  | ROZPOCET | [5 empty] | 0 | 0 | 0 | 0 | 0 | 1 | 0 | 4 | 458139224
| PP |  | Jádrové vrty diamantovými korunkami do stavebních materiálů (železobetonu, betonu, cihel, obkladů, dlažeb, kamene) průměru přes 225 do 250 mm | [14 empty] | PP | 2
| Online PSC |  | https://podminky.urs.cz/item/CS_URS_2024_02/977151127 | [14 empty] | Online PSC | 2
| VV |  | Vrty pro ocel. potrubí ve dně PK - Viz příloha D.2.12 | [14 empty] | VV | 2 | 1 | True | 0 | ROZPOCET
| VV | Vrt_D250 | (4,75+5,05)*6 "na obou stranách" |  | 58.8 | [12 empty] | VV | 2 | 2 | True | 1 | ROZPOCET
66 | K | 9601R-08 | Provedení průzkumného geologického vrtu v oblasti šachty elektrokanálu | kpl. | 2 |  | 0 |  |  | základní |  | 0 | 0 | 0 | 0 | 0 | 4 | K | 2 |  |  |  | ROZPOCET | [5 empty] | 0 | 0 | 0 | 0 | 0 | 1 | 0 | 4 | -1924869237
| PP |  | Provedení průzkumného geologického vrtu v oblasti šachty elektrokanálu. Podrobnější informace viz TZ D.2.1 | [14 empty] | PP | 2
67 | K | 977211111 | Řezání stěnovou pilou betonových nebo ŽB kcí s výztuží průměru do 16 mm hl do 200 mm | m | 3.8 |  | 0 |  |  | základní |  | 0 | 8e-05 | 0.000304 | 0 | 0 | 4 | K | 2 |  |  |  | ROZPOCET | [5 empty] | 0 | 0 | 0 | 0 | 0 | 1 | 0 | 4 | 405501344
| PP |  | Řezání konstrukcí stěnovou pilou betonových nebo železobetonových průměru řezané výztuže do 16 mm hloubka řezu do 200 mm | [14 empty] | PP | 2
| VV |  | Viz C.3. - řezání hrany plata | [14 empty] | VV | 2 | 1 | True | 0 | ROZPOCET
| VV |  | navýšení drážek provizorního hrazení | [14 empty] | VV | 2 | 1 | True | 0 | ROZPOCET
| VV |  | 1,9 *2"ks" |  | 3.8 | [12 empty] | VV | 2 | 2 | True | 1 | ROZPOCET
68 | K | 977211115 | Řezání stěnovou pilou betonových nebo ŽB kcí s výztuží průměru do 16 mm hl přes 520 do 680 mm | m | 70 |  | 0 | CS ÚRS 2024 01 |  | základní |  | 0 | 0.00071 | 0.0497 | 0 | 0 | 4 | K | 2 |  |  |  | ROZPOCET | [5 empty] | 0 | 0 | 0 | 0 | 0 | 1 | 0 | 4 | 150891006
| PP |  | Řezání konstrukcí stěnovou pilou betonových nebo železobetonových průměru řezané výztuže do 16 mm hloubka řezu přes 520 do 680 mm | [14 empty] | PP | 2
| Online PSC |  | https://podminky.urs.cz/item/CS_URS_2024_01/977211115 | [14 empty] | Online PSC | 2
| VV |  | Viz D.2.13 - úvazné trny | [14 empty] | VV | 2 | 1 | True | 0 | ROZPOCET
| VV |  | 7,0"m"*(5+5) "ks" |  | 70 | [12 empty] | VV | 2 | 2 | True | 1 | ROZPOCET
69 | K | 985331213 | Dodatečné vlepování betonářské výztuže D 12 mm do chemické malty včetně vyvrtání otvoru | m | 5 |  | 0 | CS ÚRS 2024 02 |  | základní |  | 0 | 0.00043 | 0.00215 | 0 | 0 | 4 | K | 2 |  |  |  | ROZPOCET | [5 empty] | 0 | 0 | 0 | 0 | 0 | 1 | 0 | 4 | 343610872
| PP |  | Dodatečné vlepování betonářské výztuže včetně vyvrtání a vyčištění otvoru chemickou maltou průměr výztuže 12 mm | [14 empty] | PP | 2
| Online PSC |  | https://podminky.urs.cz/item/CS_URS_2024_02/985331213 | [14 empty] | Online PSC | 2
| VV |  | Navášení provizorních drážek | [14 empty] | VV | 2 | 1 | True | 0 | ROZPOCET
| VV |  | 0,25*10"ks" *2 "ks" |  | 5 | [12 empty] | VV | 2 | 2 | True | 1 | ROZPOCET
70 | M | 13021013 | tyč ocelová kruhová žebírková DIN 488 jakost B500B (10 505) výztuž do betonu D 12mm | t | 0.007 |  | 0 | CS ÚRS 2024 02 |  | základní |  | 0 | 1 | 0.007 | 0 | 0 | 8 | M | 2 |  |  |  | ROZPOCET | [5 empty] | 0 | 0 | 0 | 0 | 0 | 1 | 0 | 4 | 1795803076
| PP |  | tyč ocelová kruhová žebírková DIN 488 jakost B500B (10 505) výztuž do betonu D 12mm | [14 empty] | PP | 2
| VV |  | Navášení provizorních drážek | [14 empty] | VV | 2 | 1 | True | 0 | ROZPOCET
| VV |  | 0,4*10"ks" *0,89/1000*1,05 "uvažováno 5% jako ztratné" *2 "ks" |  | 0.007 | [12 empty] | VV | 2 | 2 | True | 1 | ROZPOCET
71 | K | 985331215 | Dodatečné vlepování betonářské výztuže D 16 mm do chemické malty včetně vyvrtání otvoru | m | 93.84 |  | 0 | CS ÚRS 2024 02 |  | základní |  | 0 | 0.00065 | 0.060996 | 0.001 | 0.09384 | 4 | K | 2 |  |  |  | ROZPOCET | [5 empty] | 0 | 0 | 0 | 0 | 0 | 1 | 0 | 4 | -1171619978
| PP |  | Dodatečné vlepování betonářské výztuže včetně vyvrtání a vyčištění otvoru chemickou maltou průměr výztuže 16 mm | [14 empty] | PP | 2
| Online PSC |  | https://podminky.urs.cz/item/CS_URS_2024_02/985331215 | [14 empty] | Online PSC | 2
| VV |  | Viz D.2.12 | [14 empty] | VV | 2 | 1 | True | 0 | ROZPOCET
| VV |  | 0,48"m"*6*18"ks" |  | 51.84 | [12 empty] | VV | 2 | 2 | True | 0 | ROZPOCET
| VV |  | Viz D.2.13 | [14 empty] | VV | 2 | 1 | True | 0 | ROZPOCET
| VV |  | 0,3"m"* 14"ks" *(5+5) "ks" |  | 42 | [12 empty] | VV | 2 | 2 | True | 0 | ROZPOCET
| VV |  | Součet |  | 93.84 | [12 empty] | VV | 2 | 4 | True | 1 | ROZPOCET
72 | M | 13021015 | tyč ocelová kruhová žebírková DIN 488 jakost B500B (10 505) výztuž do betonu D 16mm | t | 0.237 |  | 0 | CS ÚRS 2024 02 |  | základní |  | 0 | 1 | 0.237 | 0 | 0 | 8 | M | 2 |  |  |  | ROZPOCET | [5 empty] | 0 | 0 | 0 | 0 | 0 | 1 | 0 | 4 | -1608041531
| PP |  | tyč ocelová kruhová žebírková DIN 488 jakost B500B (10 505) výztuž do betonu D 16mm | [14 empty] | PP | 2
| VV |  | Viz D.2.12 | [14 empty] | VV | 2 | 1 | True | 0 | ROZPOCET
| VV |  | 0,7"m"*6*18"ks"*0,00163 "t/m" |  | 0.123 | [12 empty] | VV | 2 | 2 | True | 0 | ROZPOCET
| VV |  | Viz D.2.13 | [14 empty] | VV | 2 | 1 | True | 0 | ROZPOCET
| VV |  | 0,5"m"* 14"ks" *(5+5) "ks" *0,00163 "t/m" |  | 0.114 | [12 empty] | VV | 2 | 2 | True | 0 | ROZPOCET
| VV |  | Součet |  | 0.237 | [12 empty] | VV | 2 | 4 | True | 1 | ROZPOCET
73 | K | 9601R-09 | Vyčištění a obnovení původního prostupu pod plavební komorou na dolním ohlaví | kpl. | 1 |  | 0 |  |  | základní |  | 0 | 0 | 0 | 0 | 0 | 4 | K | 2 |  |  |  | ROZPOCET | [5 empty] | 0 | 0 | 0 | 0 | 0 | 1 | 0 | 4 | 1616106937
| PP |  | Vyčištění a obnovení původního prostupu pod plavební komorou na dolním ohlaví | [14 empty] | PP | 2
| P |  | Poznámka k položce: Viz D.1.1 | [14 empty] | P | 2
74 | K | 9601R-10 | Utěsnění obvodů chráničky kabelového prostupu polyuretanovým tmelem | kpl. | 12 |  | 0 |  |  | základní |  | 0 | 0 | 0 | 0 | 0 | 4 | K | 2 |  |  |  | ROZPOCET | [5 empty] | 0 | 0 | 0 | 0 | 0 | 1 | 0 | 4 | 2031416454
| PP |  | Vyčištění a obnovení původního prostupu pod plavební komorou na dolním ohlaví | [14 empty] | PP | 2
| P |  | Poznámka k položce: Viz D.1.1 | [14 empty] | P | 2
75 | K | 9679R15 | Dodávka a montáž navýšení drážek provizorního hrazení | kpl. | 2 |  | 0 |  |  | základní |  | 0 | 0 | 0 | 0 | 0 | 16 | K | 2 |  |  |  | ROZPOCET | [5 empty] | 0 | 0 | 0 | 0 | 0 | 1 | 0 | 16 | -605046261
| PP |  | Dodávka a montáž navýšení drážek provizorního hrazení (drážky + nádstavec), vč. povrchové ochrany. Viz D.1.1. Do ceny je nutno také zohlednit pomocné práce nutné k provedení prací (například očištění stávající ovelové konstrukce a finální zapravení, pomocná pracovní plošila na provedení prací, a podobně) | [14 empty] | PP | 2
| P |  | Poznámka k položce: Cca 210 kg/ks | [14 empty] | P | 2
76 | K | 9679R16 | Dodávka a montáž úvazných trnů do štětové stěny | kpl. | 12 |  | 0 |  |  | základní |  | 0 | 0 | 0 | 0 | 0 | 16 | K | 2 |  |  |  | ROZPOCET | [5 empty] | 0 | 0 | 0 | 0 | 0 | 1 | 0 | 16 | 786760589
| PP |  | Dodávka a montáž úvazných trnů do štětové stěny. 1 kpl. = 2ks úvazných trnů - viz D.2.13. Do ceny je nutno také zohlednit pomocné práce nutné k provedení prací (například čištění podkladu štětové stěny v místě osazení a finální zapravení) | [14 empty] | PP | 2
| P |  | Poznámka k položce: Cca145,33 kg/kpl. | [14 empty] | P | 2
| VV |  | Viz příloha D.2.13 a D.1.4 | [14 empty] | VV | 2 | 1 | True | 0 | ROZPOCET
| VV |  | 7 "ks - levá strana PK" |  | 7 | [12 empty] | VV | 2 | 2 | True | 0 | ROZPOCET
| VV |  | 5 "ks - pravá strana PK" |  | 5 | [12 empty] | VV | 2 | 2 | True | 0 | ROZPOCET
| VV |  | Součet |  | 12 | [12 empty] | VV | 2 | 4 | True | 1 | ROZPOCET
| D | 997 | Přesun sutě |  |  |  | 0 |  |  |  |  | 0 |  | 0 |  | 0 | 1 | D | 1 |  |  |  | ROZPOCET | [11 empty] | 0
77 | K | 108R | Odklizení demontovaných ocelových poklopů, rámů a jiných ocelových konstrukcí | t | 24.689 |  | 0 |  |  | základní |  | 0 | 0 | 0 | 0 | 0 | 4 | K | 2 |  |  |  | ROZPOCET | [5 empty] | 0 | 0 | 0 | 0 | 0 | 1 | 0 | 4 | -1488732626
| PP |  | Odklizení demontovaných ocelových konstrukcí zákonným způsobem Položka zahrnuje kompletní odvoz a uložení (případně poplatek) dle možností zhotovitele, zejména: - svislé a vodorovné přemístění - naložení na dopravní prostředek (případně překládání) - likvidace zákonným způsobem | [14 empty] | PP | 2
| VV |  | Demontaz/1000 |  | 18.163 | [12 empty] | VV | 2 | 2 | True | 0 | ROZPOCET
| VV |  | velin_kryt*0,011 |  | 1.23 | [12 empty] | VV | 2 | 2 | True | 0 | ROZPOCET
| VV |  | Odřezání kce kabelových šachet | [14 empty] | VV | 2 | 1 | True | 0 | ROZPOCET
| VV |  | 4,2*0,7+ (4,2+4,8*2+4,2*2+4,8*2)*0,6 *0,1235 "VL 604" |  | 5.296 | [12 empty] | VV | 2 | 2 | True | 0 | ROZPOCET
| VV | kovosrot | Součet |  | 24.689 | [12 empty] | VV | 2 | 4 | True | 1 | ROZPOCET
78 | K | 998-01R | Odklizení suti z vybouraných konstrukcí odpovídajícím zákonným způsobem | t | 6.468 |  | 0 |  |  | základní |  | 0 | 0 | 0 | 0 | 0 | 4 | K | 2 |  |  |  | ROZPOCET | [5 empty] | 0 | 0 | 0 | 0 | 0 | 1 | 0 | 4 | -1536256955
| PP |  | Odklizení suti z vybouraných hmot odpovídajícím zákonným způsobem Položka zahrnuje kompletní odvoz a uložení (případně poplatek) dle možností zhotovitele, zejména: - svislé a vodorovné přemístění - naložení na dopravní prostředek (případně překládání) - likvidace zákonným způsobem | [14 empty] | PP | 2
| VV |  | Prostého betonu a ŽB | [14 empty] | VV | 2 | 1 | True | 0 | ROZPOCET
| VV |  | Vrt_D250*0,11 |  | 6.468 | [12 empty] | VV | 2 | 2 | True | 1 | ROZPOCET
| D | 998 | Přesun hmot |  |  |  | 0 |  |  |  |  | 0 |  | 0 |  | 0 | 1 | D | 1 |  |  |  | ROZPOCET | [11 empty] | 0
79 | K | 998325011R | Přesun hmot pro objekty plavební | t | 385.38 |  | 0 | CS ÚRS 2024 02 |  | základní |  | 0 | 0 | 0 | 0 | 0 | 4 | K | 2 |  |  |  | ROZPOCET | [5 empty] | 0 | 0 | 0 | 0 | 0 | 1 | 0 | 4 | -2132596027
| PP |  | Přesun hmot pro objekty plavební dopravní vzdálenost do 500 m | [14 empty] | PP | 2
| Online PSC |  | https://podminky.urs.cz/item/CS_URS_2024_02/998325011R | [14 empty] | Online PSC | 2
| P |  | Poznámka k položce: Předpokládá se komplikovaná doprava veškerého materiálu v rámci stavby. Do ceny je nutno zohlednit i náklady spojené s manipulací a případným přesunem z pravé strany PK na levou stranu PK. | [14 empty] | P | 2
80 | K | 9983-R | Příplatek za ztíženou dopravu betonové směsi na stavbu | m3 | 192.078 |  | 0 |  |  | základní |  | 0 | 0 | 0 | 0 | 0 | 4 | K | 2 |  |  |  | ROZPOCET | [5 empty] | 0 | 0 | 0 | 0 | 0 | 1 | 0 | 4 | -538879735
| PP |  | Příplatek za ztíženou dopravu betonové směsi na stavbu dle možností zhotovitele po vodě. Předpokládá se doprava materiálu do prostoru stavby například pomocí: - Beton bude přivážen mixy z betonárky - Přečerpání z mixů na břehu do mixů na plavidle. - Po naplnění mixů přistavených na plavidle se plavidlo přepraví k plavební komoře - V prostoru stavby je beton přečerpáván z mixů na plavidle do konstrukcí stavby. (Výčet se může lišit dle návrhu dopravy zhotovitele, důležité je ale dodržet dopravu k PK po vodě) Položka zahrnuje veškeré náklady nutné k dopravě a manipulaci betonu do prostorů stavby (například výše zmíněné práce, pronájem pontonu a další, dle možností zhotovitele). Samotná betonáž má již své vlastní položky rozpočtu. | [14 empty] | PP | 2
| VV |  | beton_SCC |  | 11.07 | [12 empty] | VV | 2 | 2 | True | 0 | ROZPOCET
| VV |  | C3037 |  | 82.364 | [12 empty] | VV | 2 | 2 | True | 0 | ROZPOCET
| VV |  | C1215_100*0,1 |  | 0.729 | [12 empty] | VV | 2 | 2 | True | 0 | ROZPOCET
| VV |  | C1215_150*0,15 |  | 5.295 | [12 empty] | VV | 2 | 2 | True | 0 | ROZPOCET
| VV |  | spadovy_beton |  | 0.8 | [12 empty] | VV | 2 | 2 | True | 0 | ROZPOCET
| VV |  | obetonovani |  | 91.82 | [12 empty] | VV | 2 | 2 | True | 0 | ROZPOCET
| VV |  | Součet |  | 192.078 | [12 empty] | VV | 2 | 4 | True | 1 | ROZPOCET
| D | PSV | Práce a dodávky PSV |  |  |  | 0 |  |  |  |  | 0 |  | 33.1005 |  | 19.3939 | 2 | D | 0 |  |  |  | ROZPOCET | [11 empty] | 0
| D | 713 | Izolace tepelné |  |  |  | 0 |  |  |  |  | 0 |  | 0.93104 |  | 0 | 2 | D | 1 |  |  |  | ROZPOCET | [11 empty] | 0
81 | K | 71313R | Zateplení fasádním kazetovým systémem | m2 | 116.38 |  | 0 |  |  | základní |  | 0 | 0.008 | 0.93104 | 0 | 0 | 16 | K | 2 |  |  |  | ROZPOCET | [5 empty] | 0 | 0 | 0 | 0 | 0 | 1 | 0 | 16 | -1915482306
| PP |  | Kompletní dodávka a montáž zateplení dolní konstrukce velínu. Podrobný popos viz příloha D.2.8. Součástí: - FASÁDNÍ KAZETA 800/1900 mm - KOTEVNÍ ROŠT - OMEGA PROFILY 90/30 - STYRODUR - TL. 100 mm - OCELOVÁ STĚNOVÁ KAZETA - 100 mm - přesun hmot | [14 empty] | PP | 2
| P |  | Poznámka k položce: Dodávka a montáž | [14 empty] | P | 2
| VV |  | viz příloha D.2.10. - Velín | [14 empty] | VV | 2 | 1 | True | 0 | ROZPOCET
| VV |  | 25,3*4,6 |  | 116.38 | [12 empty] | VV | 2 | 2 | True | 1 | ROZPOCET
82 | K | 998713101R | Přesun hmot tonážní pro izolace tepelné v objektech v do 6 m | t | 0.931 |  | 0 |  |  | základní |  | 0 | 0 | 0 | 0 | 0 | 16 | K | 2 |  |  |  | ROZPOCET | [5 empty] | 0 | 0 | 0 | 0 | 0 | 1 | 0 | 16 | -91299318
| PP |  | Přesun hmot pro izolace tepelné stanovený z hmotnosti přesunovaného materiálu vodorovná dopravní vzdálenost do 50 m s užitím mechanizace v objektech výšky do 6 m | [14 empty] | PP | 2
| P |  | Poznámka k položce: Předpokládá se komplikovaná doprava veškerého materiálu v rámci stavby. Do ceny je nutno zohlednit i náklady spojené s manipulací a případným přesunem z pravé strany PK na levou stranu PK. | [14 empty] | P | 2
| D | 767 | Konstrukce zámečnické |  |  |  | 0 |  |  |  |  | 0 |  | 29.5814 |  | 19.3939 | 2 | D | 1 |  |  |  | ROZPOCET | [11 empty] | 0
83 | K | 767415812 | Demontáž vnějšího obkladu skládaného pláště tvarovaným plechem budov v do 6 m šroubováním | m2 | 111.78 |  | 0 | CS ÚRS 2024 02 |  | základní |  | 0 | 0 | 0 | 0.011 | 1.2296 | 16 | K | 2 |  |  |  | ROZPOCET | [5 empty] | 0 | 0 | 0 | 0 | 0 | 1 | 0 | 16 | -27514442
| PP |  | Demontáž vnějšího obkladu skládaného pláště plechem tvarovaným výšky budovy do 6 m, uchyceným šroubováním | [14 empty] | PP | 2
| Online PSC |  | https://podminky.urs.cz/item/CS_URS_2024_02/767415812 | [14 empty] | Online PSC | 2
| VV |  | viz příloha D.2.10. - Velín | [14 empty] | VV | 2 | 1 | True | 0 | ROZPOCET
| VV | velin_kryt | 24,3*4,6 |  | 111.78 | [12 empty] | VV | 2 | 2 | True | 1 | ROZPOCET
84 | K | 767832122R | Montáž venkovních nerezových žebříků do betonu | m | 107.2 |  | 0 |  |  | základní |  | 0 | 0 | 0 | 0 | 0 | 16 | K | 2 |  |  |  | ROZPOCET | [5 empty] | 0 | 0 | 0 | 0 | 0 | 1 | 0 | 16 | -868367710
| PP |  | Montáž venkovních nerezových žebříků do betonu | [14 empty] | PP | 2
| VV |  | Viz příloha D.2.4. | [14 empty] | VV | 2 | 1 | True | 0 | ROZPOCET
| VV |  | 6,1 "Žebřík h1" *2 "ks" |  | 12.2 | [12 empty] | VV | 2 | 2 | True | 0 | ROZPOCET
| VV |  | 7,1 "Žebřík h2" *10 "ks" |  | 71 | [12 empty] | VV | 2 | 2 | True | 0 | ROZPOCET
| VV |  | 4,8 "Žebřík h3" *2 "ks" |  | 9.6 | [12 empty] | VV | 2 | 2 | True | 0 | ROZPOCET
| VV |  | 7,2 "Žebřík h4" *2 "ks" |  | 14.4 | [12 empty] | VV | 2 | 2 | True | 0 | ROZPOCET
| VV |  | Součet |  | 107.2 | [12 empty] | VV | 2 | 4 | True | 1 | ROZPOCET
85 | M | 7679R2 | Dodávka nerezového žebříku | kg | 2139.49 |  | 0 |  |  | základní |  | 0 | 0.001 | 2.1395 | 0 | 0 | 32 | M | 2 |  |  |  | ROZPOCET | [5 empty] | 0 | 0 | 0 | 0 | 0 | 1 | 0 | 16 | -1462125840
| PP |  | Podrobná specifikace viz příloha D.2.4 | [14 empty] | PP | 2
| VV |  | Viz příloha D.2.4. | [14 empty] | VV | 2 | 1 | True | 0 | ROZPOCET
| VV |  | 99,47 "Žebřík h1" *1 "ks" |  | 99.47 | [12 empty] | VV | 2 | 2 | True | 0 | ROZPOCET
| VV |  | 117,45 "Žebřík h2" *14 "ks" |  | 1644.3 | [12 empty] | VV | 2 | 2 | True | 0 | ROZPOCET
| VV |  | 80,41 "Žebřík h3" *2 "ks" |  | 160.82 | [12 empty] | VV | 2 | 2 | True | 0 | ROZPOCET
| VV |  | 117,45 "Žebřík h4" *2 "ks" |  | 234.9 | [12 empty] | VV | 2 | 2 | True | 0 | ROZPOCET
| VV | zebriky | Součet |  | 2139.49 | [12 empty] | VV | 2 | 4 | True | 1 | ROZPOCET
86 | K | 767995115 | Montáž atypických zámečnických konstrukcí hmotnosti přes 50 do 100 kg | kg | 20026.15 |  | 0 | CS ÚRS 2024 02 |  | základní |  | 0 | 5e-05 | 1.0013 | 0 | 0 | 16 | K | 2 |  |  |  | ROZPOCET | [5 empty] | 0 | 0 | 0 | 0 | 0 | 1 | 0 | 16 | -302467331
| PP |  | Montáž ostatních atypických zámečnických konstrukcí hmotnosti přes 50 do 100 kg | [14 empty] | PP | 2
| Online PSC |  | https://podminky.urs.cz/item/CS_URS_2024_02/767995115 | [14 empty] | Online PSC | 2
| P |  | Poznámka k položce: Montáž po částech. | [14 empty] | P | 2
| VV |  | kovani_hran |  | 13519.8 | [12 empty] | VV | 2 | 2 | True | 0 | ROZPOCET
| VV |  | KVVR |  | 1842.52 | [12 empty] | VV | 2 | 2 | True | 0 | ROZPOCET
| VV |  | KVVR_nerez |  | 2.33 | [12 empty] | VV | 2 | 2 | True | 0 | ROZPOCET
| VV |  | kanal_hydraul |  | 4437.88 | [12 empty] | VV | 2 | 2 | True | 0 | ROZPOCET
| VV |  | kryt_1 |  | 105.96 | [12 empty] | VV | 2 | 2 | True | 0 | ROZPOCET
| VV |  | Kryt_2 |  | 117.66 | [12 empty] | VV | 2 | 2 | True | 0 | ROZPOCET
| VV |  | Součet |  | 20026.15 | [12 empty] | VV | 2 | 4 | True | 1 | ROZPOCET
87 | M | 7679R4 | Kování vodorovných hran plata | kg | 13519.8 |  | 0 |  |  | základní |  | 0 | 0.001 | 13.5198 | 0 | 0 | 32 | M | 2 |  |  |  | ROZPOCET | [5 empty] | 0 | 0 | 0 | 0 | 0 | 1 | 0 | 16 | -1458924027
| PP |  | Kování vodorovných hran plata Uvažováno 35 kg/m včetně zahrnutí navýšení drážek provizorního hrazení. | [14 empty] | PP | 2
| VV |  | (19,5+145,15+1,55+1,16+0,9+26,65) *35 "35 kg/m - pravá strana PK" |  | 6821.85 | [12 empty] | VV | 2 | 2 | True | 0 | ROZPOCET
| VV |  | (19,3+136,71+2,14+1,55+2,3+29,37)*35 "35 kg/m - levá strana PK" |  | 6697.95 | [12 empty] | VV | 2 | 2 | True | 0 | ROZPOCET
| VV | kovani_hran | Součet |  | 13519.8 | [12 empty] | VV | 2 | 4 | True | 1 | ROZPOCET
88 | M | 7679R7 | Kanálky vedení vzduchových rozvodů | kg | 1842.52 |  | 0 |  |  | základní |  | 0 | 0.001 | 1.8425 | 0 | 0 | 32 | M | 2 |  |  |  | ROZPOCET | [5 empty] | 0 | 0 | 0 | 0 | 0 | 1 | 0 | 16 | -1875635421
| PP |  | Kanálky vedení vzduchových rozvodů. Podrobná specifikace viz příloha D.2.10. | [14 empty] | PP | 2
| P |  | Poznámka k položce: Předpokládá se montáž po částech | [14 empty] | P | 2
| VV |  | Viz příloha D.2.10 | [14 empty] | VV | 2 | 1 | True | 0 | ROZPOCET
| VV |  | 1000,62+841,9 |  | 1842.52 | [12 empty] | VV | 2 | 2 | True | 0 | ROZPOCET
| VV | KVVR | Součet |  | 1842.52 | [12 empty] | VV | 2 | 4 | True | 1 | ROZPOCET
89 | M | 7679R13 | Kanálky vedení vzduchových rozvodů - nerez | kg | 2.33 |  | 0 |  |  | základní |  | 0 | 0.001 | 0.00233 | 0 | 0 | 32 | M | 2 |  |  |  | ROZPOCET | [5 empty] | 0 | 0 | 0 | 0 | 0 | 1 | 0 | 16 | 1888916705
| PP |  | Kanálky vedení vzduchových rozvodů. Podrobná specifikace viz příloha D.2.10. | [14 empty] | PP | 2
| P |  | Poznámka k položce: Položka č. 1 až 4 je součástí PS01. | [14 empty] | P | 2
| VV |  | Viz příloha D.2.10 | [14 empty] | VV | 2 | 1 | True | 0 | ROZPOCET
| VV |  | 1,18+1,15 "pol č. 6" |  | 2.33 | [12 empty] | VV | 2 | 2 | True | 0 | ROZPOCET
| VV | KVVR_nerez | Součet |  | 2.33 | [12 empty] | VV | 2 | 4 | True | 1 | ROZPOCET
90 | M | 7679R8 | Kanálky vedení hydraulickcých rozvodů | kg | 4437.88 |  | 0 |  |  | základní |  | 0 | 0.001 | 4.4379 | 0 | 0 | 32 | M | 2 |  |  |  | ROZPOCET | [5 empty] | 0 | 0 | 0 | 0 | 0 | 1 | 0 | 16 | -665101830
| PP |  | Kanálky vedení hydraulickcých rozvodů. Podrobná specifikace viz příloha D.2.11. | [14 empty] | PP | 2
| VV |  | viz příloha D.2.11 | [14 empty] | VV | 2 | 1 | True | 0 | ROZPOCET
| VV | kanal_hydraul | 4437,88 |  | 4437.88 | [12 empty] | VV | 2 | 2 | True | 1 | ROZPOCET
91 | M | 7679R10 | Podstavec a kryt kompresoru - ocelov část | kg | 105.96 |  | 0 |  |  | základní |  | 0 | 0.001 | 0.10596 | 0 | 0 | 32 | M | 2 |  |  |  | ROZPOCET | [5 empty] | 0 | 0 | 0 | 0 | 0 | 1 | 0 | 16 | 2112344209
| PP |  | Podstavec a kryt kompresoru - ocelov část. Podrobná specifikace viz příloha D.2.6. | [14 empty] | PP | 2
| VV |  | viz příloha D.2.6 | [14 empty] | VV | 2 | 1 | True | 0 | ROZPOCET
| VV | kryt_1 | 52,98*2"ks" |  | 105.96 | [12 empty] | VV | 2 | 2 | True | 1 | ROZPOCET
92 | M | 7679R11 | Podstavec a kryt kompresoru - nerezová část | kg | 117.66 |  | 0 |  |  | základní |  | 0 | 0.001 | 0.11766 | 0 | 0 | 32 | M | 2 |  |  |  | ROZPOCET | [5 empty] | 0 | 0 | 0 | 0 | 0 | 1 | 0 | 16 | 1249883972
| PP |  | Podstavec a kryt kompresoru - nerezová část. Podrobná specifikace viz příloha D.2.6. | [14 empty] | PP | 2
| VV |  | viz příloha D.2.6 | [14 empty] | VV | 2 | 1 | True | 0 | ROZPOCET
| VV | kryt_2 | 58,83*2"ks" |  | 117.66 | [12 empty] | VV | 2 | 2 | True | 1 | ROZPOCET
93 | K | 767995116 | Montáž atypických zámečnických konstrukcí hmotnosti přes 100 do 250 kg | kg | 8260.24 |  | 0 | CS ÚRS 2024 02 |  | základní |  | 0 | 5e-05 | 0.41301 | 0 | 0 | 16 | K | 2 |  |  |  | ROZPOCET | [5 empty] | 0 | 0 | 0 | 0 | 0 | 1 | 0 | 16 | 1208783717
| PP |  | Montáž ostatních atypických zámečnických konstrukcí hmotnosti přes 100 do 250 kg | [14 empty] | PP | 2
| Online PSC |  | https://podminky.urs.cz/item/CS_URS_2024_02/767995116 | [14 empty] | Online PSC | 2
| VV |  | pachole |  | 4246.56 | [12 empty] | VV | 2 | 2 | True | 0 | ROZPOCET
| VV |  | poklop_vodotes |  | 825 | [12 empty] | VV | 2 | 2 | True | 0 | ROZPOCET
| VV |  | trny_krabice |  | 3188.68 | [12 empty] | VV | 2 | 2 | True | 0 | ROZPOCET
| VV |  | Součet |  | 8260.24 | [12 empty] | VV | 2 | 4 | True | 1 | ROZPOCET
94 | M | 7679R3 | Dodávka pacholete | kg | 4246.56 |  | 0 |  |  | základní |  | 0 | 0.001 | 4.2466 | 0 | 0 | 32 | M | 2 |  |  |  | ROZPOCET | [5 empty] | 0 | 0 | 0 | 0 | 0 | 1 | 0 | 16 | -1893743619
| PP |  | Dodávka pacholete, vč. povrchové úpravy viz TZ | [14 empty] | PP | 2
| VV |  | 176,94 "Viz příloha D.2.3" * 24 "ks" |  | 4246.56 | [12 empty] | VV | 2 | 2 | True | 0 | ROZPOCET
| VV | pachole | Součet |  | 4246.56 | [12 empty] | VV | 2 | 4 | True | 1 | ROZPOCET
95 | M | 7679R5 | Vodotěsný poklop | kg | 825 |  | 0 |  |  | základní |  | 0 | 0.001 | 0.825 | 0 | 0 | 32 | M | 2 |  |  |  | ROZPOCET | [5 empty] | 0 | 0 | 0 | 0 | 0 | 1 | 0 | 16 | 1020753619
| PP |  | Vodotěsný poklop vstupu do šachty klapky, vč. povrchové úpravy viz TZ | [14 empty] | PP | 2
| VV |  | Viz příloha D.2.7 D.2.8 a C.3. | [14 empty] | VV | 2 | 1 | True | 0 | ROZPOCET
| VV | poklop_vodotes | 165 * (3+2) "ks" |  | 825 | [12 empty] | VV | 2 | 2 | True | 1 | ROZPOCET
96 | M | 7679R15 | úvazný trn - krabice | kg | 3188.68 |  | 0 |  |  | základní |  | 0 | 0 | 0 | 0 | 0 | 32 | M | 2 |  |  |  | ROZPOCET | [5 empty] | 0 | 0 | 0 | 0 | 0 | 1 | 0 | 16 | -161179368
| PP |  | Ocelový poklop šachty uzávěru obtoku. Detail a doplňující informace viz příloha D.2.13, vč. povrchové úpravy. | [14 empty] | PP | 2
| VV | trny_krabice | 1594,34 "viz příloha D.2.13." *2 "strany" |  | 3188.68 | [12 empty] | VV | 2 | 2 | True | 1 | ROZPOCET
97 | K | 767995117 | Montáž atypických zámečnických konstrukcí hmotnosti přes 250 do 500 kg | kg | 884.1 |  | 0 | CS ÚRS 2024 02 |  | základní |  | 0 | 5e-05 | 0.044205 | 0 | 0 | 16 | K | 2 |  |  |  | ROZPOCET | [5 empty] | 0 | 0 | 0 | 0 | 0 | 1 | 0 | 16 | -445118208
| PP |  | Montáž ostatních atypických zámečnických konstrukcí hmotnosti přes 250 do 500 kg | [14 empty] | PP | 2
| Online PSC |  | https://podminky.urs.cz/item/CS_URS_2024_02/767995117 | [14 empty] | Online PSC | 2
| VV |  | žebřík_šachty |  | 884.1 | [12 empty] | VV | 2 | 2 | True | 1 | ROZPOCET
98 | M | 7679R26 | Obslužný žebřík kabelových šachet s ochranným košem, vč. povrchové úpravy | kg | 884.1 |  | 0 |  |  | základní |  | 0 | 0.001 | 0.8841 | 0 | 0 | 32 | M | 2 |  |  |  | ROZPOCET | [5 empty] | 0 | 0 | 0 | 0 | 0 | 1 | 0 | 16 | -1520769655
| PP |  | Obslužný žebřík kabelových šachet s ochranným košem, vč. povrchové úpravy viz TZ | [14 empty] | PP | 2
| VV |  | Viz příloha C.3. a D.1.6 | [14 empty] | VV | 2 | 1 | True | 0 | ROZPOCET
| VV |  | 8,4"m"*27"kg/m - Žebřík" *2 "ks" |  | 453.6 | [12 empty] | VV | 2 | 2 | True | 0 | ROZPOCET
| VV |  | 6,15"m"*35"kg/m - Ochranný koš" *2 "ks" |  | 430.5 | [12 empty] | VV | 2 | 2 | True | 0 | ROZPOCET
| VV | žebřík_šachty | Součet |  | 884.1 | [12 empty] | VV | 2 | 4 | True | 1 | ROZPOCET
99 | K | 7679R27 | Zřízení kotvení obslužného žebříku - dodávka a montáž | ks | 72 |  | 0 |  |  | základní |  | 0 | 0 | 0 | 0 | 0 | 16 | K | 2 |  |  |  | ROZPOCET | [5 empty] | 0 | 0 | 0 | 0 | 0 | 1 | 0 | 16 | -402048498
| PP |  | Zřízení kotvení obslužného žebříku - dodávka a montáž | [14 empty] | PP | 2
| P |  | Poznámka k položce: Kompletní dodávka a montáž kotvení žebříku / ks kotvy. (Vrt, výplň vrtu, kotva, ...) | [14 empty] | P | 2
| VV |  | Viz příloha C.3. a D.2.11 | [14 empty] | VV | 2 | 1 | True | 0 | ROZPOCET
| VV |  | (9*2*2)*2 "ks" |  | 72 | [12 empty] | VV | 2 | 2 | True | 1 | ROZPOCET
100 | K | 767996702 | Demontáž atypických zámečnických konstrukcí řezáním hm jednotlivých dílů přes 50 do 100 kg | kg | 18163.361 |  | 0 | CS ÚRS 2024 02 |  | základní |  | 0 | 0 | 0 | 0.001 | 18.1634 | 16 | K | 2 |  |  |  | ROZPOCET | [5 empty] | 0 | 0 | 0 | 0 | 0 | 1 | 0 | 16 | 254013794
| PP |  | Demontáž ostatních zámečnických konstrukcí řezáním o hmotnosti jednotlivých dílů přes 50 do 100 kg | [14 empty] | PP | 2
| Online PSC |  | https://podminky.urs.cz/item/CS_URS_2024_02/767996702 | [14 empty] | Online PSC | 2
| VV |  | zebriky*0,9 "uvazovano 90% z nových" |  | 1925.541 | [12 empty] | VV | 2 | 2 | True | 0 | ROZPOCET
| VV |  | kovani_hran*0,9 "uvazovano 90% z nových" |  | 12167.82 | [12 empty] | VV | 2 | 2 | True | 0 | ROZPOCET
| VV |  | Demontáž stávajících pacholat - odříznutí | [14 empty] | VV | 2 | 1 | True | 0 | ROZPOCET
| VV |  | 90"cca kg/ks" *29 "ks" |  | 2610 | [12 empty] | VV | 2 | 2 | True | 0 | ROZPOCET
| VV |  | Demontáž stávajících úvazných trnů - odříznutí | [14 empty] | VV | 2 | 1 | True | 0 | ROZPOCET
| VV |  | 73 "cca kg/ks" *20 "ks" |  | 1460 | [12 empty] | VV | 2 | 2 | True | 0 | ROZPOCET
| VV | Demontaz | Součet |  | 18163.361 | [12 empty] | VV | 2 | 4 | True | 1 | ROZPOCET
101 | K | 76799-R01 | Dodávka a montáž nerezové větrací mřížky 500x500 mm | kpl. | 1 |  | 0 |  |  | základní |  | 0 | 0.0016 | 0.0016 | 0.001 | 0.001 | 16 | K | 2 |  |  |  | ROZPOCET | [5 empty] | 0 | 0 | 0 | 0 | 0 | 1 | 0 | 16 | -1830508917
| PP |  | Dodávka a montáž nerezové větrací mřížky 500x500 mm - viz příloha D.2.6 | [14 empty] | PP | 2
102 | K | 998767101R | Přesun hmot tonážní pro zámečnické konstrukce v objektech v do 6 m | t | 29.581 |  | 0 |  |  | základní |  | 0 | 0 | 0 | 0 | 0 | 16 | K | 2 |  |  |  | ROZPOCET | [5 empty] | 0 | 0 | 0 | 0 | 0 | 1 | 0 | 16 | 525553777
| PP |  | Přesun hmot pro zámečnické konstrukce stanovený z hmotnosti přesunovaného materiálu vodorovná dopravní vzdálenost do 50 m základní v objektech výšky do 6 m | [14 empty] | PP | 2
| P |  | Poznámka k položce: Předpokládá se komplikovaná doprava veškerého materiálu v rámci stavby. Do ceny je nutno zohlednit i náklady spojené s manipulací a případným přesunem z pravé strany PK na levou stranu PK. | [14 empty] | P | 2
| D | 789 | Povrchové úpravy ocelových konstrukcí a technologických zařízení |  |  |  | 0 |  |  |  |  | 0 |  | 2.588 |  | 0 | 2 | D | 1 |  |  |  | ROZPOCET | [11 empty] | 0
103 | K | 789221132 | Provedení otryskání ocelových konstrukcí třídy I stupeň zarezavění C stupeň přípravy Sa 2 1/2 | m2 | 34.5 |  | 0 | CS ÚRS 2024 02 |  | základní |  | 0 | 0 | 0 | 0 | 0 | 16 | K | 2 |  |  |  | ROZPOCET | [5 empty] | 0 | 0 | 0 | 0 | 0 | 1 | 0 | 16 | -2041405024
| PP |  | Provedení otryskání povrchů ocelových konstrukcí suché abrazivní tryskání třídy I stupeň zrezivění C, stupeň přípravy Sa 2½ | [14 empty] | PP | 2
| Online PSC |  | https://podminky.urs.cz/item/CS_URS_2024_02/789221132 | [14 empty] | Online PSC | 2
| VV | prichod_velin | 3,6*2+2,7*2+2*3+4,5*2+2,3*3 |  | 34.5 | [12 empty] | VV | 2 | 2 | True | 1 | ROZPOCET
104 | M | 42118101 | materiál tryskací (ostrohranný tvrdý písek) | t | 2.588 |  | 0 | CS ÚRS 2024 02 |  | základní |  | 0 | 1 | 2.588 | 0 | 0 | 32 | M | 2 |  |  |  | ROZPOCET | [5 empty] | 0 | 0 | 0 | 0 | 0 | 1 | 0 | 16 | -1900978140
| PP |  | materiál tryskací (ostrohranný tvrdý písek) | [14 empty] | PP | 2
| VV |  | prichod_velin*75/1000 |  | 2.588 | [12 empty] | VV | 2 | 2 | True | 1 | ROZPOCET
105 | K | 78932122R | Zhotovení nátěru ocelových konstrukcí | m2 | 34.5 |  | 0 |  |  | základní |  | 0 | 0 | 0 | 0 | 0 | 16 | K | 2 |  |  |  | ROZPOCET | [5 empty] | 0 | 0 | 0 | 0 | 0 | 1 | 0 | 16 | -864110148
| PP |  | Zhotovení nátěru ocelových konstrukcí viz D.1.1. | [14 empty] | PP | 2
| VV |  | prichod_velin |  | 34.5 | [12 empty] | VV | 2 | 2 | True | 1 | ROZPOCET
106 | K | 789001-R01 | přesun hmot pro povrchové úpravy | t | 2.588 |  | 0 |  |  | základní |  | 0 | 0 | 0 | 0 | 0 | 16 | K | 2 |  |  |  | ROZPOCET | [5 empty] | 0 | 0 | 0 | 0 | 0 | 1 | 0 | 16 | 227647446
| PP |  | přesun hmot pro montáže potrubí | [14 empty] | PP | 2
| P |  | Poznámka k položce: Předpokládá se komplikovaná doprava veškerého materiálu v rámci stavby. Do ceny je nutno zohlednit i náklady spojené s manipulací a případným přesunem z pravé strany PK na levou stranu PK. | [14 empty] | P | 2
| D | M | Práce a dodávky M |  |  |  | 0 |  |  |  |  | 0 |  | 4.8457 |  | 0 | 3 | D | 0 |  |  |  | ROZPOCET | [11 empty] | 0
| D | 23-M | Montáže potrubí |  |  |  | 0 |  |  |  |  | 0 |  | 4.8457 |  | 0 | 3 | D | 1 |  |  |  | ROZPOCET | [11 empty] | 0
107 | K | 23001111R | Montáž potrubí trouby ocelové hladké tř.11-13 D 245 mm, tl 14,0 mm | m | 60.3 |  | 0 |  |  | základní |  | 0 | 0.00056 | 0.033768 | 0 | 0 | 64 | K | 2 |  |  |  | ROZPOCET | [5 empty] | 0 | 0 | 0 | 0 | 0 | 1 | 0 | 64 | -1120815619
| PP |  | Montáž potrubí z trub ocelových hladkých tř. 11 až 13 Ø 245 mm, tl. 14,0 mm | [14 empty] | PP | 2
| P |  | Poznámka k položce: Montáž potrubí ve dně plavební komory. Do ceny je třeba zohlednit veškeré potřebné práce a manipulace pro osazení porubí. | [14 empty] | P | 2
| VV |  | Viz příloha D.2.12 | [14 empty] | VV | 2 | 1 | True | 0 | ROZPOCET
| VV |  | 21,65*6 "ks, ve výkopu dna PK" -protlak |  | 60.3 | [12 empty] | VV | 2 | 2 | True | 1 | ROZPOCET
108 | M | 141721R2 | Ocelové potrubí D 245/14 mm | m | 60.3 |  | 0 |  |  | základní |  | 0 | 0.0798 | 4.8119 | 0 | 0 | 256 | M | 2 |  |  |  | ROZPOCET | [5 empty] | 0 | 0 | 0 | 0 | 0 | 1 | 0 | 64 | -1924743805
| PP |  | Ocelové potrubí D 245/14 mm | [14 empty] | PP | 2
| P |  | Poznámka k položce: Délka je uvažována za finální délku potrubí, případné ztratné je třeba zohlednit do ceny | [14 empty] | P | 2
109 | K | 23001-R01 | přesun hmot pro montáže potrubí | t | 4.846 |  | 0 |  |  | základní |  | 0 | 0 | 0 | 0 | 0 | 64 | K | 2 |  |  |  | ROZPOCET | [5 empty] | 0 | 0 | 0 | 0 | 0 | 1 | 0 | 64 | 441970656
| PP |  | přesun hmot pro montáže potrubí | [14 empty] | PP | 2
| P |  | Poznámka k položce: Předpokládá se komplikovaná doprava veškerého materiálu v rámci stavby. Do ceny je nutno zohlednit i náklady spojené s manipulací a případným přesunem v rámci PK. | [14 empty] | P | 2

## SO 03 - Venkovní osvětlen...
[18 empty] | {996aebb1-430a-4085-96eb-db2435083abf} | [5 empty] | kotveni1 | kotveni stozaru osvetleni beton | kg | 1355,75 | 2
[18 empty] | 2 | [5 empty] | kotveni2 | kotveni stozaru osvetleni zemina | kg | 1217,04 | 2
| KRYCÍ LIST SOUPISU PRACÍ | [7 empty] | v --- níže se nacházejí doplnkové a pomocné údaje k sestavám --- v | [8 empty] | False | [5 empty] | Kotvy_M20 | kotvy osvetleni | kus | 44 | 2
Stavba:
PK Roztoky – rekonstrukce
Objekt:
SO 03 - Venkovní osvětlení plavební komory
| KSO: |  | 832 51 |  |  | CC-CZ:
| Místo: |  |  |  |  | Datum: | 3. 9. 2024
| Zadavatel: |  |  |  |  | IČ: | 70889953
|  | Povodí Vltavy, státní podnik |  |  |  | DIČ: | CZ70889953
| Uchazeč: |  |  |  |  | IČ: | Vyplň údaj
|  | Vyplň údaj |  |  |  | DIČ: | Vyplň údaj
| Projektant: |  |  |  |  | IČ: | 46347526
|  | AQUATIS a. s. |  |  |  | DIČ: | CZ46347526
| Zpracovatel: |  |  |  |  | IČ:
|  | Bc. Aneta Patková |  |  |  | DIČ:
Poznámka:
| Cena bez DPH | [5 empty] | 0
|  |  | Základ daně |  |  | Sazba daně | Výše daně
| DPH | základní | 0 |  |  | 21% | 0
|  | snížená | 0 |  |  | 12% | 0
|  | zákl. přenesená | 0 |  |  | 21% | 0
|  | sníž. přenesená | 0 |  |  | 12% | 0
|  | nulová | 0 |  |  | 0% | 0
| Cena s DPH |  |  | v | CZK |  | 0
REKAPITULACE ČLENĚNÍ SOUPISU PRACÍ
Stavba:
PK Roztoky – rekonstrukce
Objekt:
SO 03 - Venkovní osvětlení plavební komory
Místo: | [5 empty] | Datum: | 3. 9. 2024
Zadavatel: |  |  | Povodí Vltavy, státní podnik |  |  | Projektant: | AQUATIS a. s.
Uchazeč: |  |  | Vyplň údaj |  |  | Zpracovatel: | Bc. Aneta Patková
Kód dílu - Popis | [6 empty] | Cena celkem [CZK]
Náklady stavby celkem | [6 empty] | 0 | [11 empty] | -1
| HSV - Práce a dodávky HSV | [5 empty] | 0
| 9 - Ostatní konstrukce a práce-bourání | [5 empty] | 0
| 998 - Přesun hmot | [5 empty] | 0
| PSV - Práce a dodávky PSV | [5 empty] | 0
| 767 - Konstrukce zámečnické | [5 empty] | 0
| M - Práce a dodávky M | [5 empty] | 0
SOUPIS PRACÍ
Stavba:
PK Roztoky – rekonstrukce
Objekt:
SO 03 - Venkovní osvětlení plavební komory
Místo: | [5 empty] | Datum: | 3. 9. 2024
Zadavatel: |  |  | Povodí Vltavy, státní podnik |  |  | Projektant: | AQUATIS a. s.
Uchazeč: |  |  | Vyplň údaj |  |  | Zpracovatel: | Bc. Aneta Patková
PČ | Typ | Kód | Popis | MJ | Množství | J.cena [CZK] | Cena celkem [CZK] | Cenová soustava |  | DPH | J. Nh [h] | Nh celkem [h] | J. hmotnost [t] | Hmotnost celkem [t] | J. suť [t] | Suť Celkem [t]
Náklady soupisu celkem | [6 empty] | 0 |  |  |  |  | 0 |  | 3.571 |  | 0 |  | D | -1 | [15 empty] | 0
| D | HSV | Práce a dodávky HSV |  |  |  | 0 |  |  |  |  | 0 |  | 0.86955 |  | 0 | 1 | D | 0 |  |  |  | ROZPOCET | [11 empty] | 0
| D | 9 | Ostatní konstrukce a práce-bourání |  |  |  | 0 |  |  |  |  | 0 |  | 0.86955 |  | 0 | 1 | D | 1 |  |  |  | ROZPOCET | [11 empty] | 0
1 | K | 278311152R | Betonová zálivka kotvení betonu prostého tř. C 20/25 | m3 | 0.339 |  | 0 |  |  | základní |  | 0 | 2.4456 | 0.82907 | 0 | 0 | 4 | K | 2 |  |  |  | ROZPOCET | [5 empty] | 0 | 0 | 0 | 0 | 0 | 1 | 0 | 4 | 1817754654
| PP |  | Betonová zálivka kotvení betonu prostého tř. C 20/25 | [14 empty] | PP | 2
| VV |  | 0,77*0,04 "viz příloha D.3.5 - venkovní osvětlení" *6 "ks - pravá strana PK" |  | 0.185 | [12 empty] | VV | 2 | 2 | True | 0 | ROZPOCET
| VV |  | 0,77*0,04 "viz příloha D.3.5 - venkovní osvětlení" *5 "ks - levá strana PK" |  | 0.154 | [12 empty] | VV | 2 | 2 | True | 0 | ROZPOCET
| VV |  | Součet |  | 0.339 | [12 empty] | VV | 2 | 4 | True | 1 | ROZPOCET
2 | K | 953961115R | Kotvy chemickým tmelem M 20 dl. 350 mm do betonu, ŽB nebo kamene s vyvrtáním otvoru | kus | 44 |  | 0 |  |  | základní |  | 0 | 5e-05 | 0.0022 | 0 | 0 | 4 | K | 2 |  |  |  | ROZPOCET | [5 empty] | 0 | 0 | 0 | 0 | 0 | 1 | 0 | 4 | -118195370
| PP |  | Kotvy chemické s vyvrtáním otvoru do betonu, železobetonu Chemická kotva M20x dl. 400 mm, hl. vrtu 350 mm | [14 empty] | PP | 2
| VV |  | Viz příloha D.3.5. | [14 empty] | VV | 2 | 1 | True | 0 | ROZPOCET
| VV |  | 4 "ukotvení stožáru venkovního osvětlení do betonu" *5 "ks - pravá strana PK" |  | 20 | [12 empty] | VV | 2 | 2 | True | 0 | ROZPOCET
| VV |  | 4 "ukotvení stožáru venkovního osvětlení do betonu" *6 "ks - levá strana PK" |  | 24 | [12 empty] | VV | 2 | 2 | True | 0 | ROZPOCET
| VV | Kotvy_M20 | Součet |  | 44 | [12 empty] | VV | 2 | 4 | True | 1 | ROZPOCET
3 | K | 953965145 | Kotevní šroub pro chemické kotvy M 20 dl 400 mm | kus | 44 |  | 0 | CS ÚRS 2024 02 |  | základní |  | 0 | 0.00087 | 0.03828 | 0 | 0 | 4 | K | 2 |  |  |  | ROZPOCET | [5 empty] | 0 | 0 | 0 | 0 | 0 | 1 | 0 | 4 | -1211589510
| PP |  | Kotva chemická s vyvrtáním otvoru kotevní šrouby pro chemické kotvy, velikost M 20, délka 400 mm | [14 empty] | PP | 2
| Online PSC |  | https://podminky.urs.cz/item/CS_URS_2024_02/953965145 | [14 empty] | Online PSC | 2
| VV |  | kotvy_M20 |  | 44 | [12 empty] | VV | 2 | 2 | True | 1 | ROZPOCET
| D | 998 | Přesun hmot |  |  |  | 0 |  |  |  |  | 0 |  | 0 |  | 0 | 1 | D | 1 |  |  |  | ROZPOCET | [11 empty] | 0
4 | K | 998325011R | Přesun hmot pro objekty plavební | t | 0.87 |  | 0 |  |  | základní |  | 0 | 0 | 0 | 0 | 0 | 4 | K | 2 |  |  |  | ROZPOCET | [5 empty] | 0 | 0 | 0 | 0 | 0 | 1 | 0 | 4 | 2129879802
| PP |  | Přesun hmot pro objekty plavební dopravní vzdálenost do 500 m | [14 empty] | PP | 2
| P |  | Poznámka k položce: Předpokládá se komplikovaná doprava veškerého materiálu v rámci stavby. Do ceny je nutno zohlednit i náklady spojené s manipulací a případným přesunem z pravé strany PK na levou stranu PK. | [14 empty] | P | 2
| D | PSV | Práce a dodávky PSV |  |  |  | 0 |  |  |  |  | 0 |  | 2.7014 |  | 0 | 2 | D | 0 |  |  |  | ROZPOCET | [11 empty] | 0
| D | 767 | Konstrukce zámečnické |  |  |  | 0 |  |  |  |  | 0 |  | 2.7014 |  | 0 | 2 | D | 1 |  |  |  | ROZPOCET | [11 empty] | 0
5 | K | 767995116 | Montáž atypických zámečnických konstrukcí hmotnosti přes 100 do 250 kg | kg | 2572.79 |  | 0 | CS ÚRS 2024 02 |  | základní |  | 0 | 5e-05 | 0.12864 | 0 | 0 | 16 | K | 2 |  |  |  | ROZPOCET | [5 empty] | 0 | 0 | 0 | 0 | 0 | 1 | 0 | 16 | 342132148
| PP |  | Montáž ostatních atypických zámečnických konstrukcí hmotnosti přes 100 do 250 kg | [14 empty] | PP | 2
| Online PSC |  | https://podminky.urs.cz/item/CS_URS_2024_02/767995116 | [14 empty] | Online PSC | 2
| P |  | Poznámka k položce: | [14 empty] | P | 2
| VV |  | kotveni1 |  | 1355.75 | [12 empty] | VV | 2 | 2 | True | 0 | ROZPOCET
| VV |  | kotveni2 |  | 1217.04 | [12 empty] | VV | 2 | 2 | True | 0 | ROZPOCET
| VV |  | Součet |  | 2572.79 | [12 empty] | VV | 2 | 4 | True | 1 | ROZPOCET
6 | M | 7679R1 | Kotvení stožáru osvětlení do betonu | kg | 1355.75 |  | 0 |  |  | základní |  | 0 | 0.001 | 1.3558 | 0 | 0 | 32 | M | 2 |  |  |  | ROZPOCET | [5 empty] | 0 | 0 | 0 | 0 | 0 | 1 | 0 | 16 | 1666851266
| PP |  | Kotvení stožáru osvětlení do betonu | [14 empty] | PP | 2
| VV |  | Viz příloha D.3.5. | [14 empty] | VV | 2 | 1 | True | 0 | ROZPOCET
| VV |  | 123,25*5 "Pravá strana PK " |  | 616.25 | [12 empty] | VV | 2 | 2 | True | 0 | ROZPOCET
| VV |  | 123,25*6 "Levá strana PK" |  | 739.5 | [12 empty] | VV | 2 | 2 | True | 0 | ROZPOCET
| VV | kotveni1 | Součet |  | 1355.75 | [12 empty] | VV | 2 | 4 | True | 1 | ROZPOCET
7 | M | 7679R2 | Kotvení stožáru osvětlení mimo zeď | kg | 1217.04 |  | 0 |  |  | základní |  | 0 | 0.001 | 1.217 | 0 | 0 | 32 | M | 2 |  |  |  | ROZPOCET | [5 empty] | 0 | 0 | 0 | 0 | 0 | 1 | 0 | 16 | 737656422
| PP |  | Kotvení stožáru osvětlení mimo zeď | [14 empty] | PP | 2
| VV |  | Viz příloha D.3.5. | [14 empty] | VV | 2 | 1 | True | 0 | ROZPOCET
| VV |  | 110,64*6 "Pravá strana PK " |  | 663.84 | [12 empty] | VV | 2 | 2 | True | 0 | ROZPOCET
| VV |  | 110,64*5 "Levá strana PK " |  | 553.2 | [12 empty] | VV | 2 | 2 | True | 0 | ROZPOCET
| VV | kotveni2 | Součet |  | 1217.04 | [12 empty] | VV | 2 | 4 | True | 1 | ROZPOCET
8 | K | 998767101R | Přesun hmot tonážní pro zámečnické konstrukce v objektech v do 6 m | t | 2.701 |  | 0 |  |  | základní |  | 0 | 0 | 0 | 0 | 0 | 16 | K | 2 |  |  |  | ROZPOCET | [5 empty] | 0 | 0 | 0 | 0 | 0 | 1 | 0 | 16 | 1820124555
| PP |  | Přesun hmot pro zámečnické konstrukce stanovený z hmotnosti přesunovaného materiálu vodorovná dopravní vzdálenost do 50 m základní v objektech výšky do 6 m | [14 empty] | PP | 2
| P |  | Poznámka k položce: Předpokládá se komplikovaná doprava veškerého materiálu v rámci stavby. Do ceny je nutno zohlednit i náklady spojené s manipulací a případným přesunem z pravé strany PK na levou stranu PK. | [14 empty] | P | 2
| D | M | Práce a dodávky M |  |  |  | 0 |  |  |  |  | 0 |  | 0 |  | 0 | 3 | D | 0 |  |  |  | ROZPOCET | [11 empty] | 0
9 | K | R1 | Demontáž stávajících sloupů signalizace | kpl. | 7 |  | 0 |  |  | základní |  | 0 | 0 | 0 | 0 | 0 | 4 | K | 1 |  |  |  | ROZPOCET | [5 empty] | 0 | 0 | 0 | 0 | 0 | 1 | 0 | 4 | 906111310
| PP |  | Demontáž sloupů signalizace a tabule pro opětovné použití vč. uložení po dobu stavby | [14 empty] | PP | 1
| P |  | Poznámka k položce: vč. přesunu hmot na stavbě | [14 empty] | P | 1
| VV |  | 7 "viz příloha C.3 " |  | 7 | [12 empty] | VV | 1 | 2 | True | 1 | ROZPOCET
10 | K | R2 | Demontáž stávající tabule signalizace pro opětovné použití vč. uložení po dobu stavby | kpl. | 7 |  | 0 |  |  | základní |  | 0 | 0 | 0 | 0 | 0 | 4 | K | 1 |  |  |  | ROZPOCET | [5 empty] | 0 | 0 | 0 | 0 | 0 | 1 | 0 | 4 | 1229923570
| PP |  | Demontáž stávající tabule signalizace pro opětovné použití vč. uložení po dobu stavby | [14 empty] | PP | 1
| P |  | Poznámka k položce: vč. přesunu hmot na stavbě | [14 empty] | P | 1
| VV |  | 7 "viz příloha C.3 " |  | 7 | [12 empty] | VV | 1 | 2 | True | 1 | ROZPOCET
11 | K | R3 | Demontáž stávajících sloupů venkovního osvětlení | kpl. | 10 |  | 0 |  |  | základní |  | 0 | 0 | 0 | 0 | 0 | 4 | K | 1 |  |  |  | ROZPOCET | [5 empty] | 0 | 0 | 0 | 0 | 0 | 1 | 0 | 4 | -998789052
| PP |  | Demontáž stávajících sloupů venkovního osvětlení Včetně odklizení a likvidace. | [14 empty] | PP | 1
| P |  | Poznámka k položce: vč. přesunu hmot na stavbě | [14 empty] | P | 1
| VV |  | 4+6 "viz příloha C.3." |  | 10 | [12 empty] | VV | 1 | 2 | True | 1 | ROZPOCET
12 | K | R4 | Montáž původní tabule signalizace | kpl. | 7 |  | 0 |  |  | základní |  | 0 | 0 | 0 | 0 | 0 | 4 | K | 1 |  |  |  | ROZPOCET | [5 empty] | 0 | 0 | 0 | 0 | 0 | 1 | 0 | 4 | -1748850641
| PP |  | Montáž původní tabule signalizace | [14 empty] | PP | 1
| P |  | Poznámka k položce: vč. přesunu hmot na stavbě | [14 empty] | P | 1
| VV |  | 7 "viz příloha C.3 " |  | 7 | [12 empty] | VV | 1 | 2 | True | 1 | ROZPOCET
13 | K | R5 | Montáž původního sloupu singnalizace | kpl. | 7 |  | 0 |  |  | základní |  | 0 | 0 | 0 | 0 | 0 | 4 | K | 1 |  |  |  | ROZPOCET | [5 empty] | 0 | 0 | 0 | 0 | 0 | 1 | 0 | 4 | 1721521566
| PP |  | Montáž původního sloupu singnalizace | [14 empty] | PP | 1
| P |  | Poznámka k položce: vč. přesunu hmot na stavbě | [14 empty] | P | 1
| VV |  | 7 "viz příloha C.3." |  | 7 | [12 empty] | VV | 1 | 2 | True | 1 | ROZPOCET
14 | K | R6 | Dodávka a montáž sklopného stožáru venkovního osvětlení | kpl. | 22 |  | 0 |  |  | základní |  | 0 | 0 | 0 | 0 | 0 | 4 | K | 1 |  |  |  | ROZPOCET | [5 empty] | 0 | 0 | 0 | 0 | 0 | 1 | 0 | 4 | -561133952
| PP |  | Dodávka a montáž sklopného stožáru venkovního osvětlení Stožár + výložník Podrobný popid viz příloha D.3.4 | [14 empty] | PP | 1
| P |  | Poznámka k položce: vč. přesunu hmot na stavbě | [14 empty] | P | 1
| VV |  | 11+11 "viz příloha C.3 a D.3.4" |  | 22 | [12 empty] | VV | 1 | 2 | True | 1 | ROZPOCET

## VON - Vedlejší a ostatní ...
{625840aa-da17-431e-bc46-282465922395}
2
| KRYCÍ LIST SOUPISU PRACÍ | [7 empty] | v --- níže se nacházejí doplnkové a pomocné údaje k sestavám --- v | [8 empty] | False
Stavba:
PK Roztoky – rekonstrukce
Objekt:
VON - Vedlejší a ostatní náklady
| KSO: |  | 832 51 |  |  | CC-CZ:
| Místo: |  | PK Roztoky |  |  | Datum: | 3. 9. 2024
| Zadavatel: |  |  |  |  | IČ: | 70889953
|  | Povodí Vltavy, státní podnik |  |  |  | DIČ: | CZ70889953
| Uchazeč: |  |  |  |  | IČ: | Vyplň údaj
|  | Vyplň údaj |  |  |  | DIČ: | Vyplň údaj
| Projektant: |  |  |  |  | IČ: | 46347526
|  | AQUATIS a. s. |  |  |  | DIČ: | CZ46347526
| Zpracovatel: |  |  |  |  | IČ:
|  | Bc. Aneta Patková |  |  |  | DIČ:
Poznámka:
| Cena bez DPH | [5 empty] | 0
|  |  | Základ daně |  |  | Sazba daně | Výše daně
| DPH | základní | 0 |  |  | 21% | 0
|  | snížená | 0 |  |  | 12% | 0
|  | zákl. přenesená | 0 |  |  | 21% | 0
|  | sníž. přenesená | 0 |  |  | 12% | 0
|  | nulová | 0 |  |  | 0% | 0
| Cena s DPH |  |  | v | CZK |  | 0
REKAPITULACE ČLENĚNÍ SOUPISU PRACÍ
Stavba:
PK Roztoky – rekonstrukce
Objekt:
VON - Vedlejší a ostatní náklady
Místo: |  |  | PK Roztoky |  |  | Datum: | 3. 9. 2024
Zadavatel: |  |  | Povodí Vltavy, státní podnik |  |  | Projektant: | AQUATIS a. s.
Uchazeč: |  |  | Vyplň údaj |  |  | Zpracovatel: | Bc. Aneta Patková
Kód dílu - Popis | [6 empty] | Cena celkem [CZK]
Náklady stavby celkem | [6 empty] | 0 | [11 empty] | -1
| VRN - Vedlejší rozpočtové náklady | [5 empty] | 0
| VRN1 - Průzkumné, geodetické a projektové práce | [5 empty] | 0
| VRN2 - Zařízení staveniště | [5 empty] | 0
| VRN3 - Ostatní náklady | [5 empty] | 0
SOUPIS PRACÍ
Stavba:
PK Roztoky – rekonstrukce
Objekt:
VON - Vedlejší a ostatní náklady
Místo: |  |  | PK Roztoky |  |  | Datum: | 3. 9. 2024
Zadavatel: |  |  | Povodí Vltavy, státní podnik |  |  | Projektant: | AQUATIS a. s.
Uchazeč: |  |  | Vyplň údaj |  |  | Zpracovatel: | Bc. Aneta Patková
PČ | Typ | Kód | Popis | MJ | Množství | J.cena [CZK] | Cena celkem [CZK] | Cenová soustava |  | DPH | J. Nh [h] | Nh celkem [h] | J. hmotnost [t] | Hmotnost celkem [t] | J. suť [t] | Suť Celkem [t]
Náklady soupisu celkem | [6 empty] | 0 |  |  |  |  | 0 |  | 0 |  | 0 |  | D | -1 | [7 empty] | 0
| D | VRN | Vedlejší rozpočtové náklady |  |  |  | 0 |  |  |  |  | 0 |  | 0 |  | 0 | 5 | D | 0 | ROZPOCET | [6 empty] | 0
| D | VRN1 | Průzkumné, geodetické a projektové práce |  |  |  | 0 |  |  |  |  | 0 |  | 0 |  | 0 | 5 | D | 1 | ROZPOCET | [6 empty] | 0
1 | K | R01 | Výrobní výkresová dokumentace | kpl. | 1 |  | 0 |  |  | základní |  | 0 | 0 | 0 | 0 | 0 | 1024 | K | 2 | ROZPOCET | 0 | 0 | 0 | 0 | 0 | 1 | 0 | 1024 | -1729476442
| PP |  | Výrobní výkresová dokumentace | [14 empty] | PP | 2
2 | K | R02 | Vytýčení inženýrských sítí | kpl. | 1 |  | 0 |  |  | základní |  | 0 | 0 | 0 | 0 | 0 | 1024 | K | 2 | ROZPOCET | 0 | 0 | 0 | 0 | 0 | 1 | 0 | 1024 | 237065565
| PP |  | Vytýčení inženýrských sítí | [14 empty] | PP | 2
3 | K | R03 | Geodetické zaměření vybudovaného díla zpracované číselně a graficky v digitální podobě autorizovaným geodetem | kpl. | 1 |  | 0 |  |  | základní |  | 0 | 0 | 0 | 0 | 0 | 1024 | K | 2 | ROZPOCET | 0 | 0 | 0 | 0 | 0 | 1 | 0 | 1024 | -1223800728
| PP |  | Geodetické zaměření vybudovaného díla zpracované číselně a graficky v digitální podobě autorizovaným geodetem | [14 empty] | PP | 2
4 | K | R04 | Dokumentace skutečného provedení | kpl. | 1 |  | 0 |  |  | základní |  | 0 | 0 | 0 | 0 | 0 | 1024 | K | 2 | ROZPOCET | 0 | 0 | 0 | 0 | 0 | 1 | 0 | 1024 | 1030203826
| PP |  | Zákresy veškerých změn oproti schválené projektové dokumentaci a to ve všech přílohách této projektové dokumentace (označit červeným razítkem "Skutečné provedení" s datem a podpisy zhotovitele a technického dozoru objednatele). | [14 empty] | PP | 2
5 | K | R12 | Předinjektážní průzkum s injektážní zkouškou | kpl. | 1 |  | 0 |  |  | základní |  | 0 | 0 | 0 | 0 | 0 | 1024 | K | 2 | ROZPOCET | 0 | 0 | 0 | 0 | 0 | 1 | 0 | 1024 | -1754854354
| PP |  | Předinjektážní průzkum s injektážní zkouškou | [14 empty] | PP | 2
| P |  | Poznámka k položce: Viz TZ | [14 empty] | P | 2
| D | VRN2 | Zařízení staveniště |  |  |  | 0 |  |  |  |  | 0 |  | 0 |  | 0 | 5 | D | 1 | ROZPOCET | [6 empty] | 0
6 | K | R05 | Zařízení staveniště zhotovitele | kpl. | 1 |  | 0 |  |  | základní |  | 0 | 0 | 0 | 0 | 0 | 1024 | K | 2 | ROZPOCET | 0 | 0 | 0 | 0 | 0 | 1 | 0 | 1024 | 1675181052
| PP |  | Zařízení staveniště zahrnuje například: - kancelářské buňky - buňky šatny - umývárny - plechové sklady - dílny - sociální zařízení - staveništní přípojka vody - staveništní přípojka nn - zařízení pro provádění potápěčských prací | [14 empty] | PP | 2
| D | VRN3 | Ostatní náklady |  |  |  | 0 |  |  |  |  | 0 |  | 0 |  | 0 | 5 | D | 1 | ROZPOCET | [6 empty] | 0
7 | K | R07 | Aktualizace povodňového plánu výstavby | kpl. | 1 |  | 0 |  |  | základní |  | 0 | 0 | 0 | 0 | 0 | 1024 | K | 2 | ROZPOCET | 0 | 0 | 0 | 0 | 0 | 1 | 0 | 1024 | -112589045
| PP |  | Aktualizace povodňového plánu výstavby | [14 empty] | PP | 2
8 | K | R08 | Zkoušky a ověřovací provoz | kpl. | 1 |  | 0 |  |  | základní |  | 0 | 0 | 0 | 0 | 0 | 1024 | K | 2 | ROZPOCET | 0 | 0 | 0 | 0 | 0 | 1 | 0 | 1024 | -1781366840
| PP |  | Zkoušky a ověřovací provoz | [14 empty] | PP | 2
9 | K | R09 | Pasportizace vešterých objektů a komunikací | kpl. | 1 |  | 0 |  |  | základní |  | 0 | 0 | 0 | 0 | 0 | 1024 | K | 2 | ROZPOCET | 0 | 0 | 0 | 0 | 0 | 1 | 0 | 1024 | 1657880877
| PP |  | Pasportizace vešterých objektů a komunikací | [14 empty] | PP | 2
10 | K | R10 | Opatření pro snížení prašnosti - skrápění vodou | kpl. | 1 |  | 0 |  |  | základní |  | 0 | 0 | 0 | 0 | 0 | 1024 | K | 2 | ROZPOCET | 0 | 0 | 0 | 0 | 0 | 1 | 0 | 1024 | -1387756689
| PP |  | Opatření pro snížení prašnosti - skrápění vodou | [14 empty] | PP | 2
11 | K | R11 | Očištění povrchů lineárních pohonů | kpl. | 1 |  | 0 |  |  | základní |  | 0 | 0 | 0 | 0 | 0 | 1024 | K | 2 | ROZPOCET | 0 | 0 | 0 | 0 | 0 | 1 | 0 | 1024 | 1260435713
| PP |  | Pravidelné čištění povrchu lineárních pohonů do pevných nečistot v průběhu stavby. | [14 empty] | PP | 2
12 | K | R13 | Zřízení a odstranění dočasné panelové manipulační plochy | kpl. | 1 |  | 0 |  |  | základní |  | 0 | 0 | 0 | 0 | 0 | 1024 | K | 2 | ROZPOCET | 0 | 0 | 0 | 0 | 0 | 1 | 0 | 1024 | 8233797
| PP |  | Zřízení a odstranění dočasné panelové manipulační plochy, vč. případných podkladních vrstev. (Do ceny je nutné zohlednit veškeré náklady potřebné k nákupu/pronájmu, dovozu, manipulační práce, osazení, demontáž, likvidace / odvoz veškerého materiálu) | [14 empty] | PP | 2
| P |  | Poznámka k položce: Předpokládá se plocha o 216 m2 | [14 empty] | P | 2

## Seznam figur
SEZNAM FIGUR
Kód: | 018065A
Stavba: | PK Roztoky – rekonstrukce
Datum: | 3. 9. 2024
Kód | Popis | MJ | Výměra
SO 01 | Rekonstrukce plat plavební komory
beton_vypln | výplňový beton | m3 | 0.9
| Beton C 30/37 XC4 XF3 |  | 0
| Sanace trhliny pravého dolního výklenku lin. pohonu uzávěru obtoků |  | 0
| 0,9 "m3" |  | 0.9
beton_vypln | Součet |  | 0.9
Použití figury:
321311116 | Konstrukce vodních staveb z betonu prostého mrazuvzdorného tř. C 30/37 | m3 | 0.9
9983-R | Příplatek za ztíženou dopravu betonové směsi na stavbu | m3 | 1593.15
bour_vypln | bourání výplňového betonu | m3 | 9.502
| Odbourání jílocementové výplně pro nový kabelový kanál |  | 0
bour_vypln | (2,19+2,25)"m2"*1,07 *2 "ks" |  | 9.502
Použití figury:
961044111 | Bourání základů z betonu prostého | m3 | 9.502
998-01R | Odklizení suti z vybouraných konstrukcí odpovídajícím zákonným způsobem | t | 50.387
C1215_podkladni | C1215_podkladni | m2 | 626.375
| šachty odvzdušnění viz C.3 a D.1.9 |  | 0
| 1,2*1,4 *2"ks" |  | 3.36
| Kabelový multikanál Viz C.3. a D.1.9 |  | 0
| (188,3+6,05+72,8)*1,1 |  | 293.865
| Levá strana |  | 0
| (8,7+158,6+26,8+73,9)*1,1+34,35 "m2 - rozvětvení kanálu" |  | 329.15
0
C1215_podkladni | Součet |  | 626.375
Použití figury:
451315114 | Podkladní nebo výplňová vrstva z betonu C 12/15 tl do 100 mm | m2 | 626.375
9983-R | Příplatek za ztíženou dopravu betonové směsi na stavbu | m3 | 1593.15
C3037_stropKlap | Strop šachty klapky | m3 | 1.2
| Strop šachty klapky LS PK - Viz C.3 |  | 0
C3037_stropKlap | 0,3*4,0 "m2" |  | 1.2
C3037_šachta | C3037_šachta | m3 | 2.705
| Beton C 30/37 XC4 XF3 |  | 0
| šachta odvzdušnění viz příloha C.3 a D.1.9 |  | 0
| (1,4*1,2*0,2+4,62*0,2*1,1)*2"ks" |  | 2.705
C3037_šachta | Mezisoučet |  | 2.705
Použití figury:
321321116 | Konstrukce vodních staveb ze ŽB mrazuvzdorného tř. C 30/37 | m3 | 423.117
321366111 | Výztuž železobetonových konstrukcí vodních staveb z oceli 10 505 D do 12 mm | t | 28.31
cement | cement | t | 27.204
| 0,01*0,6*Sikmy_vrt |  | 27.204
cement | Součet |  | 27.204
Použití figury:
58521113 | cement portlandský CEM I 52,5MPa | t | 27.204
58128452 | bentonit aktivovaný mletý | t | 1.36
čištění_PK | Vyčištění PK | m3 | 772.8
| Uvažováno jako vyčištění dna plavební komory |  | 0
čištění_PK | 0,20*3864 |  | 772.8
Použití figury:
938901131 | Vyklizení bahna z nádrže | m3 | 772.8
1623-01R | Odklizení a uložení přebytku zeminy a nánosu z PK odpovídajícím zákonným způsobem | t | 4098.82
dem_plot | demontaz plotu | m | 29.6
| viz příloha C.3. |  | 0
dem_plot | 16,5+13,1 "na levé straně PK prsní zdi" |  | 29.6
Použití figury:
966072811 | Rozebrání rámového oplocení na ocelové sloupky v přes 1 do 2 m | m | 29.6
108RR | Odklizení demontovaných ocelových konstrukcí zákonným způsobem | t | 40.843
Demontaz1 | Demontáž ocelové konstrukce | kg | 176.41
Demontaz1 | 153,4*1,15 "demontáž poklopů včetně rámů" |  | 176.41
Použití figury:
767996701 | Demontáž atypických zámečnických konstrukcí řezáním hm jednotlivých dílů do 50 kg | kg | 176.41
108RR | Odklizení demontovaných ocelových konstrukcí zákonným způsobem | t | 40.843
Demontaz2 | Demontáž ocelové konstrukce | kg | 30414.59
| 586,2*1,15 "demontáž poklopů včetně rámů" |  | 674.13
| (5,2+11,4)*10,6"kg/m" "demontáž rámů v betonu - U100" |  | 175.96
| 21208,0 "demontáž poklopů kabelových kanálků včetně rámů" |  | 21208
| (238,8+238,3)*15 "15kg/m konstrukce uvnitř kabelové trasy" |  | 7156.5
| 100 "kotvení náhradních vrat"*12 "ks" |  | 1200
Demontaz2 | Součet |  | 30414.59
Použití figury:
767996702 | Demontáž atypických zámečnických konstrukcí řezáním hm jednotlivých dílů přes 50 do 100 kg | kg | 30414.59
108RR | Odklizení demontovaných ocelových konstrukcí zákonným způsobem | t | 40.843
Demontaz3 | Demontáž ocelové konstrukce | kg | 810.405
Demontaz3 | 704,7*1,15 "demontáž poklopů včetně rámů" |  | 810.405
Použití figury:
767996703 | Demontáž atypických zámečnických konstrukcí řezáním hm jednotlivých dílů přes 100 do 250 kg | kg | 810.405
108RR | Odklizení demontovaných ocelových konstrukcí zákonným způsobem | t | 40.843
Demontaz4 | Demontáž ocelové konstrukce | kg | 3314.76
| 2882,4*1,15 "demontáž poklopů včetně rámů" |  | 3314.76
Demontaz4 | Součet |  | 3314.76
Použití figury:
767996704 | Demontáž atypických zámečnických konstrukcí řezáním hm jednotlivých dílů přes 250 do 500 kg | kg | 3314.76
108RR | Odklizení demontovaných ocelových konstrukcí zákonným způsobem | t | 40.843
Demontaz5 | Demontáž ocelové konstrukce | kg | 5660.645
Demontaz5 | 4922,3*1,15 "demontáž poklopů včetně rámů" |  | 5660.645
Použití figury:
767996705 | Demontáž atypických zámečnických konstrukcí řezáním hm jednotlivých dílů přes 500 kg | kg | 5660.645
108RR | Odklizení demontovaných ocelových konstrukcí zákonným způsobem | t | 40.843
DKB | dlazba lomoveho kamene | m2 | 265.238
| Viz příloha C.3. |  | 0
| 100,4+44,1*1,202 "Pravá strana PK" |  | 153.408
| 70,0+34,8*1,202 "Levá strana PK" |  | 111.83
DKB | Součet |  | 265.238
Použití figury:
465513327 | Dlažba z lomového kamene na cementovou maltu s vyspárováním tl 300 mm pro hráze | m2 | 265.238
451317113R | Podklad pod dlažbu z betonu prostého pro prostředí s mrazovými cykly C 20/25 tl přes 150 do 200 mm | m2 | 265.238
564951313R | Podklad z místního betonového recyklátu plochy přes 100 m2 tl 150 mm | m2 | 1098.838
9983-R | Příplatek za ztíženou dopravu betonové směsi na stavbu | m3 | 1593.15
drenaz_p | drenazni potrubi RS | m | 60
| Drenážní potrubí RŠ viz C.3. a D.1.9 |  | 0
| 26*1,2"m - PS PK" |  | 31.2
| 24*1,2"m - LS PK" |  | 28.8
drenaz_p | Součet |  | 60
Použití figury:
212755214 | Trativody z drenážních trubek plastových flexibilních D 100 mm bez lože | m | 60
211531111R | Výplň odvodňovacích žeber nebo trativodů místním betonovým recyklátem frakce 32 až 63 mm | m3 | 7.5
chran_kabel110 | elektro chránička D110 | m | 153.353
| Viz C.3 |  | 0
| K poklopům a agregátům |  | 0
| Pravá stana PK |  | 0
| (0,8+1,25+3,4+2,6+1,6+3,2+3,3+1,5*4+4,0+1,5+0,9+6,3+6,2+5,4+5,5+5,1+4,9+1,2+0,5) *1,05 "+5% ztratné" |  | 66.833
| Levá strana PK |  | 0
| (11,2+5,1*2+0,9+1,8+1,6+5,7+4,1*2+2,9+3,5+1,6+3,7+3,4+3,6*2+4,3+1,9+2,4+4,9+7,0) *1,05 "+5% ztratné" |  | 86.52
chran_kabel110 | Součet |  | 153.353
Použití figury:
34571355 | trubka elektroinstalační ohebná dvouplášťová korugovaná HDPE+LDPE (chránička) D 93/110mm | m | 153.353
741110313 | Montáž trubka ochranná do krabic plastová tuhá D přes 90 do 133 mm uložená volně | m | 153.353
chran_kabel75 | elektro chránička D75 | m | 132.09
| Viz C.3 |  | 0
| osvětlení, signalizace a sondy mereni |  | 0
| Pravá stana PK |  | 0
| (4,7+7,8+3,8+5,1+6,7+3,8+6,7+5,0+8,5+4,6+5,4)*1,05 "+5% ztratné" |  | 65.205
| Levá strana PK |  | 0
| (0,8+0,8+6,5+3,7+6,6+5,0+3,7+5,8+9,6+6,2+6,0+2,0+7,0) *1,05 "+5% ztratné" |  | 66.885
chran_kabel75 | Součet |  | 132.09
Použití figury:
34571353 | trubka elektroinstalační ohebná dvouplášťová korugovaná HDPE+LDPE (chránička) D 61/75mm | m | 132.09
741110312 | Montáž trubka ochranná do krabic plastová tuhá D přes 40 do 90 mm uložená volně | m | 132.09
Jama | vzkop zeminy | m3 | 1792.937
| viz příloha C.3. a D.1.5. aŽ D.1.7 |  | 0
| Pravá strana PK |  | 0
| 5,95 "m2 - rožšíření plata-S2" *1,1 |  | 6.545
| 12,55 "m2 - rozšíření v trase kabelového kanálku"*1,07 |  | 13.429
| 249,7 "m2 - výkop pod stávajícím kabelovým kanálem" *0,48 |  | 119.856
| (100,4+44,1*1,202) *0,5 "DKB" |  | 76.704
| 58,75 "m2"*1,05 +138,9 "m2"*1,05/2 "výkop za multikanálem pro betonový recyklát viz řez D-D" |  | 134.61
| 2,18"m2 - výkop pod vsakovacím drénem viz řez D-D" *252,2 "m" |  | 549.796
| Levá strana PK |  | 0
| 201,9 "m2 - plocha pro výkop nového kabelového kanálku v plné výšce" *1,1 |  | 222.09
| 9,15"m2 - plocha pro výkop ve svahu" *2,45 |  | 22.418
| 44,75"m2"*0,45 "střední výška""dolní ohlaví - rozšíření plata mimo štěrbinový žlab" |  | 20.138
| 20,9"m2"*0,85 "dolní ohlaví - rozšíření plata podél štěrbinového žlabu" |  | 17.765
| 65,5*0,91"střední výška"+151,45"m2"*0,57 "otevřený výkop pro štěrbinový žlab podél zatravnění" |  | 145.932
| 1,16 "m2"*23,17 "m" "otevřený výkop pro štěrbinový žlab podél sjezdu" |  | 26.877
| 194,1"m2 - sjezd" *0,45 |  | 87.345
| 3,18"m2- rozšíření plata viz řez D-D"*15,35 |  | 48.813
| 1,155 "m2"*(12,75+45,5)"m" "otevřený výkop pro štěrbinový žlab podél zatravnění" |  | 67.279
| 3,91 "m2- rozšíření plata viz řez B-B"*29,0 |  | 113.39
| 142,3"m2 - sjezd" *0,45 |  | 64.035
| (70,0+34,8*1,202) *0,5 "DKB" |  | 55.915
Jama | Součet |  | 1792.937
Použití figury:
131251106 | Hloubení jam nezapažených v hornině třídy těžitelnosti I skupiny 3 objem do 5000 m3 strojně | m3 | 1792.937
1623-01R | Odklizení a uložení přebytku zeminy a nánosu z PK odpovídajícím zákonným způsobem | t | 4098.82
jama_L | jama leve strany PK vykop | m3 | 891.997
| Levá strana PK |  | 0
| 201,9 "m2 - plocha pro výkop nového kabelového kanálku v plné výšce" *1,1 |  | 222.09
| 9,15"m2 - plocha pro výkop ve svahu" *2,45 |  | 22.418
| 44,75"m2"*0,45 "střední výška""dolní ohlaví - rozšíření plata mimo štěrbinový žlab" |  | 20.138
| 20,9"m2"*0,85 "dolní ohlaví - rozšíření plata podél štěrbinového žlabu" |  | 17.765
| 65,5*0,91"střední výška"+151,45"m2"*0,57 "otevřený výkop pro štěrbinový žlab podél zatravnění" |  | 145.932
| 1,16 "m2"*23,17 "m" "otevřený výkop pro štěrbinový žlab podél sjezdu" |  | 26.877
| 194,1"m2 - sjezd" *0,45 |  | 87.345
| 3,18"m2- rozšíření plata viz řez D-D"*15,35 |  | 48.813
| 1,155 "m2"*(12,75+45,5)"m" "otevřený výkop pro štěrbinový žlab podél zatravnění" |  | 67.279
| 3,91 "m2- rozšíření plata viz řez B-B"*29,0 |  | 113.39
| 142,3"m2 - sjezd" *0,45 |  | 64.035
| (70,0+34,8*1,202) *0,5 "DKB" |  | 55.915
jama_L | Mezisoučet |  | 891.997
Použití figury:
131251106 | Hloubení jam nezapažených v hornině třídy těžitelnosti I skupiny 3 objem do 5000 m3 strojně | m3 | 1792.937
16235110-R01 | Vodorovné přemístění výkopku/sypaniny napříč PK, vč. potřebné manipulace | m3 | 1510.4
jama_P | jama pravé strany vykop | m3 | 900.94
| viz příloha C.3. a D.1.5. aŽ D.1.7 |  | 0
| Pravá strana PK |  | 0
| 5,95 "m2 - rožšíření plata-S2" *1,1 |  | 6.545
| 12,55 "m2 - rozšíření v trase kabelového kanálku"*1,07 |  | 13.429
| 249,7 "m2 - výkop pod stávajícím kabelovým kanálem" *0,48 |  | 119.856
| (100,4+44,1*1,202) *0,5 "DKB" |  | 76.704
| 58,75 "m2"*1,05 +138,9 "m2"*1,05/2 "výkop za multikanálem pro betonový recyklát viz řez D-D" |  | 134.61
| 2,18"m2 - výkop pod vsakovacím drénem viz řez D-D" *252,2 "m" |  | 549.796
jama_P | Mezisoučet |  | 900.94
Použití figury:
131251106 | Hloubení jam nezapažených v hornině třídy těžitelnosti I skupiny 3 objem do 5000 m3 strojně | m3 | 1792.937
162351103 | Vodorovné přemístění přes 50 do 500 m výkopku/sypaniny z horniny třídy těžitelnosti I skupiny 1 až 3 | m3 | 2177.963
kamen_kvadr_L | kameny kvadry přeložení LS PK | m3 | 15.705
| Levá strana PK |  | 0
kamen_kvadr_L | (57,4-1,7-1,35-2,0)*0,3 "rozebrání kamenných kvádrů ke znovu osazení" |  | 15.705
Použití figury:
960191241R | Bourání vodních staveb z kamenných kvádrů | m3 | 41.91
960111221R | Bourání vodních staveb betonových a železobetonových | m3 | 140.667
997321511R | Vodorovná doprava suti a vybouraných hmot - přesun kamenných kvádrů | t | 197.424
997321611 | Nakládání nebo překládání suti a vybouraných hmot | t | 98.712
kamen_kvadr_P | odvoz kameny kvadru PS PK | m3 | 20.19
| Viz příloha C.3. a D.1.5. |  | 0
| Pravá strana PK |  | 0
kamen_kvadr_P | (82,3-1,0-0,7-0,9-11,2-1,2)*0,3 "rozebrání kamenných kvádrů ke znovu osazení" |  | 20.19
Použití figury:
960191241R | Bourání vodních staveb z kamenných kvádrů | m3 | 41.91
960111221R | Bourání vodních staveb betonových a železobetonových | m3 | 140.667
997321511R | Vodorovná doprava suti a vybouraných hmot - přesun kamenných kvádrů | t | 197.424
997321611 | Nakládání nebo překládání suti a vybouraných hmot | t | 98.712
Kamen_kvadry | kamenné kvádry prelozeni | m3 | 35.895
| Viz příloha C.3. a D.1.5. |  | 0
| Pravá strana PK |  | 0
kamen_kvadr_P | (82,3-1,0-0,7-0,9-11,2-1,2)*0,3 "rozebrání kamenných kvádrů ke znovu osazení" |  | 20.19
| Levá strana PK |  | 0
kamen_kvadr_L | (57,4-1,7-1,35-2,0)*0,3 "rozebrání kamenných kvádrů ke znovu osazení" |  | 15.705
Kamen_kvadry | Mezisoučet |  | 35.895
Použití figury:
960191241R | Bourání vodních staveb z kamenných kvádrů | m3 | 41.91
321222312 | Zdění obkladního zdiva vodních staveb kvádrového objem přes 0,2 do 0,5 m3 | m3 | 35.895
5812R | Úprava povrchu cementobetonového krytu striáží | m2 | 3112.37
5812R2 | Hlazení povrchu cementobetonového krytu | m2 | 3112.37
985331213 | Dodatečné vlepování betonářské výztuže D 12 mm do chemické malty včetně vyvrtání otvoru | m | 1346.092
998-01R | Odklizení suti z vybouraných konstrukcí odpovídajícím zákonným způsobem | t | 50.387
13021013 | tyč ocelová kruhová žebírková DIN 488 jakost B500B (10 505) výztuž do betonu D 12mm | t | 2.048
3212223R2 | Kamenné kvádry broušené | m3 | 5.384
kamen_nevracim | Rozebrané kamenné kvádry bez navrácení | m3 | 6.015
kamen_nevracim | (11,2+1,7+0,9+0,7+1,0+1,2+1,35+2,0)*0,3 "rozebrání kamenných kvádrů mimo oblast znovu osazení" |  | 6.015
Použití figury:
960191241R | Bourání vodních staveb z kamenných kvádrů | m3 | 41.91
998-01R | Odklizení suti z vybouraných konstrukcí odpovídajícím zákonným způsobem | t | 50.387
leseni_prostor | prostorové lešení | m3 | 9.12
leseni_prostor | 4,8"m2"*1,9 "lešení v šachtě klapky" |  | 9.12
Použití figury:
943111111 | Montáž lešení prostorového trubkového lehkého bez podlah zatížení do 200 kg/m2 v do 10 m | m3 | 9.12
943111211 | Příplatek k lešení prostorovému trubkovému lehkému bez podlah do 200 kg/m2 v do 10 m za každý den použití | m3 | 273.6
943111811 | Demontáž lešení prostorového trubkového lehkého bez podlah zatížení do 200 kg/m2 v do 10 m | m3 | 9.12
leseni_radove | lešení řadové | m2 | 1153.1
| 20,1*4,4 "v oblasti injektáže stěn PK" *2 |  | 176.88
| 73,4*6,65 "v oblasti injektáže stěn PK" *2 |  | 976.22
leseni_radove | Součet |  | 1153.1
Použití figury:
941111121 | Montáž lešení řadového trubkového lehkého s podlahami zatížení do 200 kg/m2 š od 0,9 do 1,2 m v do 10 m | m2 | 1153.1
941111221 | Příplatek k lešení řadovému trubkovému lehkému s podlahami do 200 kg/m2 š od 0,9 do 1,2 m v 10 m za každý den použití | m2 | 103779
941111821 | Demontáž lešení řadového trubkového lehkého s podlahami zatížení do 200 kg/m2 š od 0,9 do 1,2 m v do 10 m | m2 | 1153.1
mriz_zavzdusneni | mřížka zavzdušnění | kg | 33.4
mriz_zavzdusneni | 16,7 "viz příloha C.3. a D.1.1." *2 "ks" |  | 33.4
Použití figury:
7679R29 | Mřížka zavzdušnění | kg | 33.4
767995113 | Montáž atypických zámečnických konstrukcí hmotnosti přes 10 do 20 kg | kg | 33.4
multikanal_LS | multikanal | m3 | 185.488
| Levá strana |  | 0
| (8,3+158,8+26,6+73,5)*0,62"m2" |  | 165.664
| 11,39"m2-stěny"*1,0 "výška" +34,37"m2-dno"*0,2"vyska" |  | 18.264
| 1,3"m2"*0,2 "čelo" *6"ks" |  | 1.56
multikanal_LS | Mezisoučet |  | 185.488
Použití figury:
321321116 | Konstrukce vodních staveb ze ŽB mrazuvzdorného tř. C 30/37 | m3 | 423.117
321366111 | Výztuž železobetonových konstrukcí vodních staveb z oceli 10 505 D do 12 mm | t | 28.31
multikanal_PS | multikanal_PS | m3 | 166.177
| Kabelový multikanál Viz C.3. a D.1.9 |  | 0
| Pravá strana |  | 0
| (187,9+6,05+72,4)*0,62"m2" |  | 165.137
| 1,3"m2"*0,2 "čelo" *4"ks" |  | 1.04
multikanal_PS | Mezisoučet |  | 166.177
Použití figury:
321321116 | Konstrukce vodních staveb ze ŽB mrazuvzdorného tř. C 30/37 | m3 | 423.117
321366111 | Výztuž železobetonových konstrukcí vodních staveb z oceli 10 505 D do 12 mm | t | 28.31
Obeton_cistic | Obetonování čistícího dílce | m3 | 4.8
Obeton_cistic | 3*0,8 "viz příloha D.1.15" *2 "ks" |  | 4.8
Použití figury:
899620141R | Obetonování čistícího dílce se spodním výtokem betonem prostým tř. C 20/25 otevřený výkop | m3 | 4.8
9983-R | Příplatek za ztíženou dopravu betonové směsi na stavbu | m3 | 1593.15
obeton_potrubi | obetonování potrubí | m3 | 1.16
| Obetonovani potrubi štěrbinového žlabu |  | 0
| potrubi_zlab*0,1 |  | 1.16
obeton_potrubi | Součet |  | 1.16
Použití figury:
899623161 | Obetonování potrubí nebo zdiva stok betonem prostým tř. C 20/25 v otevřeném výkopu | m3 | 1.16
9983-R | Příplatek za ztíženou dopravu betonové směsi na stavbu | m3 | 1593.15
obrubnik | obrubnik ABO | m | 353.2
| Viz příloha C.3. a D.1.5 |  | 0
| 259,9 "Pravá strana PK" |  | 259.9
| 93,3 "Levá strana PK" |  | 93.3
obrubnik | Součet |  | 353.2
Použití figury:
59217017 | obrubník betonový chodníkový 1000x100x250mm | m | 353.2
916231213 | Osazení chodníkového obrubníku betonového stojatého s boční opěrou do lože z betonu prostého | m | 353.2
odkop | odkop neúnosného podloží | m3 | 196.915
| Předpoklad odtěžení neúnosného podloží pod nové betonové plato |  | 0
odkop | (S2+S3)*0,25 *0,4 "předpoklad odtěžení ploch v objemu 40% " |  | 196.915
Použití figury:
122251104 | Odkopávky a prokopávky nezapažené v hornině třídy těžitelnosti I skupiny 3 objem do 500 m3 strojně | m3 | 196.915
1623-01R | Odklizení a uložení přebytku zeminy a nánosu z PK odpovídajícím zákonným způsobem | t | 4098.82
ohum_rov | ohumusovani roviny | m2 | 5948.9
| Levá strana PK |  | 0
ohum_rov_L | 35,5+230,7+142,3+80,75 |  | 489.25
| Pravá strana PK |  | 0
| 5459,65 |  | 5459.65
ohum_rov | Součet |  | 5948.9
Použití figury:
181351113 | Rozprostření ornice tl vrstvy do 200 mm pl přes 500 m2 v rovině nebo ve svahu do 1:5 strojně | m2 | 5948.9
181451121 | Založení lučního trávníku výsevem pl přes 1000 m2 v rovině a ve svahu do 1:5 | m2 | 5948.9
181951111 | Úprava pláně v hornině třídy těžitelnosti I skupiny 1 až 3 bez zhutnění strojně | m2 | 5948.9
185803111 | Ošetření trávníku shrabáním v rovině a svahu do 1:5 | m2 | 5948.9
185804312 | Zalití rostlin vodou plocha přes 20 m2 | m3 | 206.136
00572472 | osivo směs travní krajinná-rovinná | kg | 178.467
ohum_rov_L | ohumusovani rovina leva | m2 | 489.25
| Levá strana PK |  | 0
ohum_rov_L | 35,5+230,7+142,3+80,75 |  | 489.25
Použití figury:
181351113 | Rozprostření ornice tl vrstvy do 200 mm pl přes 500 m2 v rovině nebo ve svahu do 1:5 strojně | m2 | 5948.9
162351103 | Vodorovné přemístění přes 50 do 500 m výkopku/sypaniny z horniny třídy těžitelnosti I skupiny 1 až 3 | m3 | 2177.963
16235110-R01 | Vodorovné přemístění výkopku/sypaniny napříč PK, vč. potřebné manipulace | m3 | 1510.4
Ohum_svah_L | ohumusovani svah levy | m2 | 922.294
| Viz příloha C.3. a D.1.5 a D.1.6 |  | 0
Ohum_svah_L | (174,8+328,8+281,2+40,15)*1,118 "svah do 1:2, Levá strana PK" |  | 922.294
Použití figury:
182351133 | Rozprostření ornice pl přes 500 m2 ve svahu přes 1:5 tl vrstvy do 200 mm strojně | m2 | 922.294
162351103 | Vodorovné přemístění přes 50 do 500 m výkopku/sypaniny z horniny třídy těžitelnosti I skupiny 1 až 3 | m3 | 2177.963
16235110-R01 | Vodorovné přemístění výkopku/sypaniny napříč PK, vč. potřebné manipulace | m3 | 1510.4
181411123 | Založení lučního trávníku výsevem pl do 1000 m2 ve svahu přes 1:2 do 1:1 | m2 | 922.294
182251101 | Svahování násypů strojně | m2 | 922.294
185803112 | Ošetření trávníku shrabáním ve svahu přes 1:5 do 1:2 | m2 | 922.294
185804312 | Zalití rostlin vodou plocha přes 20 m2 | m3 | 206.136
005724740 | osivo směs travní krajinná-svahová | kg | 27.669
pazeni | pazeni | m2 | 261.155
| Viz C.3 a D.1.5 až D.1.7 |  | 0
| Pravá strana PK |  | 0
| 2,8*2*1,1 "m - zapažení kabelového kanálu v nové trase dolního ohlaví" |  | 6.16
| 0,8 *(11,9+26,2+15,2) "m - zapažení kabelového kanálu pod původním kanálkem" |  | 42.64
| Levá strana PK |  | 0
| 0,8 *(56,75+33,1+17,4+129,6) "m - zapažení kabelového kanálu pod původním kanálkem" |  | 189.48
| 1,9*4,0 +4,55*2,5 "zřízení nového kabelového kanálu ve svahu" |  | 18.975
| 3,0*1,3"kabelový kanál na rozšířeném platě u dolního ohlaví" |  | 3.9
pazeni | Součet |  | 261.155
Použití figury:
151101901 | Zřízení příložného pažení stěn s ponecháním pažin ve výkopu hl do 4 m | m2 | 261.155
151101401 | Zřízení vzepření stěn při pažení příložném hl do 4 m | m2 | 261.155
151101411 | Odstranění vzepření stěn při pažení příložném hl do 4 m | m2 | 261.155
poklop_kanal | poklop multikanálu | kg | 21576.291
poklop_kanal | 94,82"kg/m2"*227,55 "m2" "viz příloha D.1.10" |  | 21576.291
Použití figury:
7679R4 | Ocelové poklopy kanálu elektro | kg | 21576.291
767995115 | Montáž atypických zámečnických konstrukcí hmotnosti přes 50 do 100 kg | kg | 63494.411
poklop_pohonu | poklop lineárních pohonů | kg | 1190.64
poklop_pohonu | 297,66 "viz příloha D.1.12" *4 "ks" |  | 1190.64
Použití figury:
7679R3 | Ocelové poklopy výklenků lineárních pohonů | kg | 1190.64
767995117 | Montáž atypických zámečnických konstrukcí hmotnosti přes 250 do 500 kg | kg | 1190.64
poklop_sachta | poklop_sachta | kg | 119.9
poklop_sachta | 59,95 "viz příloha D.1.9" *2"ks - šachta odvzdušnění" |  | 119.9
Použití figury:
7679R1 | Poklop šachty odvzdušnění | kg | 119.9
767995115 | Montáž atypických zámečnických konstrukcí hmotnosti přes 50 do 100 kg | kg | 63494.411
poklop_SUO | poklop sachet uzaveru obtoku | kg | 6702.24
| 1117,04 "viz příloha D.1.16." *6 "ks" |  | 6702.24
poklop_SUO | Součet |  | 6702.24
Použití figury:
7679R14 | Ocelový poklop šachty uzávěru obtoku | kg | 6702.24
767995116 | Montáž atypických zámečnických konstrukcí hmotnosti přes 100 do 250 kg | kg | 6702.24
poklop_vratne | poklop horního závěsu vrátně | kg | 275.48
poklop_vratne | 68,87 "viz příloha D.1.13" *4"ks" |  | 275.48
Použití figury:
7679R7 | Poklop horního závěsu vrátně | kg | 275.48
767995115 | Montáž atypických zámečnických konstrukcí hmotnosti přes 50 do 100 kg | kg | 63494.411
potrubi_zlab | potrubi sterbinoveho zlabu | m | 11.6
| viz příloha C.3 a D.1.15 |  | 0
| 3,0+1,4 "vyvedení ze štěrbinového žlabu" |  | 4.4
| 6,0+1,2 "propojení štěrbinového žlabu" |  | 7.2
potrubi_zlab | Součet |  | 11.6
Použití figury:
871353121 | Montáž kanalizačního potrubí hladkého plnostěnného SN 8 z PVC-U DN 200 | m | 11.6
899623161 | Obetonování potrubí nebo zdiva stok betonem prostým tř. C 20/25 v otevřeném výkopu | m3 | 1.16
899643121 | Bednění pro obetonování potrubí otevřený výkop zřízení | m2 | 7.424
28611136 | trubka kanalizační PVC DN 200x1000mm SN4 | m | 12.18
přesum_ZMD_PS | přesum_ZMD_PS | m3 | 800.264
| Přesun z MD |  | 0
| zasyp_P |  | 192.517
| sejmuti*0,15-(ohum_rov_L*0,15+ohum_svah_L*0,15) "rozprostření humusu na PS" |  | 607.747
přesum_ZMD_PS | Mezisoučet |  | 800.264
Recykl_beton | recyklat betonovy - dren | m3 | 569.79
| Viz příloha D.1.5 až D.1.7 a C.3. - betonovým místním recyklátem 32/63 mm |  | 0
| Pravá strana PK |  | 0
| 58,75 "m2"*1,05 +138,9 "m2"*1,05/2 "výkop za multikanálem pro betonový recyklát viz řez D-D" |  | 134.61
| 1,0"m2 - výkop pod vsakovacím drénem viz řez D-D" *252,2 "m" |  | 252.2
| Levá strana PK |  | 0
| 73,45 "m2 - plocha pro výkop nového kabelového kanálku v plné výšce" *0,95 |  | 69.778
| 20,9"m2"*0,4 "dolní ohlaví - rozšíření plata podél štěrbinového žlabu" |  | 8.36
| 65,5"m2"*(0,87-0,25) "střední výška" "otevřený výkop pro štěrbinový žlab podél zatravnění" |  | 40.61
| 0,89 "m2"*23,17 "m" "otevřený výkop pro štěrbinový žlab podél sjezdu" |  | 20.621
| 194,1"m2 - sjezd" *0,45 |  | 87.345
| 1,05 "m2- rozšíření plata viz řez D-D"*15,35 |  | 16.118
| 0,37 "m2"*(12,75+45,5)"m" "otevřený výkop pro štěrbinový žlab podél zatravnění" |  | 21.553
| 0,64 "m2- rozšíření plata viz řez B-B"*29,0 |  | 18.56
| 142,3"m2 - sjezd" *0,45 |  | 64.035
| Nahrazeno zeminou pokud nebude dostatek betonového recyklátu |  | 0
zemina_recyklat2 | -164 "m3 zemina" |  | -164
Recykl_beton | Součet |  | 569.79
Použití figury:
174101101B | Zásyp jam, šachet rýh nebo kolem objektů sypaninou se zhutněním | m3 | 569.79
997221611 | Nakládání suti na dopravní prostředky pro vodorovnou dopravu | t | 2064.762
998-01R2 | Odklizení přebytečného betonového recyklátu odpovídajícím zákonným způsobem | t | 109.383
recyklace_betonu | recyklace_betonu | t | 2174.145
| Přesun vybourané betonové kce na MD/třídirnu |  | 0
| Pravá strana |  | 0
| Sut_B_kanalky*0,086 |  | 1.763
| Sut_B_kanalky2*0,109 |  | 34.455
| ZB_Sut_PS*0,63 "ŽB plato" |  | 884.079
| Sut_B2_PS*2,447 "lokální bourání na platě" |  | 216.848
| Levá strana |  | 0
| Sut_B1*0,425 "panely" |  | 25.075
| ZB_Sut_LS*0,63 "ŽB plato" |  | 784.98
| Sut_B2_LS*2,447 "lokální bourání na platě" |  | 127.364
| Dno PK - bourání v rámci SO02 |  | 0
| 40,695*2,447 |  | 99.581
recyklace_betonu | Součet |  | 2174.145
Použití figury:
997221561R | Vodorovná doprava suti z kusových materiálů - přesun betonové suti k účelu recyklace | t | 2174.145
997006002 | Strojové třídění stavebního odpadu | t | 2174.145
997006007 | Drcení stavebního odpadu ze zdiva z betonu železového s dopravou do 100 m a naložením | t | 2174.145
997006551 | Hrubé urovnání suti na skládce bez zhutnění | t | 2174.145
998-01R2 | Odklizení přebytečného betonového recyklátu odpovídajícím zákonným způsobem | t | 109.383
recyklat_1 | betonový recyklát - trativody | m3 | 7.5
| Drenážní potrubí multikanálu viz C.3. a D.1.9 |  | 0
| 0,15*Drenaz_p |  | 9
| -0,2*(26+24)*0,15 "odpočet delky potrubí ve stěně šachty" |  | -1.5
recyklat_1 | Součet |  | 7.5
Použití figury:
211531111R | Výplň odvodňovacích žeber nebo trativodů místním betonovým recyklátem frakce 32 až 63 mm | m3 | 7.5
997221611 | Nakládání suti na dopravní prostředky pro vodorovnou dopravu | t | 2064.762
998-01R2 | Odklizení přebytečného betonového recyklátu odpovídajícím zákonným způsobem | t | 109.383
recyklat_2 | betonový recyklát - sjezdy | m2 | 1098.838
| viz příloha C.3 a D.1.5. - nový sjezd na ŽB platO |  | 0
| sjezd "frakce 16-32 mm" |  | 416.8
| sjezd "frakce 32-63 mm" |  | 416.8
| DKB "drenážní vrstva" |  | 265.238
recyklat_2 | Součet |  | 1098.838
Použití figury:
564951313R | Podklad z místního betonového recyklátu plochy přes 100 m2 tl 150 mm | m2 | 1098.838
997221611 | Nakládání suti na dopravní prostředky pro vodorovnou dopravu | t | 2064.762
998-01R2 | Odklizení přebytečného betonového recyklátu odpovídajícím zákonným způsobem | t | 109.383
recyklat_3 | betonový recyklát - podsyp plat | m2 | 1969.15
| Doplnění původního ŠP materiálu |  | 0
| Viz příloha D.1.8. |  | 0
recyklat_3 | S2+S3 |  | 1969.15
Použití figury:
564971315R | Podklad z místního betonového recyklátu plochy přes 100 m2 tl 250 mm | m2 | 1969.15
997221611 | Nakládání suti na dopravní prostředky pro vodorovnou dopravu | t | 2064.762
998-01R2 | Odklizení přebytečného betonového recyklátu odpovídajícím zákonným způsobem | t | 109.383
recyklat_pouziti | recyklat použitý na stavbě | t | 2064.762
| Naložení na MD |  | 0
| Recykl_beton*1,9 |  | 1082.601
| recyklat_1*1,9 |  | 14.25
| recyklat_2*0,15*1,9 |  | 313.169
| recyklat_3*0,25 *0,7 "předpoklad rozprostřeného množství (menší výšky zohledněny)" *1,9 |  | 654.742
recyklat_pouziti | Součet |  | 2064.762
Použití figury:
997221611 | Nakládání suti na dopravní prostředky pro vodorovnou dopravu | t | 2064.762
997221551R | Vodorovná doprava suti ze sypkých materiálů - přesun betonového recyklátu na místo použití | t | 2064.762
recyklat_Z5 | zpětné použití betonového recyklátu | t | -1838.831
S1 | Skladba plata S1 | m2 | 967.3
| Viz příloha C.3. |  | 0
| Skladba S1 |  | 0
| 209,95 "levá strana PK" |  | 209.95
| 757,35 "pravá strana PK" |  | 757.35
S1 | Mezisoučet |  | 967.3
Použití figury:
581151115R | Železobetonová deska plata C 30/37, XC4, XF3, tl. 300 mm | m2 | 3212.35
5812R | Úprava povrchu cementobetonového krytu striáží | m2 | 3112.37
5812R2 | Hlazení povrchu cementobetonového krytu | m2 | 3112.37
919716111R | Výztuž cementobetonového krytu ze svařovaných sítí | t | 102.327
985131111 | Očištění ploch stěn, rubu kleneb a podlah tlakovou vodou | m2 | 1243.2
985331213 | Dodatečné vlepování betonářské výztuže D 12 mm do chemické malty včetně vyvrtání otvoru | m | 1346.092
13021013 | tyč ocelová kruhová žebírková DIN 488 jakost B500B (10 505) výztuž do betonu D 12mm | t | 2.048
S2 | Skladba plata S2 | m2 | 1751.65
| Skladba S2 |  | 0
| 614,8 "levá strana PK" |  | 614.8
sjezd | 416,8 "levá strana - sjezd" |  | 416.8
| (770,55-50,5"ozub") "pravá strana PK" |  | 720.05
S2 | Mezisoučet |  | 1751.65
Použití figury:
581151115R | Železobetonová deska plata C 30/37, XC4, XF3, tl. 300 mm | m2 | 3212.35
122251104 | Odkopávky a prokopávky nezapažené v hornině třídy těžitelnosti I skupiny 3 objem do 500 m3 strojně | m3 | 196.915
181951112 | Úprava pláně v hornině třídy těžitelnosti I skupiny 1 až 3 se zhutněním strojně | m2 | 1969.15
564971315R | Podklad z místního betonového recyklátu plochy přes 100 m2 tl 250 mm | m2 | 1969.15
5812R | Úprava povrchu cementobetonového krytu striáží | m2 | 3112.37
5812R2 | Hlazení povrchu cementobetonového krytu | m2 | 3112.37
919716111R | Výztuž cementobetonového krytu ze svařovaných sítí | t | 102.327
S3 | Skladba plata S3 | m2 | 217.5
| Skladba S3 |  | 0
| 217,5 "levá strana PK" |  | 217.5
S3 | Mezisoučet |  | 217.5
Použití figury:
581151115R | Železobetonová deska plata C 30/37, XC4, XF3, tl. 300 mm | m2 | 3212.35
122251104 | Odkopávky a prokopávky nezapažené v hornině třídy těžitelnosti I skupiny 3 objem do 500 m3 strojně | m3 | 196.915
181951112 | Úprava pláně v hornině třídy těžitelnosti I skupiny 1 až 3 se zhutněním strojně | m2 | 1969.15
321366111R | Výztuž cementobetonového z oceli 10 505 | t | 20.131
564971315R | Podklad z místního betonového recyklátu plochy přes 100 m2 tl 250 mm | m2 | 1969.15
5811R1 | Příplatek za zbarvení betonu - Colorcreet cihlově červená | m3 | 493.4
5812R | Úprava povrchu cementobetonového krytu striáží | m2 | 3112.37
5812R2 | Hlazení povrchu cementobetonového krytu | m2 | 3112.37
919716111R | Výztuž cementobetonového krytu ze svařovaných sítí | t | 102.327
S4 | Skladba plata S4 | m2 | 275.9
| Skladba S4 |  | 0
| 275,9 "levá strana PK" |  | 275.9
S4 | Mezisoučet |  | 275.9
Použití figury:
581151115R | Železobetonová deska plata C 30/37, XC4, XF3, tl. 300 mm | m2 | 3212.35
321366111R | Výztuž cementobetonového z oceli 10 505 | t | 20.131
5811R1 | Příplatek za zbarvení betonu - Colorcreet cihlově červená | m3 | 493.4
5812R | Úprava povrchu cementobetonového krytu striáží | m2 | 3112.37
5812R2 | Hlazení povrchu cementobetonového krytu | m2 | 3112.37
919716111R | Výztuž cementobetonového krytu ze svařovaných sítí | t | 102.327
985131111 | Očištění ploch stěn, rubu kleneb a podlah tlakovou vodou | m2 | 1243.2
985331213 | Dodatečné vlepování betonářské výztuže D 12 mm do chemické malty včetně vyvrtání otvoru | m | 1346.092
13021013 | tyč ocelová kruhová žebírková DIN 488 jakost B500B (10 505) výztuž do betonu D 12mm | t | 2.048
sachta_u | šachta sondy meereni - u | kg | 142.6
sachta_u | 71,3 "viz příloha D.1.14 a C.3." *2 "ks" |  | 142.6
Použití figury:
7679R12 | Šachta sondy měření - u | kg | 142.6
767995115 | Montáž atypických zámečnických konstrukcí hmotnosti přes 50 do 100 kg | kg | 63494.411
sanace | sanace | m2 | 35
| Viz příloha D.1.1 |  | 0
sanace | 17,5"m2" *2 "strany" |  | 35
Použití figury:
985112111 | Odsekání degradovaného betonu stěn tl do 10 mm | m2 | 35
985121121 | Tryskání degradovaného betonu stěn a rubu kleneb vodou pod tlakem do 300 barů | m2 | 35
985311115 | Reprofilace stěn cementovou sanační maltou tl přes 40 do 50 mm | m2 | 35
985323111 | Spojovací můstek reprofilovaného betonu na cementové bázi tl 1 mm | m2 | 35
sejmuti | sejmuti ornice | m3 | 5463.189
| Viz příloha C.3 a C.2 - zábor staveniště |  | 0
| Levá strana PK |  | 0
| (91,2+604,4+568,3) "rovina" |  | 1263.9
| 17,2*1,202 "svah 1:1,5" |  | 20.674
| (40,15+290,3+399,9+164,3)*1,118 "svah do 1:2" |  | 1000.219
| Pravá strana PK |  | 0
| (90,6+30,9) "rovina zastavěné plochy- plocha dočasného a trvaného záboru" |  | 121.5
| 469,0 "m2 - rýha podél vsakovacího drénu" |  | 469
| 2534,8 "m2 - plocha pro zařízení staveniště, deponii, manipulační plochu" |  | 2534.8
| 49,3*1,077 "svah 1:2,5" |  | 53.096
sejmuti | Součet |  | 5463.189
Použití figury:
121151123 | Sejmutí ornice plochy přes 500 m2 tl vrstvy do 200 mm strojně | m2 | 5463.189
162351103 | Vodorovné přemístění přes 50 do 500 m výkopku/sypaniny z horniny třídy těžitelnosti I skupiny 1 až 3 | m3 | 2177.963
167151111 | Nakládání výkopku z hornin třídy těžitelnosti I skupiny 1 až 3 přes 100 m3 | m3 | 1239.947
sejmuti_L | sejmuti ornice LS | m3 | 2284.793
| Viz příloha C.3 a C.2 - zábor staveniště |  | 0
| Levá strana PK |  | 0
| (91,2+604,4+568,3) "rovina" |  | 1263.9
| 17,2*1,202 "svah 1:1,5" |  | 20.674
| (40,15+290,3+399,9+164,3)*1,118 "svah do 1:2" |  | 1000.219
sejmuti_L | Mezisoučet |  | 2284.793
Použití figury:
121151123 | Sejmutí ornice plochy přes 500 m2 tl vrstvy do 200 mm strojně | m2 | 5463.189
16235110-R01 | Vodorovné přemístění výkopku/sypaniny napříč PK, vč. potřebné manipulace | m3 | 1510.4
sejmuti_P | sejmuti_Pravé strany PK | m2 | 3178.396
| Pravá strana PK |  | 0
| (90,6+30,9) "rovina zastavěné plochy- plocha dočasného a trvaného záboru" |  | 121.5
| 469,0 "m2 - rýha podél vsakovacího drénu" |  | 469
| 2534,8 "m2 - plocha pro zařízení staveniště, deponii, manipulační plochu" |  | 2534.8
| 49,3*1,077 "svah 1:2,5" |  | 53.096
sejmuti_P | Mezisoučet |  | 3178.396
Použití figury:
121151123 | Sejmutí ornice plochy přes 500 m2 tl vrstvy do 200 mm strojně | m2 | 5463.189
162351103 | Vodorovné přemístění přes 50 do 500 m výkopku/sypaniny z horniny třídy těžitelnosti I skupiny 1 až 3 | m3 | 2177.963
schodiste | schodiste | m3 | 3.4
| Schodiště - Viz C.3 |  | 0
schodiste | 1,7"m3" *2"ks" |  | 3.4
Použití figury:
321321116 | Konstrukce vodních staveb ze ŽB mrazuvzdorného tř. C 30/37 | m3 | 423.117
321366111 | Výztuž železobetonových konstrukcí vodních staveb z oceli 10 505 D do 12 mm | t | 28.31
schody_C3037 | schody betonove | m3 | 3
| Beton C 30/37 XC4 XF3 |  | 0
schody_C3037 | 1,5 "nové schodiště v oblasti kam. dlažby" *2 "ks" |  | 3
Použití figury:
430321616 | Schodišťová konstrukce a rampa ze ŽB tř. C 30/37 | m3 | 3
430361821 | Výztuž schodišťové konstrukce a rampy betonářskou ocelí 10 505 | t | 0.27
9983-R | Příplatek za ztíženou dopravu betonové směsi na stavbu | m3 | 1593.15
Sikmy_vrt | Injektar šikmé vrty | kus | 4534
| 4534 "zaokrouhleno na Ks" |  | 4534
Sikmy_vrt | Součet |  | 4534
Použití figury:
22121R04 | Zapravení šikmých vrtů polymercementovou maltou | kus | 9068
281601111 | Injektování vrtů nízkotlaké vzestupné s jednoduchým obturátorem tlakem do 0,6 MPa | hod | 1360.2
282605111R | Injektování vysokotlaké pryskyřicemi neředitelnými vodou povrchové vysokotlaké tlakem do 30 MPa | hod | 408.06
282R14 | Dodávka a osazení injektážního pakru šikmých vrtů injektáže | kus | 9068
282R25 | polyuretanová injektážní těsnící hmota | kg | 2720.4
58521113 | cement portlandský CEM I 52,5MPa | t | 27.204
sjezd | sjezd - žb plato | m2 | 416.8
sjezd | 416,8 "levá strana - sjezd" |  | 416.8
Použití figury:
581151115R | Železobetonová deska plata C 30/37, XC4, XF3, tl. 300 mm | m2 | 3212.35
564951313R | Podklad z místního betonového recyklátu plochy přes 100 m2 tl 150 mm | m2 | 1098.838
spadovy_beton | spadovy_beton | m3 | 30.637
| Kabelový multikanál Viz C.3. a D.1.9 |  | 0
| Pravá strana |  | 0
| (188,1+6,05+72,4)*0,054"m2" |  | 14.394
| Levá strana |  | 0
| (8,7+158,6+26,8+73,9)*0,054"m2"+23,0 "m2 - rozvětvení kanálu"*0,077"stredni vyska" |  | 16.243
spadovy_beton | Součet |  | 30.637
Použití figury:
457311116 | Vyrovnávací nebo spádový beton C 20/25 včetně úpravy povrchu | m3 | 30.637
9983-R | Příplatek za ztíženou dopravu betonové směsi na stavbu | m3 | 1593.15
spary_dilatac | dilatacni spary beton | m | 596.3
| viz příloha C.3. |  | 0
| 270,7 "prava strana PK" |  | 270.7
| 325,6 "levá strana PK" |  | 325.6
spary_dilatac | Součet |  | 596.3
Použití figury:
919111233 | Řezání spár pro vytvoření komůrky š 20 mm hl 40 mm pro těsnící zálivku v CB krytu | m | 596.3
919121132 | Těsnění spár zálivkou za studena pro komůrky š 20 mm hl 40 mm s těsnicím profilem | m | 596.3
Sut_B_kanalky | Betonová suť krytů kabelových kanálků | kus | 20.5
| Viz zaměření a příloha C.3. |  | 0
| 10,25*2 "kryty kabelových kanálků, uvažovaná délka krytu 0,5m - pravá strana" |  | 20.5
Sut_B_kanalky | Součet |  | 20.5
Použití figury:
963015121 | Demontáž prefabrikovaných krycích desek kanálů, šachet nebo žump do hmotnosti 0,09 t | kus | 20.5
997221561R | Vodorovná doprava suti z kusových materiálů - přesun betonové suti k účelu recyklace | t | 2174.145
Sut_B_kanalky2 | Sut beton - kryty kanalku | kus | 316.1
| Viz zaměření a příloha C.3. |  | 0
| 158,05*2 "kryty kabelových kanálků, uvažovaná délka krytu 0,5m - pravá strana" |  | 316.1
Sut_B_kanalky2 | Součet |  | 316.1
Použití figury:
963015131 | Demontáž prefabrikovaných krycích desek kanálů, šachet nebo žump do hmotnosti 0,12 t | kus | 316.1
997221561R | Vodorovná doprava suti z kusových materiálů - přesun betonové suti k účelu recyklace | t | 2174.145
Sut_B1 | sut rozebrane panely | m2 | 59
Sut_B1 | 59 "vjezd do areálu" |  | 59
Použití figury:
113106292 | Rozebrání vozovek ze silničních dílců spáry zalité cementovou maltou strojně pl přes 50 do 200 m2 | m2 | 59
997221561R | Vodorovná doprava suti z kusových materiálů - přesun betonové suti k účelu recyklace | t | 2174.145
Sut_B2_LS | bourání suti na LS PK | m3 | 52.049
| Levá stana PK |  | 0
| "původní kabelový kanálek - stěny" 50,6 "m2" *(0,62-0,2) |  | 21.252
| "původní kabelový kanálek - dno" 102,25 "m2" *0,15 |  | 15.338
| "vybourání plata pro nový kabelový kanálek ve skladbě S1/S4" 0,22"m2"*(1,27-0,2) + 2,05"m2"*0,61 "prohloubení po uroveň nového kanálku" |  | 1.486
| "vybourání plata pro šachtu odvzdušnění ve skladbě S1/S4" 0,2"m2"*(1,4-0,2) |  | 0.24
| 0,2*0,04"m2" "Šachty pro ukotvení jeřábku"*3 "ks" |  | 0.024
| (1,4*1,2*1,2)"odbourání plata pro Šachtu odvzdušnění v oblasti S1/S4" *2"ks" |  | 4.032
| 1,2 "původní shodiště" |  | 1.2
| Viz D.1.17 |  | 0
| Navýšení dna výklenků pohonů uzávěru obtoku |  | 0
| (0,4*0,12*0,24*2"ks"+ 0,42*0,7*0,4"kapsa" + 1,11*4,0*0,1 +1,1*0,76*0,1"dno")*3"ks" |  | 2.005
| Navýšení dna výklenků pohonů vrat středního ohlaví |  | 0
| (0,3"m2"*0,4"kapsa" +4,5"m2"*0,1"dno")*1"ks" |  | 0.57
| Navýšení dna výklenků pohonů vrat dolního ohlaví |  | 0
| (0,3"m2"*0,4"kapsa" +5,47"m2"*0,1"dno")*1"ks" |  | 0.667
| Odbourání pod kamennými kvádry |  | 0
| kamen_kvadr_L/0,3*0,1 |  | 5.235
Sut_B2_LS | Mezisoučet |  | 52.049
Použití figury:
960111221R | Bourání vodních staveb betonových a železobetonových | m3 | 140.667
997221561R | Vodorovná doprava suti z kusových materiálů - přesun betonové suti k účelu recyklace | t | 2174.145
Sut_B2_PS | Sut_B2 pravá strana PK | m3 | 88.618
| viz zaměření a příloha C.3. a D.1.4 až D.1.7 |  | 0
| Pravá strana PK |  | 0
| "původní kabelový kanálek - stěny" 79,2 "m2" *(0,77-0,2) |  | 45.144
| "původní kabelový kanálek - dno" 167,45 "m2" *0,15 |  | 25.118
| "vybourání plata pro nový kabelový kanálek ve skladbě S1" 5,85"m2"*(1,27-0,2) |  | 6.26
| 0,2*0,04"m2" "Šachty pro ukotvení jeřábku"*3 "ks" |  | 0.024
| 1,2 "původní shodiště" |  | 1.2
| Viz D.1.17 |  | 0
| Navýšení dna výklenků pohonů uzávěru obtoku |  | 0
| (0,4*0,12*0,24*2"ks"+ 0,42*0,7*0,4"kapsa" + 1,11*4,0*0,1 +1,1*0,76*0,1"dno")*3"ks" |  | 2.005
| Navýšení dna výklenků pohonů vrat středního ohlaví |  | 0
| (0,3"m2"*0,4"kapsa" +4,5"m2"*0,1"dno")*1"ks" |  | 0.57
| Navýšení dna výklenků pohonů vrat dolního ohlaví |  | 0
| (0,3"m2"*0,4"kapsa" +5,47"m2"*0,1"dno")*1"ks" |  | 0.667
| Odbourání pod kamennými kvádry |  | 0
| kamen_kvadr_P/0,3*0,1 |  | 6.73
| Sanace trhliny pravého dolního výklenku lin. pohonu uzávěru obtoků |  | 0
| 1,2*3,0*0,25 |  | 0.9
Sut_B2_PS | Mezisoučet |  | 88.618
Použití figury:
960111221R | Bourání vodních staveb betonových a železobetonových | m3 | 140.667
997221561R | Vodorovná doprava suti z kusových materiálů - přesun betonové suti k účelu recyklace | t | 2174.145
š_jerabku_p | šachta ukotvení jeřábku - p | kg | 159.12
š_jerabku_p | 26,52*6 "ks - viz příloha D.1.14. a C.3." |  | 159.12
Použití figury:
7679R11 | Šachta pro ukotvení jeřábku - p | kg | 159.12
767995114 | Montáž atypických zámečnických konstrukcí hmotnosti přes 20 do 50 kg | kg | 159.12
šachta_v | šachrta bodu měření | kg | 176.64
šachta_v | 7,68*23 "ks - viz příloha D.1.14. a C.3." |  | 176.64
Použití figury:
7679R13 | Šachta pro bod měření - v | kg | 176.64
767995112 | Montáž atypických zámečnických konstrukcí hmotnosti přes 5 do 10 kg | kg | 176.64
UP_lice | Úprava líce DS | m | 217.8
| Viz příloha D.1.1 |  | 0
| 3,3*(33+33) "ks. D.S.multikanálu" |  | 217.8
UP_lice | Součet |  | 217.8
Použití figury:
931994142 | Těsnění dilatační spáry betonové konstrukce polyuretanovým tmelem do pl 4,0 cm2 | m | 217.8
931994151 | Těsnění spáry betonové konstrukce spárovým profilem průřezu 20/20 mm | m | 217.8
uzaver_obtoku | ŽB uzaveru obtoku | m3 | 3.24
uzaver_obtoku | (0,8*2,25*0,3 "vytzužený kus pruty")*6"ks" |  | 3.24
Použití figury:
321321116 | Konstrukce vodních staveb ze ŽB mrazuvzdorného tř. C 30/37 | m3 | 423.117
321366111 | Výztuž železobetonových konstrukcí vodních staveb z oceli 10 505 D do 12 mm | t | 28.31
vrt_D40 | vrt D40 | m | 6.96
| Vrt pro nové ukotvení klapky uzávěrů poklopů |  | 0
vrt_D40 | 0,58*2 *6 "ks" |  | 6.96
Použití figury:
977151112 | Jádrové vrty diamantovými korunkami do stavebních materiálů D přes 35 do 40 mm | m | 6.96
977151911 | Příplatek k jádrovým vrtům za práci ve stísněném prostoru | m | 6.96
998-01R | Odklizení suti z vybouraných konstrukcí odpovídajícím zákonným způsobem | t | 50.387
vypln_C2025 | vyplňový beton C2025 | m3 | 50.145
| Vyplnění původní trasy kabelových kanálků - Viz C.3.a D.1.5 až D.1.7 |  | 0
| Pravá strana PK |  | 0
| 9,65"m2"*0,25 |  | 2.413
| Levá strana PK |  | 0
| 90,8"m2"*0,45 "počátek plata - šachta odvzdušnění" |  | 40.86
| 27,5"m2"*0,22 "šachta odvzdušnění - okolí velínu" |  | 6.05
| 2,74"m2"*0,3 "konec plata" |  | 0.822
vypln_C2025 | Součet |  | 50.145
Použití figury:
451315136R | Výplňová vrstva z betonu C 20/25 | m3 | 50.145
9983-R | Příplatek za ztíženou dopravu betonové směsi na stavbu | m3 | 1593.15
zasyp | zasyp | m3 | 420.469
| Pravá strana PK |  | 0
| 5,95 "m2 - rožšíření plata-S2" *6,5 |  | 38.675
| 0,61"m2 - výkop pod vsakovacím drénem viz řez D-D" *252,2 "m" |  | 153.842
| Levá strana PK |  | 0
| 0,36"m2 "*(14,5+73,9+61,0)"m""otevřený výkop pro štěrbinový žlab podél zatravnění" |  | 53.784
| 4,15 "m2 - plocha pro výkop ve svahu" *2,45 |  | 10.168
| -zemina_recyklat2 "zásyp zeminou namísto betonového recyklátu, když ho nebude nedostatek" |  | 164
zasyp | Součet |  | 420.469
Použití figury:
174101101 | Zásyp jam, šachet rýh nebo kolem objektů sypaninou se zhutněním | m3 | 420.469
1623-01R | Odklizení a uložení přebytku zeminy a nánosu z PK odpovídajícím zákonným způsobem | t | 4098.82
167151111 | Nakládání výkopku z hornin třídy těžitelnosti I skupiny 1 až 3 přes 100 m3 | m3 | 1239.947
zasyp_L | zasyp levé strany PK | m3 | 63.952
| Levá strana PK |  | 0
| 0,36"m2 "*(14,5+73,9+61,0)"m""otevřený výkop pro štěrbinový žlab podél zatravnění" |  | 53.784
| 4,15 "m2 - plocha pro výkop ve svahu" *2,45 |  | 10.168
zasyp_L | Mezisoučet |  | 63.952
Použití figury:
174101101 | Zásyp jam, šachet rýh nebo kolem objektů sypaninou se zhutněním | m3 | 420.469
16235110-R01 | Vodorovné přemístění výkopku/sypaniny napříč PK, vč. potřebné manipulace | m3 | 1510.4
zasyp_P | zasyp pravé strany PK | m3 | 192.517
| Pravá strana PK |  | 0
| 5,95 "m2 - rožšíření plata-S2" *6,5 |  | 38.675
| 0,61"m2 - výkop pod vsakovacím drénem viz řez D-D" *252,2 "m" |  | 153.842
zasyp_P | Mezisoučet |  | 192.517
Použití figury:
174101101 | Zásyp jam, šachet rýh nebo kolem objektů sypaninou se zhutněním | m3 | 420.469
162351103 | Vodorovné přemístění přes 50 do 500 m výkopku/sypaniny z horniny třídy těžitelnosti I skupiny 1 až 3 | m3 | 2177.963
ZB_Sut_LS | sut zelezobeton LS | m2 | 1246
| viz zaměření a C.3. - bourání plata |  | 0
ZB_Sut_LS | 1246, "LS plata" |  | 1246
Použití figury:
113107237 | Odstranění podkladu z betonu vyztuženého sítěmi tl přes 150 do 300 mm strojně pl přes 200 m2 | m2 | 2649.3
997221561R | Vodorovná doprava suti z kusových materiálů - přesun betonové suti k účelu recyklace | t | 2174.145
ZB_Sut_PS | ZB sut pravá S | m2 | 1403.3
ZB_Sut_PS | 1403,3 "PS plata" |  | 1403.3
Použití figury:
113107237 | Odstranění podkladu z betonu vyztuženého sítěmi tl přes 150 do 300 mm strojně pl přes 200 m2 | m2 | 2649.3
997221561R | Vodorovná doprava suti z kusových materiálů - přesun betonové suti k účelu recyklace | t | 2174.145
zemina_recyklat2 | zemina_recyklat | m3 | -164
| Nahrazeno zeminou pokud nebude dostatek betonového recyklátu |  | 0
zemina_recyklat2 | -164 "m3 zemina" |  | -164
Použití figury:
174101101B | Zásyp jam, šachet rýh nebo kolem objektů sypaninou se zhutněním | m3 | 569.79
174101101 | Zásyp jam, šachet rýh nebo kolem objektů sypaninou se zhutněním | m3 | 420.469
zemina_sut | zemina_sut | m3 | 2342.183
| čištění_PK |  | 772.8
| Jama |  | 1792.937
| odkop |  | 196.915
| -zasyp |  | -420.469
zemina_sut | Součet |  | 2342.183
Použití figury:
1623-01R | Odklizení a uložení přebytku zeminy a nánosu z PK odpovídajícím zákonným způsobem | t | 4098.82
Zpoklop_kanal | zesílený poklop multikanálu | kg | 41380.14
Zpoklop_kanal | 202,665 "kg/m2"*204,18 "m2" "viz příloha D.1.11" |  | 41380.14
Použití figury:
7679R5 | Ocelové poklopy kanálu elektro - zesílený | kg | 41380.14
767995115 | Montáž atypických zámečnických konstrukcí hmotnosti přes 50 do 100 kg | kg | 63494.411
ŽB_deska | ŽB_deska | m2 | 3212.35
| Viz příloha C.3. |  | 0
| Skladba S1 |  | 0
| 209,95 "levá strana PK" |  | 209.95
| 757,35 "pravá strana PK" |  | 757.35
| Skladba S2 |  | 0
| 614,8 "levá strana PK" |  | 614.8
sjezd | 416,8 "levá strana - sjezd" |  | 416.8
| (770,55-50,5"ozub") "pravá strana PK" |  | 720.05
| Skladba S3 |  | 0
| 217,5 "levá strana PK" |  | 217.5
| Skladba S4 |  | 0
| 275,9 "levá strana PK" |  | 275.9
ŽB_deska | Součet |  | 3212.35
Použití figury:
581151115R | Železobetonová deska plata C 30/37, XC4, XF3, tl. 300 mm | m2 | 3212.35
9983-R | Příplatek za ztíženou dopravu betonové směsi na stavbu | m3 | 1593.15
ŽB3037 | ŽB3037 | m3 | 423.117
| Beton C 30/37 XC4 XF3 |  | 0
| šachta odvzdušnění viz příloha C.3 a D.1.9 |  | 0
| (1,4*1,2*0,2+4,62*0,2*1,1)*2"ks" |  | 2.705
| Viz D.1.17 |  | 0
| Navýšení dna výklenků pohonů uzávěru obtoku |  | 0
| (0,4*0,12*0,24*2"ks"+ 0,42*0,7*0,4"kapsa" + 1,11*4,0*0,24 +1,1*0,76*0,24"dno")*6"ks" |  | 8.441
uzaver_obtoku | (0,8*2,25*0,3 "vytzužený kus pruty")*6"ks" |  | 3.24
| Navýšení dna výklenků pohonů vrat středního ohlaví |  | 0
| (0,3"m2"*0,4"kapsa" +4,5"m2"*0,24"dno")*2"ks" |  | 2.4
| Navýšení dna výklenků pohonů vrat dolního ohlaví |  | 0
| (0,3"m2"*0,4"kapsa" +5,47"m2"*0,24"dno")*2"ks" |  | 2.866
| Strop šachty klapky LS PK - Viz C.3 |  | 0
C3037_stropKlap | 0,3*4,0 "m2" |  | 1.2
| Schodiště - Viz C.3 |  | 0
schodiste | 1,7"m3" *2"ks" |  | 3.4
| Ozub - ukončení plata podél vsakovacího drénu - Viz C.3. a D.1.5 |  | 0
| 50,5 "m2" *0,4 |  | 20.2
| Kabelový multikanál Viz C.3. a D.1.9 |  | 0
| Pravá strana |  | 0
| (187,9+6,05+72,4)*0,62"m2" |  | 165.137
| 1,3"m2"*0,2 "čelo" *4"ks" |  | 1.04
| Levá strana |  | 0
| (8,3+158,8+26,6+73,5)*0,62"m2" |  | 165.664
| 11,39"m2-stěny"*1,0 "výška" +34,37"m2-dno"*0,2"vyska" |  | 18.264
| 1,3"m2"*0,2 "čelo" *6"ks" |  | 1.56
| Vyplnění otvorů v původní ŽB konstrukci |  | 0
| 1,0*(6,6+6,9+6,5+7,0)"m2" " výklenky dynamické ochrany" |  | 27
ŽB3037 | Součet |  | 423.117
Použití figury:
321321116 | Konstrukce vodních staveb ze ŽB mrazuvzdorného tř. C 30/37 | m3 | 423.117
9983-R | Příplatek za ztíženou dopravu betonové směsi na stavbu | m3 | 1593.15
SO 02 | Rekonstrukce vystrojení plavební komory
B_zaves_pohon | Bourani zavěsů púohonů" | m3 | 20.955
bed_rov | Bednění rovinné | m2 | 422.14
| Pilíř elektro a místního ovládání viz příloha D.2.5 |  | 0
| (2,3*3,0+0,14*2) *6 "ks" |  | 43.08
| Kabelová šachta |  | 0
| Viz příloha C.3. a D.1.6. |  | 0
| (0,3*0,4*4) "čerpací jímka" *2"ks šachet" |  | 0.96
| (10,8+8,4)*8,5 "stěny" *2"ks šachet" |  | 326.4
| (10,8*0,3+4,15"m2"+3,2*0,3 "strop") *2"ks šachet" |  | 16.7
| Navýšení drážek provizorního hrazení |  | 0
| 1 "m2/ks" *2"ks" |  | 2
| Úvazné trny |  | 0
| 3,3*1,0*10"ks" |  | 33
0
bed_rov | Součet |  | 422.14
Použití figury:
321351010 | Bednění konstrukcí vodních staveb rovinné - zřízení | m2 | 422.14
321352010 | Bednění konstrukcí vodních staveb rovinné - odstranění | m2 | 422.14
Bedneni_Z | Válcové bednění | m2 | 19.8
| Pilíř elektro a místního ovládání D.2.5 |  | 0
| 1,1*3,0 *6 "ks" |  | 19.8
Bedneni_Z | Součet |  | 19.8
Použití figury:
321351020 | Bednění konstrukcí vodních staveb válcově zakřivené - zřízení | m2 | 19.8
321352020 | Bednění konstrukcí vodních staveb válcově zakřivené - odstranění | m2 | 19.8
beton_SCC | beton_SCC - zálivka | m3 | 11.07
| Navýšení drážek provizorního hrazení |  | 0
| 0,13 "m3/ks" *2"ks" |  | 0.26
| Viz D.2.13 - Úvazné trny |  | 0
C3037_uvaz | 0,47"m2"*2,3 "m výška" *10 "ks" |  | 10.81
beton_SCC | Součet |  | 11.07
Použití figury:
321311116R01 | Konstrukce vodních staveb z betonu prostého samozhutnitelného mrazuvzdorného tř. SCC 30/37 XC4 XF3 | m3 | 11.07
9983-R | Příplatek za ztíženou dopravu betonové směsi na stavbu | m3 | 192.078
C1215_100 | C1215_100 | m2 | 7.29
| Viz příloha D.2.5 |  | 0
C1215_100 | 1,35*0,9 "pilíř elektro a místního ovládání" *6"ks" |  | 7.29
Použití figury:
451315114 | Podkladní nebo výplňová vrstva z betonu C 12/15 tl do 100 mm | m2 | 7.29
9983-R | Příplatek za ztíženou dopravu betonové směsi na stavbu | m3 | 192.078
C1215_150 | C1215_150 | m2 | 35.3
| Kabelová šachta viz D.2.12 |  | 0
C1215_150 | 17,65"m2" *2 "ks" |  | 35.3
Použití figury:
451315124 | Podkladní nebo výplňová vrstva z betonu C 12/15 tl do 150 mm | m2 | 35.3
9983-R | Příplatek za ztíženou dopravu betonové směsi na stavbu | m3 | 192.078
C3037 | C3037 |  | 82.364
| viz C.3. C 30/37, XC4, XF3 |  | 0
| Pilíř elektro a místního ovládání viz příloha D.2.5 |  | 0
| 0,75"m2"*3,0 *6 "ks" |  | 13.5
| (-0,5"m2"*0,25*2 -0,25"m2"*0,12*2 ) *6 "ks" |  | -1.86
| Kabelová šachta |  | 0
| Viz příloha D.2.12 |  | 0
| (5,2*3,4*0,5 "dno" -(0,3*0,4*0,4) "odečet čerpací jímky") *2"ks šachet" |  | 17.584
| 2,9"m2"*8,5 "stěny" *2"ks šachet" |  | 49.3
| 6,4"m2"*0,3 "strop" *2"ks šachet" |  | 3.84
C3037 | Součet |  | 82.364
Použití figury:
321321116 | Konstrukce vodních staveb ze ŽB mrazuvzdorného tř. C 30/37 | m3 | 82.364
321361101 | Výztuž železobetonových konstrukcí vodních staveb z oceli 10 216 D do 12 mm | t | 8.236
9983-R | Příplatek za ztíženou dopravu betonové směsi na stavbu | m3 | 192.078
C3037_1 | C3037 |  | 39.284
C3037_uvaz | C3037_uvazné trny | m3 | 10.81
| Viz D.2.13 - Úvazné trny |  | 0
C3037_uvaz | 0,47"m2"*2,3 "m výška" *10 "ks" |  | 10.81
Použití figury:
321311116R01 | Konstrukce vodních staveb z betonu prostého samozhutnitelného mrazuvzdorného tř. SCC 30/37 XC4 XF3 | m3 | 11.07
321366112 | Výztuž železobetonových konstrukcí vodních staveb z oceli 10 505 D do 32 mm | t | 1.243
Demontaz | odvoz kovosrot | kg | 18163.361
| zebriky*0,9 "uvazovano 90% z nových" |  | 1925.541
| kovani_hran*0,9 "uvazovano 90% z nových" |  | 12167.82
| Demontáž stávajících pacholat - odříznutí |  | 0
| 90"cca kg/ks" *29 "ks" |  | 2610
| Demontáž stávajících úvazných trnů - odříznutí |  | 0
| 73 "cca kg/ks" *20 "ks" |  | 1460
Demontaz | Součet |  | 18163.361
Použití figury:
767996702 | Demontáž atypických zámečnických konstrukcí řezáním hm jednotlivých dílů přes 50 do 100 kg | kg | 18163.361
108R | Odklizení demontovaných ocelových poklopů, rámů a jiných ocelových konstrukcí | t | 24.689
HEB360 | HEB 360 v šachtě | t | 32.376
| Viz příloha D.2.12. |  | 0
HEB360 | 14,25*2*142"kg/m"/1000 "rám 2xHEB 360" *4 "Celkem 4x v hloubce šachty" *2 "2 šachty" |  | 32.376
Použití figury:
13010754R | ocel profilová jakost S 355 GP průřez HEB 360 | t | 32.376
154077341 | Konstrukce výstroje šachet netypová dočasně mokrá montáž | kg | 38851
130R1 | dodávka ostatního drobného ocelového materiálu | t | 6.475
Jama | vzkop zeminy | m3 | 161.955
jama_zapaz | jama_zapaz | m3 | 322.995
| Viz D.2.12 - záporové pažení |  | 0
jama_zapaz | 17,65 "m2"*9,15 *2 "šachty" |  | 322.995
Použití figury:
131251204 | Hloubení jam zapažených v hornině třídy těžitelnosti I skupiny 3 objem do 500 m3 strojně | m3 | 242.246
131351103 | Hloubení jam nezapažených v hornině třídy těžitelnosti II skupiny 4 objem do 100 m3 strojně | m3 | 80.749
162251101 | Vodorovné přemístění do 20 m výkopku/sypaniny z horniny třídy těžitelnosti I skupiny 1 až 3 | m3 | 242.246
162251121 | Vodorovné přemístění do 20 m výkopku/sypaniny z horniny třídy těžitelnosti II skupiny 4 a 5 | m3 | 80.749
1623-01R | Odklizení a uložení přebytku zeminy odpovídajícím zákonným způsobem | t | 565.241
kamen_sut | kamen_sut | m3 | 7.366
kanal_hydraul | kanalek hydraulickych rozvodu | kg | 4437.88
| viz příloha D.2.11 |  | 0
kanal_hydraul | 4437,88 |  | 4437.88
Použití figury:
7679R8 | Kanálky vedení hydraulickcých rozvodů | kg | 4437.88
767995115 | Montáž atypických zámečnických konstrukcí hmotnosti přes 50 do 100 kg | kg | 20026.15
kotvy_M12 | kotvy M12 hl 110 mm | kus | 488
| Viz příloha D.2.4. |  | 0
| 16 "Žebřík h1" *1 "ks" |  | 16
| 24 "Žebřík h2" *14 "ks" |  | 336
| 16 "Žebřík h3" *2 "ks" |  | 32
| 24 "Žebřík h4" *2 "ks" |  | 48
| 28 "žebřík kabelových šachet" *2"ks" |  | 56
kotvy_M12 | Součet |  | 488
kovani_hran | kovani hran plata | kg | 13519.8
| (19,5+145,15+1,55+1,16+0,9+26,65) *35 "35 kg/m - pravá strana PK" |  | 6821.85
| (19,3+136,71+2,14+1,55+2,3+29,37)*35 "35 kg/m - levá strana PK" |  | 6697.95
kovani_hran | Součet |  | 13519.8
Použití figury:
7679R4 | Kování vodorovných hran plata | kg | 13519.8
767995115 | Montáž atypických zámečnických konstrukcí hmotnosti přes 50 do 100 kg | kg | 20026.15
767996702 | Demontáž atypických zámečnických konstrukcí řezáním hm jednotlivých dílů přes 50 do 100 kg | kg | 18163.361
kovosrot | odvoz do kovošrotu | t | 24.689
| Demontaz/1000 |  | 18.163
| velin_kryt*0,011 |  | 1.23
| Odřezání kce kabelových šachet |  | 0
| 4,2*0,7+ (4,2+4,8*2+4,2*2+4,8*2)*0,6 *0,1235 "VL 604" |  | 5.296
kovosrot | Součet |  | 24.689
kryt_1 | kryt_kompresoru - ocelová část | kg | 105.96
| viz příloha D.2.6 |  | 0
kryt_1 | 52,98*2"ks" |  | 105.96
Použití figury:
7679R10 | Podstavec a kryt kompresoru - ocelov část | kg | 105.96
767995115 | Montáž atypických zámečnických konstrukcí hmotnosti přes 50 do 100 kg | kg | 20026.15
kryt_2 | kryt kompresoru - nerezová část | kg | 117.66
| viz příloha D.2.6 |  | 0
kryt_2 | 58,83*2"ks" |  | 117.66
Použití figury:
7679R11 | Podstavec a kryt kompresoru - nerezová část | kg | 117.66
767995115 | Montáž atypických zámečnických konstrukcí hmotnosti přes 50 do 100 kg | kg | 20026.15
KVHR | kanalky vedeni hydraul. rozvodu | kg | 2293.13
KVVR | kanalky vedeni vzduch. rozvodu | kg | 1842.52
| Viz příloha D.2.10 |  | 0
| 1000,62+841,9 |  | 1842.52
KVVR | Součet |  | 1842.52
Použití figury:
7679R7 | Kanálky vedení vzduchových rozvodů | kg | 1842.52
767995115 | Montáž atypických zámečnických konstrukcí hmotnosti přes 50 do 100 kg | kg | 20026.15
KVVR_nerez | KVVR_nerez | kg | 2.33
| Viz příloha D.2.10 |  | 0
| 1,18+1,15 "pol č. 6" |  | 2.33
KVVR_nerez | Součet |  | 2.33
Použití figury:
7679R13 | Kanálky vedení vzduchových rozvodů - nerez | kg | 2.33
767995115 | Montáž atypických zámečnických konstrukcí hmotnosti přes 50 do 100 kg | kg | 20026.15
leseni_prostor | leseni prostorove | m3 | 70.55
| Viz příloha D.2.12 |  | 0
leseni_prostor | 8,5*4,15"m2, lešení v kabelové šachtě"*2"ks" |  | 70.55
Použití figury:
943121111 | Montáž lešení prostorového trubkového těžkého bez podlah zatížení přes 200 do 300 kg/m2 v do 20 m | m3 | 70.55
943121129 | Příplatek k lešení prostorovému trubkovému těžkému bez podlah za půdorysnou plochu do 6 m2 | m3 | 70.55
943121211 | Příplatek k lešení prostorovému trubkovému těžkému bez podlah přes 200 do 300 kg/m2 v 20 m za každý den použití | m3 | 4233
943121811 | Demontáž lešení prostorového trubkového těžkého bez podlah zatížení tř. 4 přes 200 do 300 kg/m2 v do 20 m | m3 | 70.55
leseni_radove | lešení řadové | m2 | 395.8
| 6,8*3,5*7"ks" "v oblasti VPK - stávající štětové stěny" *2 |  | 333.2
| 7,0*1,6 "v oblasti VPK - ŽB " *2 |  | 22.4
| 3,0*6,7 "sanace" *2 |  | 40.2
leseni_radove | Součet |  | 395.8
Použití figury:
941111121 | Montáž lešení řadového trubkového lehkého s podlahami zatížení do 200 kg/m2 š od 0,9 do 1,2 m v do 10 m | m2 | 395.8
941111221 | Příplatek k lešení řadovému trubkovému lehkému s podlahami do 200 kg/m2 š od 0,9 do 1,2 m v 10 m za každý den použití | m2 | 23748
941111821 | Demontáž lešení řadového trubkového lehkého s podlahami zatížení do 200 kg/m2 š od 0,9 do 1,2 m v do 10 m | m2 | 395.8
obetonovani | obetonovani potrubí a šahty | m3 | 91.82
| Obetonovaní ocelového potrubí ve dně PK viz příloda D.2.12 |  | 0
| 1,45"m2"*11,16 + 1,65*0,95"m2 - vyspádování" |  | 17.75
| Obetonování kabelové šachty viz D.2.12 |  | 0
| 2,7"m2"*8,05 *2"ks" |  | 43.47
| 1,8"m2"*8,5 *2"ks" |  | 30.6
obetonovani | Součet |  | 91.82
Použití figury:
899623181R | Obetonování potrubí nebo zdiva stok betonem prostým tř. C 30/37 XC4, XF3 v otevřeném výkopu | m3 | 91.82
9983-R | Příplatek za ztíženou dopravu betonové směsi na stavbu | m3 | 192.078
ostat_drobny_m | ostatní drobný materiál šachty | t | 6.475
ostat_drobny_m | HEB360 *0,2 "20% přidružený materiál" |  | 6.475
Použití figury:
130R1 | dodávka ostatního drobného ocelového materiálu | t | 6.475
154077341 | Konstrukce výstroje šachet netypová dočasně mokrá montáž | kg | 38851
ostatni_ocel | prevazky ostatni material | t | 0.56
ostatni_ocel | 0,15*Rozpery "15% uvažováno na pridružený materiál" |  | 0.56
Použití figury:
15920-R07 | dodávka dočasně použitého ostatního drobného ocelového materiálu | t | 0.56
292111111 | Montáž pomocné konstrukce ocelové pro zvláštní zakládání z terénu | t | 4.291
292111112 | Demontáž pomocné konstrukce ocelové pro zvláštní zakládání z terénu | t | 4.291
pachole | pachole | kg | 4246.56
| 176,94 "Viz příloha D.2.3" * 24 "ks" |  | 4246.56
pachole | Součet |  | 4246.56
Použití figury:
7679R3 | Dodávka pacholete | kg | 4246.56
767995116 | Montáž atypických zámečnických konstrukcí hmotnosti přes 100 do 250 kg | kg | 8260.24
podlaha_leseni | podlaha_leseni | m2 | 33.2
| Viz příloha D.2.12 |  | 0
podlaha_leseni | 4,15"m2" *4"ks na výšku" "lešení v kabelové šachtě" *2"ks" |  | 33.2
Použití figury:
949211111 | Montáž lešeňové podlahy s příčníky nebo podélníky pro trubková lešení v do 10 m | m2 | 33.2
949211211 | Příplatek k lešeňové podlaze s příčníky nebo podélníky pro trubková lešení v do 10 m za každý den použití | m2 | 1992
949211811 | Demontáž lešeňové podlahy s příčníky nebo podélníky pro trubková lešení v do 10 m | m2 | 33.2
poklop_vodotes | poklop vodotěsný | kg | 825
| Viz příloha D.2.7 D.2.8 a C.3. |  | 0
poklop_vodotes | 165 * (3+2) "ks" |  | 825
Použití figury:
7679R5 | Vodotěsný poklop | kg | 825
767995116 | Montáž atypických zámečnických konstrukcí hmotnosti přes 100 do 250 kg | kg | 8260.24
prichod_velin | přichod k vlinu | m2 | 34.5
prichod_velin | 3,6*2+2,7*2+2*3+4,5*2+2,3*3 |  | 34.5
Použití figury:
789221132 | Provedení otryskání ocelových konstrukcí třídy I stupeň zarezavění C stupeň přípravy Sa 2 1/2 | m2 | 34.5
78932122R | Zhotovení nátěru ocelových konstrukcí | m2 | 34.5
42118101 | materiál tryskací (ostrohranný tvrdý písek) | t | 2.588
protlak | protlak potrubí | m | 69.6
| Viz příloha D.2.12 |  | 0
| V žb konstrukci + cca 1 m přesah |  | 0
protlak | (6,0+5,6)*6 "na obou stranách" |  | 69.6
Použití figury:
141721R1 | Ocelové potrubí D 245/14 mm | m | 69.6
23001111R | Montáž potrubí trouby ocelové hladké tř.11-13 D 245 mm, tl 14,0 mm | m | 60.3
přesum_ZMD_PS | přesum_ZMD_PS | m3 | 0
Rozpery | Rozpery - potrubí 324/12 | t | 3.731
| Viz příloha D.2.12. |  | 0
| 1,1"m"*4"ks"*106,0 "kg/m"*4 "Celkem 4x v hloubce šachty" /1000 *2"šachty" |  | 3.731
Rozpery | Součet |  | 3.731
Použití figury:
1301098R | dodávka dočasně použitého ocelového potrubí D 323,9 x 12,5 mm | t | 3.731
292111111 | Montáž pomocné konstrukce ocelové pro zvláštní zakládání z terénu | t | 4.291
292111112 | Demontáž pomocné konstrukce ocelové pro zvláštní zakládání z terénu | t | 4.291
15920-R07 | dodávka dočasně použitého ostatního drobného ocelového materiálu | t | 0.56
ryha_dno | ryha_dno |  | 0
ryha_dno_1 | rýha ve dně PK | m3 | 15.93
spadovy_beton | spadovy_beton | m3 | 0.8
| viz příloha D.2.12 |  | 0
spadovy_beton | 0,1*4,0"m2" "Spádový beton na dně šachty" *2"ks" |  | 0.8
Použití figury:
457311116 | Vyrovnávací nebo spádový beton C 20/25 včetně úpravy povrchu | m3 | 0.8
9983-R | Příplatek za ztíženou dopravu betonové směsi na stavbu | m3 | 192.078
Sut_B | Sut betonu 2 | m3 | 40.695
| viz zaměření a příloha C.3. a D.1.6 |  | 0
| Dno PK |  | 0
| 12,7"m2"*1,65 |  | 20.955
| navýšení drážek provizorního hrazení |  | 0
| 0,12 *2"ks" |  | 0.24
| Odbourání drážek pro úvazné trny |  | 0
| 0,65*1,0*3,0 *(5+5) "ks" |  | 19.5
Sut_B | Součet |  | 40.695
štětovnice | stetovnice delsi nez 10m | m2 | 399.6
| viz příloha D.2.12 |  | 0
| 11,1*(4,2+4,8)*2 "štětovnice - kabelová šachta PK" *2"ks" |  | 399.6
štětovnice | Součet |  | 399.6
Použití figury:
153112112 | Nastražení ocelových štětovnic dl přes 10 m ve standardních podmínkách z terénu | m2 | 399.6
15920-R03 | štětovnice VL604 S 355 GP | t | 49.351
trny_krabice | trny_krabice | kg | 3188.68
trny_krabice | 1594,34 "viz příloha D.2.13." *2 "strany" |  | 3188.68
Použití figury:
7679R15 | úvazný trn - krabice | kg | 3188.68
767995116 | Montáž atypických zámečnických konstrukcí hmotnosti přes 100 do 250 kg | kg | 8260.24
velin_kryt | kryt velinu | m2 | 111.78
| viz příloha D.2.10. - Velín |  | 0
velin_kryt | 24,3*4,6 |  | 111.78
Použití figury:
767415812 | Demontáž vnějšího obkladu skládaného pláště tvarovaným plechem budov v do 6 m šroubováním | m2 | 111.78
108R | Odklizení demontovaných ocelových poklopů, rámů a jiných ocelových konstrukcí | t | 24.689
Vrt_D250 | Jadrové vrty D250 | m | 58.8
| Vrty pro ocel. potrubí ve dně PK - Viz příloha D.2.12 |  | 0
Vrt_D250 | (4,75+5,05)*6 "na obou stranách" |  | 58.8
Použití figury:
977151127 | Jádrové vrty diamantovými korunkami do stavebních materiálů D přes 225 do 250 mm | m | 58.8
998-01R | Odklizení suti z vybouraných konstrukcí odpovídajícím zákonným způsobem | t | 6.468
zebriky | zebriky nove | kg | 2139.49
| Viz příloha D.2.4. |  | 0
| 99,47 "Žebřík h1" *1 "ks" |  | 99.47
| 117,45 "Žebřík h2" *14 "ks" |  | 1644.3
| 80,41 "Žebřík h3" *2 "ks" |  | 160.82
| 117,45 "Žebřík h4" *2 "ks" |  | 234.9
zebriky | Součet |  | 2139.49
Použití figury:
7679R2 | Dodávka nerezového žebříku | kg | 2139.49
767996702 | Demontáž atypických zámečnických konstrukcí řezáním hm jednotlivých dílů přes 50 do 100 kg | kg | 18163.361
žebřík_šachty | žebřík s ochranným košem | kg | 884.1
| Viz příloha C.3. a D.1.6 |  | 0
| 8,4"m"*27"kg/m - Žebřík" *2 "ks" |  | 453.6
| 6,15"m"*35"kg/m - Ochranný koš" *2 "ks" |  | 430.5
žebřík_šachty | Součet |  | 884.1
Použití figury:
7679R26 | Obslužný žebřík kabelových šachet s ochranným košem, vč. povrchové úpravy | kg | 884.1
767995117 | Montáž atypických zámečnických konstrukcí hmotnosti přes 250 do 500 kg | kg | 884.1
SO 03 | Venkovní osvětlení plavební komory
kotveni1 | kotveni stozaru osvetleni beton | kg | 1355.75
| Viz příloha D.3.5. |  | 0
| 123,25*5 "Pravá strana PK " |  | 616.25
| 123,25*6 "Levá strana PK" |  | 739.5
kotveni1 | Součet |  | 1355.75
Použití figury:
7679R1 | Kotvení stožáru osvětlení do betonu | kg | 1355.75
767995116 | Montáž atypických zámečnických konstrukcí hmotnosti přes 100 do 250 kg | kg | 2572.79
kotveni2 | kotveni stozaru osvetleni zemina | kg | 1217.04
| Viz příloha D.3.5. |  | 0
| 110,64*6 "Pravá strana PK " |  | 663.84
| 110,64*5 "Levá strana PK " |  | 553.2
kotveni2 | Součet |  | 1217.04
Použití figury:
7679R2 | Kotvení stožáru osvětlení mimo zeď | kg | 1217.04
767995116 | Montáž atypických zámečnických konstrukcí hmotnosti přes 100 do 250 kg | kg | 2572.79
Kotvy_M20 | kotvy osvetleni | kus | 44
| Viz příloha D.3.5. |  | 0
| 4 "ukotvení stožáru venkovního osvětlení do betonu" *5 "ks - pravá strana PK" |  | 20
| 4 "ukotvení stožáru venkovního osvětlení do betonu" *6 "ks - levá strana PK" |  | 24
Kotvy_M20 | Součet |  | 44
Použití figury:
953961115R | Kotvy chemickým tmelem M 20 dl. 350 mm do betonu, ŽB nebo kamene s vyvrtáním otvoru | kus | 44
953965145 | Kotevní šroub pro chemické kotvy M 20 dl 400 mm | kus | 44

## Pokyny pro vyplnění
Struktura údajů, formát souboru a metodika pro zpracování
Struktura
Soubor je složen ze záložky Rekapitulace stavby a záložek s názvem soupisu prací pro jednotlivé objekty ve formátu XLSX. Každá ze záložek přitom obsahuje
ještě samostatné sestavy vymezené orámovaním a nadpisem sestavy.
Rekapitulace stavby obsahuje sestavu Rekapitulace stavby a Rekapitulace objektů stavby a soupisů prací.
V sestavě Rekapitulace stavby jsou uvedeny informace identifikující předmět veřejné zakázky na stavební práce, KSO, CC-CZ, CZ-CPV, CZ-CPA a rekapitulaci
celkové nabídkové ceny uchazeče.
Termínem "uchazeč" (resp. zhotovitel) se myslí "účastník zadávacího řízení" ve smyslu zákona o zadávání veřejných zakázek.
V sestavě Rekapitulace objektů stavby a soupisů prací je uvedena rekapitulace stavebních objektů, inženýrských objektů, provozních souborů,
vedlejších a ostatních nákladů a ostatních nákladů s rekapitulací nabídkové ceny za jednotlivé soupisy prací. Na základě údaje Typ je možné
identifikovat, zda se jedná o objekt nebo soupis prací pro daný objekt:
|  | STA | Stavební objekt pozemní
|  | ING | Stavební objekt inženýrský
|  | PRO | Provozní soubor
|  | VON | Vedlejší a ostatní náklady
|  | OST | Ostatní
|  | Soupis | Soupis prací pro daný typ objektu
Soupis prací pro jednotlivé objekty obsahuje sestavy Krycí list soupisu prací, Rekapitulace členění soupisu prací, Soupis prací. Za soupis prací může být považován
i objekt stavby v případě, že neobsahuje podřízenou zakázku.
Krycí list soupisu obsahuje rekapitulaci informací o předmětu veřejné zakázky ze sestavy Rekapitulace stavby, informaci o zařazení objektu do KSO,
CC-CZ, CZ-CPV, CZ-CPA a rekapitulaci celkové nabídkové ceny uchazeče za aktuální soupis prací.
Rekapitulace členění soupisu prací obsahuje rekapitulaci soupisu prací ve všech úrovních členění soupisu tak, jak byla tato členění použita (např.
stavební díly, funkční díly, případně jiné členění) s rekapitulací nabídkové ceny.
Soupis prací obsahuje položky veškerých stavebních nebo montážních prací, dodávek materiálů a služeb nezbytných pro zhotovení stavebního objektu,
inženýrského objektu, provozního souboru, vedlejších a ostatních nákladů.
Pro položky soupisu prací se zobrazují následující informace:
|  | PČ |  | Pořadové číslo položky v aktuálním soupisu
|  | TYP |  | Typ položky: K - konstrukce, M - materiál, PP - plný popis, PSC - poznámka k souboru cen, P - poznámka k položce, VV - výkaz výměr, FIG - rozpad figur
|  | Kód |  | Kód položky
|  | Popis |  | Zkrácený popis položky
|  | MJ |  | Měrná jednotka položky
|  | Množství |  | Množství v měrné jednotce
|  | J.cena |  | Jednotková cena položky. Zadaní může obsahovat namísto J.ceny sloupce J.materiál a J.montáž, jejichž součet definuje
J.cenu položky.
|  | Cena celkem |  | Celková cena položky daná jako součin množství a j.ceny
|  | Cenová soustava |  | Příslušnost položky do cenové soustavy
Ke každé položce soupisu prací se na samostatných řádcích může zobrazovat:
Plný popis položky
Poznámka k souboru cen a poznámka zadavatele
Výkaz výměr
Pokud je k řádku výkazu výměr evidovaný údaj ve sloupci Kód, jedná se o definovaný odkaz, na který se může odvolávat výkaz výměr z jiné položky.
Metodika pro zpracování
Jednotlivé sestavy jsou v souboru provázány. Editovatelné pole jsou zvýrazněny žlutým podbarvením, ostatní pole neslouží k editaci a nesmí být jakkoliv
modifikovány.
Uchazeč je pro podání nabídky povinen vyplnit žlutě podbarvená pole:
Pole Uchazeč v sestavě Rekapitulace stavby - zde uchazeč vyplní svůj název (název subjektu)
Pole IČ a DIČ v sestavě Rekapitulace stavby - zde uchazeč vyplní svoje IČ a DIČ
Datum v sestavě Rekapitulace stavby - zde uchazeč vyplní datum vytvoření nabídky
J.cena = jednotková cena v sestavě Soupis prací o maximálním počtu desetinných míst uvedených v poli
- pokud sestavy soupisů prací obsahují pole J.cena, měla by být všechna tato pole vyplněna nenulovými
Poznámka - nepovinný údaj pro položku soupisu
V případě, že sestavy soupisů prací neobsahují pole J.cena, potom ve všech soupisech prací obsahují pole:
- J.materiál - jednotková cena materiálu
- J.montáž - jednotková cena montáže
Uchazeč v tomto případě by měl vyplnit všechna pole J.materiál a pole J.montáž nenulovými kladnými číslicemi. V případech, kdy položka
neobsahuje žádný materiál je přípustné, aby pole J.materiál bylo vyplněno nulou. V případech, kdy položka neobsahuje žádnou montáž je přípustné,
aby pole J.montáž bylo vyplněno nulou. Obě pole - J.materiál, J.Montáž u jedné položky by však neměly být vyplněny nulou.
Rekapitulace stavby
Název |  |  | Povinný |  | Popis | Typ | Max. počet
atributu |  |  | (A/N) |  |  |  | znaků
Kód |  |  | A |  | Kód stavby | String | 20
Stavba |  |  | A |  | Název stavby | String | 120
Místo |  |  | N |  | Místo stavby | String | 50
Datum |  |  | A |  | Datum vykonaného exportu | Date
KSO |  |  | N |  | Klasifikace stavebního objektu | String | 15
CC-CZ |  |  | N |  | Klasifikace stavbeních děl | String | 15
CZ-CPV |  |  | N |  | Společný slovník pro veřejné zakázky | String | 20
CZ-CPA |  |  | N |  | Klasifikace produkce podle činností | String | 20
Zadavatel |  |  | N |  | Zadavatel zadaní | String | 50
IČ |  |  | N |  | IČ zadavatele zadaní | String | 20
DIČ |  |  | N |  | DIČ zadavatele zadaní | String | 20
Uchazeč |  |  | N |  | Uchazeč veřejné zakázky | String | 50
Projektant |  |  | N |  | Projektant | String | 50
Poznámka |  |  | N |  | Poznámka k zadání | String | 255
Sazba DPH |  |  | A |  | Rekapitulace sazeb DPH u položek soupisů | eGSazbaDph
Základna DPH |  |  | A |  | Základna DPH určena součtem celkové ceny z položek soupisů | Double
Hodnota DPH |  |  | A |  | Hodnota DPH | Double
Cena bez DPH |  |  | A |  | Celková cena bez DPH za celou stavbu. Sčítává se ze všech listů. | Double
Cena s DPH |  |  | A |  | Celková cena s DPH za celou stavbu | Double
Rekapitulace objektů stavby a soupisů prací
Název |  |  | Povinný |  | Popis | Typ | Max. počet
atributu |  |  | (A/N) |  |  |  | znaků
Kód |  |  | A |  | Přebírá se z Rekapitulace stavby | String | 20
Stavba |  |  | A |  | Přebírá se z Rekapitulace stavby | String | 120
Místo |  |  | N |  | Přebírá se z Rekapitulace stavby | String | 50
Datum |  |  | A |  | Přebírá se z Rekapitulace stavby | Date
Zadavatel |  |  | N |  | Přebírá se z Rekapitulace stavby | String | 50
Projektant |  |  | N |  | Přebírá se z Rekapitulace stavby | String | 50
Uchazeč |  |  | N |  | Přebírá se z Rekapitulace stavby | String | 50
Kód |  |  | A |  | Kód objektu | String | 20
Objektu, Soupis prací |  |  | A |  | Název objektu | String | 120
Cena bez DPH |  |  | A |  | Cena bez DPH za daný objekt | Double
Cena s DPH |  |  | A |  | Cena spolu s DPH za daný objekt | Double
Typ |  |  | A |  | Typ zakázky | eGTypZakazky
Krycí list soupisu
Název |  |  | Povinný |  | Popis | Typ | Max. počet
atributu |  |  | (A/N) |  |  |  | znaků
Stavba |  |  | A |  | Přebírá se z Rekapitulace stavby | String | 120
Objekt |  |  | A |  | Kód a název objektu | String | 20 + 120
Soupis |  |  | A |  | Kód a název soupisu | String | 20 + 120
KSO |  |  | N |  | Klasifikace stavebního objektu | String | 15
CC-CZ |  |  | N |  | Klasifikace stavbeních děl | String | 15
CZ-CPV |  |  | N |  | Společný slovník pro veřejné zakázky | String | 20
CZ-CPA |  |  | N |  | Klasifikace produkce podle činností | String | 20
Místo |  |  | N |  | Přebírá se z Rekapitulace stavby | String | 50
Zadavatel |  |  | N |  | Přebírá se z Rekapitulace stavby | String | 50
Uchazeč |  |  | N |  | Přebírá se z Rekapitulace stavby | String | 50
Projektant |  |  | N |  | Přebírá se z Rekapitulace stavby | String | 50
Poznámka |  |  | N |  | Poznámka k soupisu prací | String | 255
Sazba DPH |  |  | A |  | Rekapitulace sazeb DPH na položkách aktuálního soupisu | eGSazbaDph
Základna DPH |  |  | A |  | Základna DPH určena součtem celkové ceny z položek aktuálního soupisu | Double
Hodnota DPH |  |  | A |  | Hodnota DPH | Double
Cena bez DPH |  |  | A |  | Cena bez DPH za daný soupis | Double
Cena s DPH |  |  | A |  | Cena s DPH za daný soupis | Double
Rekapitulace členění soupisu prací
Název |  |  | Povinný |  | Popis | Typ | Max. počet
atributu |  |  | (A/N) |  |  |  | znaků
Stavba |  |  | A |  | Přebírá se z Rekapitulace stavby | String | 120
Objekt |  |  | A |  | Kód a název objektu, přebírá se z Krycího listu soupisu | String | 20 + 120
Soupis |  |  | A |  | Kód a název objektu, přebírá se z Krycího listu soupisu | String | 20 + 120
Místo |  |  | N |  | Přebírá se z Rekapitulace stavby | String | 50
Datum |  |  | A |  | Přebírá se z Rekapitulace stavby | Date
Zadavatel |  |  | N |  | Přebírá se z Rekapitulace stavby | String | 50
Projektant |  |  | N |  | Přebírá se z Rekapitulace stavby | String | 50
Uchazeč |  |  | N |  | Přebírá se z Rekapitulace stavby | String | 50
Kód dílu - Popis |  |  | A |  | Kód a název dílu ze soupisu | String | 20 + 100
Cena celkem |  |  | A |  | Cena celkem za díl ze soupisu | Double
Soupis prací
Název |  |  | Povinný |  | Popis | Typ | Max. počet
atributu |  |  | (A/N) |  |  |  | znaků
Stavba |  |  | A |  | Přebírá se z Rekapitulace stavby | String | 120
Objekt |  |  | A |  | Kód a název objektu | String | 20 + 120
Soupis |  |  | A |  | Přebírá se z Krycího listu soupisu | String | 20 + 120
Místo |  |  | N |  | Přebírá se z Krycího listu soupisu | String | 50
Datum |  |  | A |  | Přebírá se z Krycího listu soupisu | Date
Zadavatel |  |  | N |  | Přebírá se z Krycího listu soupisu | String | 50
Projektant |  |  | N |  | Přebírá se z Krycího listu soupisu | String | 50
Uchazeč |  |  | N |  | Přebírá se z Krycího listu soupisu | String | 50
PČ |  |  | A |  | Pořadové číslo položky soupisu | Long
Typ |  |  | A |  | Typ položky soupisu | eGTypPolozky | 1
Kód |  |  | A |  | Kód položky ze soupisu | String | 20
Popis |  |  | A |  | Popis položky ze soupisu | String | 255
MJ |  |  | A |  | Měrná jednotka položky | String | 10
Množství |  |  | A |  | Množství položky soupisu | Double
J.Cena |  |  | A |  | Jednotková cena položky | Double
Cena celkem |  |  | A |  | Cena celkem vyčíslena jako J.Cena * Množství | Double
Cenová soustava |  |  | N |  | Zařazení položky do cenové soustavy | String | 50
p |  |  | N |  | Poznámka položky ze soupisu | Memo
psc |  |  | N |  | Poznámka k souboru cen ze soupisu | Memo
pp |  |  | N |  | Plný popis položky ze soupisu | Memo
vv |  |  | N |  | Výkaz výměr (figura, výraz, výměra) ze soupisu | Text,Text,Double | 20, 150
fig |  |  | N |  | Rozpad figur | Text,Text,Double | 20, 150
DPH |  |  | A |  | Sazba DPH pro položku | eGSazbaDPH
Hmotnost |  |  | A |  | Hmotnost položky ze soupisu | Double
Suť |  |  | A |  | Suť položky ze soupisu | Double
Nh |  |  | N |  | Normohodiny položky ze soupisu | Double
Datová věta
Typ věty |  |  | Hodnota |  | Význam
eGSazbaDPH |  |  | základní |  | Základní sazba DPH
|  |  | snížená |  | Snížená sazba DPH
|  |  | nulová |  | Nulová sazba DPH
|  |  | zákl. přenesená |  | Základní sazba DPH přenesená
|  |  | sníž. přenesená |  | Snížená sazba DPH přenesená
eGTypZakazky |  |  | STA |  | Stavební objekt
|  |  | PRO |  | Provozní soubor
|  |  | ING |  | Inženýrský objekt
|  |  | VON |  | Vedlejší a ostatní náklady
|  |  | OST |  | Ostatní náklady
eGTypPolozky |  |  | 1 |  | Položka typu HSV
|  |  | 2 |  | Položka typu PSV
|  |  | 3 |  | Položka typu M
|  |  | 4 |  | Položka typu OST