## Rekapitulace stavby
Export Komplet | [24 empty] | VZ | 2.0 | ZAMOK |  |  |  |  | False | False | {21f4ecc5-08de-4497-b8ca-0cb230705ac8}
[31 empty] | 0,01 | 21
[31 empty] | 0,01 | 12
|  | REKAPITULACE STAVBY | [15 empty] | v --- níže se nacházejí doplnkové a pomocné údaje k sestavám --- v | [11 empty] | Návod na vyplnění | 0,001
|  | Kód: |  |  |  |  | 018064A | [22 empty] | Měnit lze pouze buňky se žlutým podbarvením! 1) v Rekapitulaci stavby vyplňte údaje o Uchazeči (přenesou se do ostatních sestav i v jiných listech) 2) na vybraných listech vyplňte v sestavě Soupis prací ceny u položek | 0,01
|  | Stavba: |  |  |  |  | PK Dolánky – rekonstrukce | [23 empty] | 0,01
|  | KSO: |  |  |  |  | 832 51 | [6 empty] | CC-CZ: | [16 empty] | 0,01
|  | Místo: |  |  |  |  | Vodní dílo Dolany – Dolánky na Vltavě | [6 empty] | Datum: |  | 4. 10. 2024 | [14 empty] | 0,01
0,01
|  | Zadavatel: | [11 empty] | IČ: |  | 70889953 | [14 empty] | 0,01
|  |  | Povodí Vltavy, státní podnik | [10 empty] | DIČ: |  | CZ70889953 | [14 empty] | 0,01
0,01
|  | Uchazeč: | [11 empty] | IČ: |  | Vyplň údaj | [14 empty] | 0,01
|  |  | Vyplň údaj | [10 empty] | DIČ: |  | Vyplň údaj | [14 empty] | 0,01
False
|  | Projektant: | [11 empty] | IČ: |  | 46347526 | [14 empty] | False
|  |  | AQUATIS a. s. | [10 empty] | DIČ: |  | CZ46347526 | [14 empty] | True
0,01
|  | Zpracovatel: | [11 empty] | IČ: | [16 empty] | 0,01
|  |  | Bc. Aneta Patková | [10 empty] | DIČ: | [16 empty] | True
Poznámka:
Soupis prací je sestaven s využitím Cenové soustavy ÚRS. Položky, které pochází z této cenové soustavy, jsou ve sloupci 'Cenová soustava' označeny popisem 'CS ÚRS' a úrovní příslušného kalendářního pololetí. Veškeré další informace vymezující popis a podmínky použití těchto položek z Cenové soustavy, které nejsou uvedeny přímo v soupisu prací, jsou neomezeně dálkově k dispozici na https://podminky.urs.cz. Jelikož se jedná o stavbu s omezeným přístupem dopravy, je třeba uvažovat a tedy promítnout do cen všech položek dopravu veškerého materiálu po vodě. Vyjímkou je doprava betonových směsí, která má v rámci rozpočtu svou vlastní příplatkovou položku.
|  | Cena bez DPH | [11 empty] | 0
[8 empty] | Sazba daně |  | Základ daně |  |  |  | Výše daně
|  | DPH |  | základní |  |  |  | 21% |  | 0 |  |  |  | 0
|  |  |  | snížená |  |  |  | 12% |  | 0 |  |  |  | 0
|  |  |  | zákl. přenesená |  |  |  | 21% |  | 0 |  |  |  | 0
|  |  |  | sníž. přenesená |  |  |  | 12% |  | 0 |  |  |  | 0
|  |  |  | nulová |  |  |  | 0% |  | 0 |  |  |  | 0
|  | Cena s DPH | [6 empty] | v |  | CZK |  |  | 0
REKAPITULACE OBJEKTŮ STAVBY A SOUPISŮ PRACÍ
| Kód: | [6 empty] | 018064A
| Stavba: | [6 empty] | PK Dolánky – rekonstrukce
| Místo: | [6 empty] | Vodní dílo Dolany – Dolánky na Vltavě |  |  |  |  | Datum: |  | 4. 10. 2024
| Zadavatel: | [6 empty] | Povodí Vltavy, státní podnik |  |  |  |  | Projektant: |  | AQUATIS a. s. |  |  | Informatívní údaje z listů zakázek
| Uchazeč: | [11 empty] | Zpracovatel: |  | Bc. Aneta Patková
| Kód |  |  |  | Popis | [6 empty] | Cena bez DPH [CZK] |  |  |  | Cena s DPH [CZK] | Typ | z toho Ostat. náklady [CZK] | DPH [CZK] | Normohodiny [h] | DPH základní [CZK] | DPH snížená [CZK] | DPH základní přenesená [CZK] | DPH snížená přenesená [CZK] | Základna DPH základní | Základna DPH snížená | Základna DPH zákl. přenesená | Základna DPH sníž. přenesená | Základna DPH nulová
| Náklady stavby celkem | [10 empty] | 0 |  |  |  | 0 |  | 0 | 0 | 0 | 0 | 0 | 0 | 0 | 0 | 0 | 0 | 0 | 0 |  | D | 0 | ###NOIMPORT### | IMPORT | {21f4ecc5-08de-4497-b8ca-0cb230705ac8} | {00000000-0000-0000-0000-000000000000} | 832 51
/ |  | PS 01 |  |  |  | Rekonstrukce strojního vybavení plavební komory | [5 empty] | 0 |  |  |  | 0 | STA | 0 | 0 | 0 | 0 | 0 | 0 | 0 | 0 | 0 | 0 | 0 | 0 |  |  | 1 |  | IMPORT | {4ce73f99-1899-459d-9a9b-bef984b2bd41} | {21f4ecc5-08de-4497-b8ca-0cb230705ac8} |  | 2
/ |  | SO 01 |  |  |  | Rekonstrukce plat plavební komory | [5 empty] | 0 |  |  |  | 0 | STA | 0 | 0 | 0 | 0 | 0 | 0 | 0 | 0 | 0 | 0 | 0 | 0 |  |  | 1 |  | IMPORT | {a3ede388-f7a6-483f-af38-e379558af353} | {21f4ecc5-08de-4497-b8ca-0cb230705ac8} | 832 51 | 2
/ |  | SO 02 |  |  |  | Rekonstrukce vystrojení plavební komory | [5 empty] | 0 |  |  |  | 0 | STA | 0 | 0 | 0 | 0 | 0 | 0 | 0 | 0 | 0 | 0 | 0 | 0 |  |  | 1 |  | IMPORT | {25b7194f-2a89-47e0-87fe-537465b51cab} | {21f4ecc5-08de-4497-b8ca-0cb230705ac8} | 832 51 | 2
/ |  | SO 03 |  |  |  | Venkovní osvětlení plavební komory | [5 empty] | 0 |  |  |  | 0 | STA | 0 | 0 | 0 | 0 | 0 | 0 | 0 | 0 | 0 | 0 | 0 | 0 |  |  | 1 |  | IMPORT | {7ac8a6b5-0646-409c-93ea-592d0a3ee106} | {21f4ecc5-08de-4497-b8ca-0cb230705ac8} | 832 51 | 2
/ |  | VON |  |  |  | Vedlejší a ostatní náklady | [5 empty] | 0 |  |  |  | 0 | STA | 0 | 0 | 0 | 0 | 0 | 0 | 0 | 0 | 0 | 0 | 0 | 0 |  |  | 1 |  | IMPORT | {56932bf6-bfdc-465a-a832-8a64de268d7e} | {21f4ecc5-08de-4497-b8ca-0cb230705ac8} | 832 51 | 2

## PS 01 - Rekonstrukce stro...
{4ce73f99-1899-459d-9a9b-bef984b2bd41}
2
| KRYCÍ LIST SOUPISU PRACÍ | [7 empty] | v --- níže se nacházejí doplnkové a pomocné údaje k sestavám --- v | [8 empty] | False
Stavba:
PK Dolánky – rekonstrukce
Objekt:
PS 01 - Rekonstrukce strojního vybavení plavební komory
| KSO: |  |  |  |  | CC-CZ:
| Místo: |  |  |  |  | Datum: | 4. 10. 2024
| Zadavatel: |  |  |  |  | IČ: | 70889953
|  | Povodí Vltavy, státní podnik |  |  |  | DIČ: | CZ70889953
| Uchazeč: |  |  |  |  | IČ: | Vyplň údaj
|  | Vyplň údaj |  |  |  | DIČ: | Vyplň údaj
| Projektant: |  |  |  |  | IČ: | 46347526
|  | AQUATIS a. s. |  |  |  | DIČ: | CZ46347526
| Zpracovatel: |  |  |  |  | IČ:
|  | Bc. Aneta Patková |  |  |  | DIČ:
Poznámka:
| Cena bez DPH | [5 empty] | 0
|  |  | Základ daně |  |  | Sazba daně | Výše daně
| DPH | základní | 0 |  |  | 21% | 0
|  | snížená | 0 |  |  | 12% | 0
|  | zákl. přenesená | 0 |  |  | 21% | 0
|  | sníž. přenesená | 0 |  |  | 12% | 0
|  | nulová | 0 |  |  | 0% | 0
| Cena s DPH |  |  | v | CZK |  | 0
REKAPITULACE ČLENĚNÍ SOUPISU PRACÍ
Stavba:
PK Dolánky – rekonstrukce
Objekt:
PS 01 - Rekonstrukce strojního vybavení plavební komory
Místo: | [5 empty] | Datum: | 4. 10. 2024
Zadavatel: |  |  | Povodí Vltavy, státní podnik |  |  | Projektant: | AQUATIS a. s.
Uchazeč: |  |  | Vyplň údaj |  |  | Zpracovatel: | Bc. Aneta Patková
Kód dílu - Popis | [6 empty] | Cena celkem [CZK]
Náklady stavby celkem | [6 empty] | 0 | [11 empty] | -1
| D.1 - NAVÝŠENÍ LÁVEK VZPĚRNÝCH VRAT STŘEDNÍCH | [5 empty] | 0
| D.2. - VÝMĚNA LÁVEK VZPĚRNÝCH VRAT DOLNÍCH | [5 empty] | 0
| D.3. - HYDRAULICÉ ROZVODY | [5 empty] | 0
| D.4. - ROZVODY VZDUCHU | [5 empty] | 0
| 5. - NAVÝŠENÍ POHONU VZPERNÝCH VRAT | [5 empty] | 0
| 5.1. - POHONY VZPERNÝCH VRAT DO A ŽALUZIÍ | [5 empty] | 0
| 5.2. - POHONY VZPERNÝCH VRAT SO | [5 empty] | 0
| 6. - NAVÝŠENÍ POHONU SEGMENTOVÝCH UZÁVĚRŮ OBTOKŮ | [5 empty] | 0
| 8. - PROTIKOROZNÍ OCHRANA | [5 empty] | 0
| S01 - Hydraulický agregát | [5 empty] | 0
| S01.1 - Hydraulický agregát | [5 empty] | 0
| S01.2 - Hydraulické rozvody | [5 empty] | 0
| Ostatní - Ostatní | [5 empty] | 0
SOUPIS PRACÍ
Stavba:
PK Dolánky – rekonstrukce
Objekt:
PS 01 - Rekonstrukce strojního vybavení plavební komory
Místo: | [5 empty] | Datum: | 4. 10. 2024
Zadavatel: |  |  | Povodí Vltavy, státní podnik |  |  | Projektant: | AQUATIS a. s.
Uchazeč: |  |  | Vyplň údaj |  |  | Zpracovatel: | Bc. Aneta Patková
PČ | Typ | Kód | Popis | MJ | Množství | J.cena [CZK] | Cena celkem [CZK] | Cenová soustava |  | DPH | J. Nh [h] | Nh celkem [h] | J. hmotnost [t] | Hmotnost celkem [t] | J. suť [t] | Suť Celkem [t]
Náklady soupisu celkem | [6 empty] | 0 |  |  |  |  | 0 |  | 0 |  | 0 |  | D | -1 | [10 empty] | 0
| D | D.1 | NAVÝŠENÍ LÁVEK VZPĚRNÝCH VRAT STŘEDNÍCH |  |  |  | 0 |  |  |  |  | 0 |  | 0 |  | 0 | 1 | D | 0 |  |  |  | ROZPOCET | [6 empty] | 0
1 | M | D.1.1 | L 60x60x8 mm, S 235, dl. 3,5 bm | kg | 27 |  | 0 |  |  | základní |  | 0 | 0 | 0 | 0 | 0 | 8 | M | 1 |  |  |  | ROZPOCET | 0 | 0 | 0 | 0 | 0 | 1 | 0 | 4 | 2
| PP |  | L 60x60x8 mm, S 235, dl. 3,5 bm | [14 empty] | PP | 1
| P |  | Poznámka k položce: Viz příloha D.4.7. - technické specifikace | [14 empty] | P | 1
2 | M | D.1.2 | Plochá ocel = 80 x12, S 235, 3,0 bm | kg | 23 |  | 0 |  |  | základní |  | 0 | 0 | 0 | 0 | 0 | 8 | M | 1 |  |  |  | ROZPOCET | 0 | 0 | 0 | 0 | 0 | 1 | 0 | 4 | 4
| PP |  | Plochá ocel = 80 x12, S 235, 3,0 bm | [14 empty] | PP | 1
| P |  | Poznámka k položce: Viz příloha D.4.7. - technické specifikace | [14 empty] | P | 1
3 | M | D.1.3 | Plech 8 mm, S 235, 0,1 m2 | kg | 6 |  | 0 |  |  | základní |  | 0 | 0 | 0 | 0 | 0 | 8 | M | 1 |  |  |  | ROZPOCET | 0 | 0 | 0 | 0 | 0 | 1 | 0 | 4 | 6
| PP |  | Plech 8 mm, S 235, 0,1 m2 | [14 empty] | PP | 1
| P |  | Poznámka k položce: Viz příloha D.4.7. - technické specifikace | [14 empty] | P | 1
4 | K | D.1.4 | Demontáž stávajících lávek | kpl. | 2 |  | 0 |  |  | základní |  | 0 | 0 | 0 | 0 | 0 | 4 | K | 1 |  |  |  | ROZPOCET | 0 | 0 | 0 | 0 | 0 | 1 | 0 | 4 | 8
| PP |  | Demontáž stávajících lávek | [14 empty] | PP | 1
| P |  | Poznámka k položce: Viz příloha D.4.7. - technické specifikace | [14 empty] | P | 1
5 | K | D.1.5 | Montáž stávajících lávek | kpl. | 2 |  | 0 |  |  | základní |  | 0 | 0 | 0 | 0 | 0 | 4 | K | 1 |  |  |  | ROZPOCET | 0 | 0 | 0 | 0 | 0 | 1 | 0 | 4 | 10
| PP |  | Montáž stávajících lávek | [14 empty] | PP | 1
| P |  | Poznámka k položce: Viz příloha D.4.7. - technické specifikace | [14 empty] | P | 1
6 | K | D.1.6 | Jeřábové práce | kpl. | 2 |  | 0 |  |  | základní |  | 0 | 0 | 0 | 0 | 0 | 4 | K | 1 |  |  |  | ROZPOCET | 0 | 0 | 0 | 0 | 0 | 1 | 0 | 4 | 12
| PP |  | Jeřábové práce | [14 empty] | PP | 1
| P |  | Poznámka k položce: Viz příloha D.4.7. - technické specifikace | [14 empty] | P | 1
| D | D.2. | VÝMĚNA LÁVEK VZPĚRNÝCH VRAT DOLNÍCH |  |  |  | 0 |  |  |  |  | 0 |  | 0 |  | 0 | 1 | D | 0 |  |  |  | ROZPOCET | [6 empty] | 0
8 | M | D.2.1 | Plech 4 mm, S 235, 4,4 m2 | kg | 141 |  | 0 |  |  | základní |  | 0 | 0 | 0 | 0 | 0 | 8 | M | 1 |  |  |  | ROZPOCET | 0 | 0 | 0 | 0 | 0 | 1 | 0 | 4 | 14
| PP |  | Plech 4 mm, S 235, 4,4 m2 | [14 empty] | PP | 1
| P |  | Poznámka k položce: Viz příloha D.4.7. - technické specifikace | [14 empty] | P | 1
9 | M | D.2.2 | Plech 8 mm, S 235, 0,2 m2 | kg | 13 |  | 0 |  |  | základní |  | 0 | 0 | 0 | 0 | 0 | 8 | M | 1 |  |  |  | ROZPOCET | 0 | 0 | 0 | 0 | 0 | 1 | 0 | 4 | 16
| PP |  | Plech 8 mm, S 235, 0,2 m2 | [14 empty] | PP | 1
| P |  | Poznámka k položce: Viz příloha D.4.7. - technické specifikace | [14 empty] | P | 1
10 | M | D.2.3 | Plech 12 mm, S 235, 0.14 m2 | kg | 14 |  | 0 |  |  | základní |  | 0 | 0 | 0 | 0 | 0 | 8 | M | 1 |  |  |  | ROZPOCET | 0 | 0 | 0 | 0 | 0 | 1 | 0 | 4 | 18
| PP |  | Plech 12 mm, S 235, 0.14 m2 | [14 empty] | PP | 1
| P |  | Poznámka k položce: Viz příloha D.4.7. - technické specifikace | [14 empty] | P | 1
11 | M | D.2.4 | Plochá ocel = 80x12 mm, S 235, 2,1 bm2 | kg | 16 |  | 0 |  |  | základní |  | 0 | 0 | 0 | 0 | 0 | 8 | M | 1 |  |  |  | ROZPOCET | 0 | 0 | 0 | 0 | 0 | 1 | 0 | 4 | 20
| PP |  | Plochá ocel = 80x12 mm, S 235, 2,1 bm2 | [14 empty] | PP | 1
| P |  | Poznámka k položce: Viz příloha D.4.7. - technické specifikace | [14 empty] | P | 1
12 | M | D.2.5 | L 50x50x6 mm, S 235 , 12,0 bm | kg | 58 |  | 0 |  |  | základní |  | 0 | 0 | 0 | 0 | 0 | 8 | M | 1 |  |  |  | ROZPOCET | 0 | 0 | 0 | 0 | 0 | 1 | 0 | 4 | 22
| PP |  | L 50x50x6 mm, S 235 , 12,0 bm | [14 empty] | PP | 1
| P |  | Poznámka k položce: Viz příloha D.4.7. - technické specifikace | [14 empty] | P | 1
13 | M | D.2.6 | L 60x60x8 mm, S 235, 38,0 bm | kg | 292 |  | 0 |  |  | základní |  | 0 | 0 | 0 | 0 | 0 | 8 | M | 1 |  |  |  | ROZPOCET | 0 | 0 | 0 | 0 | 0 | 1 | 0 | 4 | 24
| PP |  | L 60x60x8 mm, S 235, 38,0 bm | [14 empty] | PP | 1
| P |  | Poznámka k položce: Viz příloha D.4.7. - technické specifikace | [14 empty] | P | 1
14 | M | D.2.7 | L 100x65x8 mm, S 235, 12,0 bm | kg | 127 |  | 0 |  |  | základní |  | 0 | 0 | 0 | 0 | 0 | 8 | M | 1 |  |  |  | ROZPOCET | 0 | 0 | 0 | 0 | 0 | 1 | 0 | 4 | 26
| PP |  | L 100x65x8 mm, S 235, 12,0 bm | [14 empty] | PP | 1
| P |  | Poznámka k položce: Viz příloha D.4.7. - technické specifikace | [14 empty] | P | 1
15 | M | D.2.8 | U 100 mm, S 235, 26,0 bm | kg | 279 |  | 0 |  |  | základní |  | 0 | 0 | 0 | 0 | 0 | 8 | M | 1 |  |  |  | ROZPOCET | 0 | 0 | 0 | 0 | 0 | 1 | 0 | 4 | 28
| PP |  | U 100 mm, S 235, 26,0 bm | [14 empty] | PP | 1
| P |  | Poznámka k položce: Viz příloha D.4.7. - technické specifikace | [14 empty] | P | 1
16 | M | D.2.9 | Pororošty P340 mm, vč. příslušenství, S 235, 14,0 m2 | m2 | 14 |  | 0 |  |  | základní |  | 0 | 0 | 0 | 0 | 0 | 8 | M | 1 |  |  |  | ROZPOCET | 0 | 0 | 0 | 0 | 0 | 1 | 0 | 4 | 30
| PP |  | Pororošty P340 mm, vč. příslušenství, S 235, 14,0 m2 - 460 kg | [14 empty] | PP | 1
| P |  | Poznámka k položce: Viz příloha D.4.7. - technické specifikace | [14 empty] | P | 1
17 | M | D.2.10 | TR. 44.40x4 mm, S 235, 28,0 bm | kg | 112 |  | 0 |  |  | základní |  | 0 | 0 | 0 | 0 | 0 | 8 | M | 1 |  |  |  | ROZPOCET | 0 | 0 | 0 | 0 | 0 | 1 | 0 | 4 | 32
| PP |  | TR. 44.40x4 mm, S 235, 28,0 bm | [14 empty] | PP | 1
| P |  | Poznámka k položce: Viz příloha D.4.7. - technické specifikace | [14 empty] | P | 1
18 | M | D.2.11 | TR. 38x2.6 mm, S 235, 13,0 bm | kg | 29 |  | 0 |  |  | základní |  | 0 | 0 | 0 | 0 | 0 | 8 | M | 1 |  |  |  | ROZPOCET | 0 | 0 | 0 | 0 | 0 | 1 | 0 | 4 | 34
| PP |  | TR. 38x2.6 mm, S 235, 13,0 bm | [14 empty] | PP | 1
| P |  | Poznámka k položce: Viz příloha D.4.7. - technické specifikace | [14 empty] | P | 1
19 | M | D.2.12 | Plochá ocel = 45x10 mm, S 235, 2,4 bm | kg | 9 |  | 0 |  |  | základní |  | 0 | 0 | 0 | 0 | 0 | 8 | M | 1 |  |  |  | ROZPOCET | 0 | 0 | 0 | 0 | 0 | 1 | 0 | 4 | 36
| PP |  | Plochá ocel = 45x10 mm, S 235, 2,4 bm | [14 empty] | PP | 1
| P |  | Poznámka k položce: Viz příloha D.4.7. - technické specifikace | [14 empty] | P | 1
20 | M | D.2.13 | Šroubové spoje M12-35 mm | ks | 40 |  | 0 |  |  | základní |  | 0 | 0 | 0 | 0 | 0 | 8 | M | 1 |  |  |  | ROZPOCET | 0 | 0 | 0 | 0 | 0 | 1 | 0 | 4 | 38
| PP |  | Šroubové spoje M12-35 mm (šroub 6 hran, matice, podložka) jakosti A2 | [14 empty] | PP | 1
| P |  | Poznámka k položce: Viz příloha D.4.7. - technické specifikace | [14 empty] | P | 1
21 | K | D.2.14 | Demontáž stávající lávky | kpl. | 2 |  | 0 |  |  | základní |  | 0 | 0 | 0 | 0 | 0 | 4 | K | 1 |  |  |  | ROZPOCET | 0 | 0 | 0 | 0 | 0 | 1 | 0 | 4 | 40
| PP |  | Demontáž stávající lávky | [14 empty] | PP | 1
| P |  | Poznámka k položce: Viz příloha D.4.7. - technické specifikace | [14 empty] | P | 1
22 | K | D.2.15 | Montáž nové lávky | kpl. | 2 |  | 0 |  |  | základní |  | 0 | 0 | 0 | 0 | 0 | 4 | K | 1 |  |  |  | ROZPOCET | 0 | 0 | 0 | 0 | 0 | 1 | 0 | 4 | 42
| PP |  | Montáž nové lávky | [14 empty] | PP | 1
| P |  | Poznámka k položce: Viz příloha D.4.7. - technické specifikace | [14 empty] | P | 1
23 | K | D.2.16 | Jeřábové práce | kpl. | 2 |  | 0 |  |  | základní |  | 0 | 0 | 0 | 0 | 0 | 4 | K | 1 |  |  |  | ROZPOCET | 0 | 0 | 0 | 0 | 0 | 1 | 0 | 4 | 44
| PP |  | Jeřábové práce | [14 empty] | PP | 1
| P |  | Poznámka k položce: Viz příloha D.4.7. - technické specifikace | [14 empty] | P | 1
| D | D.3. | HYDRAULICÉ ROZVODY |  |  |  | 0 |  |  |  |  | 0 |  | 0 |  | 0 | 1 | D | 0 |  |  |  | ROZPOCET | [6 empty] | 0
25 | M | D.3.1 | TR42x3,6 nerez | m | 130 |  | 0 |  |  | základní |  | 0 | 0 | 0 | 0 | 0 | 8 | M | 1 |  |  |  | ROZPOCET | 0 | 0 | 0 | 0 | 0 | 1 | 0 | 4 | 46
| PP |  | Dodávka a montáž - TR42x3,6 nerez | [14 empty] | PP | 1
| P |  | Poznámka k položce: Viz příloha D.4.7. - technické specifikace | [14 empty] | P | 1
26 | M | D.3.2 | Hadice DN38 , PN160 (nerezový oplet, koncovky), délky 1,0 m | ks | 4 |  | 0 |  |  | základní |  | 0 | 0 | 0 | 0 | 0 | 8 | M | 1 |  |  |  | ROZPOCET | 0 | 0 | 0 | 0 | 0 | 1 | 0 | 4 | 48
| PP |  | Dodávka a montáž - Hadice DN38 , PN160 (nerezový oplet, koncovky), délky 1,0 m | [14 empty] | PP | 1
| P |  | Poznámka k položce: Viz příloha D.4.7. - technické specifikace | [14 empty] | P | 1
27 | M | D.3.3 | Hydraulická šroubení DN25, PN160 (nerez) | ks | 4 |  | 0 |  |  | základní |  | 0 | 0 | 0 | 0 | 0 | 8 | M | 1 |  |  |  | ROZPOCET | 0 | 0 | 0 | 0 | 0 | 1 | 0 | 4 | 50
| PP |  | Dodávka a montáž - Hydraulická šroubení DN25, PN160 (nerez) | [14 empty] | PP | 1
| P |  | Poznámka k položce: Viz příloha D.4.7. - technické specifikace | [14 empty] | P | 1
28 | M | D.3.4 | Hydraulická šroubení DN40, PN160 (nerez) | ks | 9 |  | 0 |  |  | základní |  | 0 | 0 | 0 | 0 | 0 | 8 | M | 1 |  |  |  | ROZPOCET | 0 | 0 | 0 | 0 | 0 | 1 | 0 | 4 | 52
| PP |  | Dodávka a montáž - Hydraulická šroubení DN40, PN160 (nerez) | [14 empty] | PP | 1
| P |  | Poznámka k položce: Viz příloha D.4.7. - technické specifikace | [14 empty] | P | 1
29 | M | D.3.5 | Uzavírací kohouty DN25, PN160 (nerez) | ks | 4 |  | 0 |  |  | základní |  | 0 | 0 | 0 | 0 | 0 | 8 | M | 1 |  |  |  | ROZPOCET | 0 | 0 | 0 | 0 | 0 | 1 | 0 | 4 | 54
| PP |  | Dodávka a montáž - Uzavírací kohouty DN25, PN160 (nerez) | [14 empty] | PP | 1
| P |  | Poznámka k položce: Viz příloha D.4.7. - technické specifikace | [14 empty] | P | 1
30 | M | D.3.6 | Uzavírací kohouty DN40, PN160 (nerez) | ks | 5 |  | 0 |  |  | základní |  | 0 | 0 | 0 | 0 | 0 | 8 | M | 1 |  |  |  | ROZPOCET | 0 | 0 | 0 | 0 | 0 | 1 | 0 | 4 | 56
| PP |  | Dodávka a montáž - Uzavírací kohouty DN40, PN160 (nerez) | [14 empty] | PP | 1
| P |  | Poznámka k položce: Viz příloha D.4.7. - technické specifikace | [14 empty] | P | 1
31 | M | D.3.7 | Objímky potrubí dvojité TR42 | ks | 40 |  | 0 |  |  | základní |  | 0 | 0 | 0 | 0 | 0 | 8 | M | 1 |  |  |  | ROZPOCET | 0 | 0 | 0 | 0 | 0 | 1 | 0 | 4 | 58
| PP |  | Dodávka a montáž - Objímky potrubí dvojité TR42 | [14 empty] | PP | 1
| P |  | Poznámka k položce: Viz příloha D.4.7. - technické specifikace | [14 empty] | P | 1
32 | K | D.3.8 | Demontáž stávajícího vedení, 410 m | kpl. | 1 |  | 0 |  |  | základní |  | 0 | 0 | 0 | 0 | 0 | 4 | K | 1 |  |  |  | ROZPOCET | 0 | 0 | 0 | 0 | 0 | 1 | 0 | 4 | 60
| PP |  | Demontáž stávajícího vedení, 410 m | [14 empty] | PP | 1
| P |  | Poznámka k položce: Viz příloha D.4.7. - technické specifikace | [14 empty] | P | 1
33 | K | D.3.9 | Montáž nového vedení dvojic TR42, 65 m | kpl. | 1 |  | 0 |  |  | základní |  | 0 | 0 | 0 | 0 | 0 | 4 | K | 1 |  |  |  | ROZPOCET | 0 | 0 | 0 | 0 | 0 | 1 | 0 | 4 | 62
| PP |  | Montáž nového vedení dvojic TR42, 60 m | [14 empty] | PP | 1
| P |  | Poznámka k položce: Viz příloha D.4.7. - technické specifikace | [14 empty] | P | 1
34 | K | D.3.10 | Jeřábové přemístění agregátů SO a DO (4 ks) | kpl. | 1 |  | 0 |  |  | základní |  | 0 | 0 | 0 | 0 | 0 | 4 | K | 1 |  |  |  | ROZPOCET | 0 | 0 | 0 | 0 | 0 | 1 | 0 | 4 | 64
| PP |  | Jeřábové přemístění agregátů SO a DO (4 ks) | [14 empty] | PP | 1
| P |  | Poznámka k položce: Viz příloha D.4.7. - technické specifikace | [14 empty] | P | 1
35 | K | D.3.11 | Demontáž a likvidace agregátů SO a DO (4 ks) | kpl. | 1 |  | 0 |  |  | základní |  | 0 | 0 | 0 | 0 | 0 | 4 | K | 1 |  |  |  | ROZPOCET | 0 | 0 | 0 | 0 | 0 | 1 | 0 | 4 | 66
| PP |  | Demontáž a likvidace agregátů SO a DO (4 ks) | [14 empty] | PP | 1
| P |  | Poznámka k položce: Viz příloha D.4.7. - technické specifikace | [14 empty] | P | 1
37 | K | D.3.12 | Ekologická Likvidace oleje | Kč/lt | 1000 |  | 0 |  |  | základní |  | 0 | 0 | 0 | 0 | 0 | 4 | K | 1 |  |  |  | ROZPOCET | 0 | 0 | 0 | 0 | 0 | 1 | 0 | 4 | 68
| PP |  | Ekologická Likvidace oleje 4 x 250 lt | [14 empty] | PP | 1
| P |  | Poznámka k položce: Viz příloha D.4.7. - technické specifikace | [14 empty] | P | 1
| VV |  | 4*250 |  | 1000 | [12 empty] | VV | 1 | 2 | True | 0 | ROZPOCET
| VV |  | Součet |  | 1000 | [12 empty] | VV | 1 | 4 | True | 1 | ROZPOCET
38 | K | D.3.13 | Likvidace hydr. hadic, 140 m | kpl. | 1 |  | 0 |  |  | základní |  | 0 | 0 | 0 | 0 | 0 | 4 | K | 1 |  |  |  | ROZPOCET | 0 | 0 | 0 | 0 | 0 | 1 | 0 | 4 | 70
| PP |  | Likvidace hydr. hadic 140 m | [14 empty] | PP | 1
| P |  | Poznámka k položce: Viz příloha D.4.7. - technické specifikace | [14 empty] | P | 1
| D | D.4. | ROZVODY VZDUCHU |  |  |  | 0 |  |  |  |  | 0 |  | 0 |  | 0 | 1 | D | 0 |  |  |  | ROZPOCET | [6 empty] | 0
39 | M | D.4.1 | TR.60x3,6 mm, nerez | m | 48 |  | 0 |  |  | základní |  | 0 | 0 | 0 | 0 | 0 | 8 | M | 1 |  |  |  | ROZPOCET | 0 | 0 | 0 | 0 | 0 | 1 | 0 | 4 | 72
| PP |  | Dodávka a montáž - TR.60x36 mm, nerez | [14 empty] | PP | 1
| P |  | Poznámka k položce: Viz příloha D.4.7. - technické specifikace | [14 empty] | P | 1
40 | M | D.4.2 | Objímky potrubí | ks | 24 |  | 0 |  |  | základní |  | 0 | 0 | 0 | 0 | 0 | 8 | M | 1 |  |  |  | ROZPOCET | 0 | 0 | 0 | 0 | 0 | 1 | 0 | 4 | 74
| PP |  | Dodávka a montáž - Objímky potrubí | [14 empty] | PP | 1
| P |  | Poznámka k položce: Viz příloha D.4.7. - technické specifikace | [14 empty] | P | 1
41 | K | D.4.3 | Demontáž stávajícího vedení 126 m | kpl. | 1 |  | 0 |  |  | základní |  | 0 | 0 | 0 | 0 | 0 | 4 | K | 1 |  |  |  | ROZPOCET | 0 | 0 | 0 | 0 | 0 | 1 | 0 | 4 | 76
| PP |  | Demontáž stávajícího vedení, | [14 empty] | PP | 1
| P |  | Poznámka k položce: Viz příloha D.4.7. - technické specifikace | [14 empty] | P | 1
42 | K | D.4.4 | Montáž nového vedení, 48 m | kpl. | 1 |  | 0 |  |  | základní |  | 0 | 0 | 0 | 0 | 0 | 4 | K | 1 |  |  |  | ROZPOCET | 0 | 0 | 0 | 0 | 0 | 1 | 0 | 4 | 78
| PP |  | Montáž nového vedení | [14 empty] | PP | 1
| P |  | Poznámka k položce: Viz příloha D.4.7. - technické specifikace | [14 empty] | P | 1
43 | K | D.4.5 | Dmychadlo o příkonu 7,5 kW se sacím filtrem a bezpečnostním ventilem na výtlaku | ks | 2 |  | 0 |  |  | základní |  | 0 | 0 | 0 | 0 | 0 | 4 | K | 1 |  |  |  | ROZPOCET | 0 | 0 | 0 | 0 | 0 | 1 | 0 | 4 | 80
| PP |  | Dodávka a montáž - Dmychadlo o příkonu 7,5 kW se sacím filtrem a bezpečnostním ventilem na výtlaku. Viz příloha D.4.7. - technické specifikace | [14 empty] | PP | 1
| P |  | Poznámka k položce: Na obou stranách dolního ohlaví budou instalována nová dmychadla o příkonu 7,5 kW., Suché lamelové dmychadlo DXLF 2.250 (viz příloha) je vybaveno sacím filtrem a bezpečnostním ventilem na výtlaku. Dmychadlo je schopno dodávat ~225 m3/h případně i proti hydrostatickému přetlaku naplněné plavební komory (7,3 m v.sl.). | [14 empty] | P | 1
| D | 5. | NAVÝŠENÍ POHONU VZPERNÝCH VRAT |  |  |  | 0 |  |  |  |  | 0 |  | 0 |  | 0 | 1 | D | 0 |  |  |  | ROZPOCET | [6 empty] | 0
| D | 5.1. | POHONY VZPERNÝCH VRAT DO A ŽALUZIÍ |  |  |  | 0 |  |  |  |  | 0 |  | 0 |  | 0 | 1 | D | 1 |  |  |  | ROZPOCET | [6 empty] | 0
44 | K | 5.1.1 | Montáž navýšení armatur závěsů vzpěrných vrat, ocel S235, hmotnost 110 kg | kpl. | 1 |  | 0 |  |  | základní |  | 0 | 0 | 0 | 0 | 0 | 4 | K | 2 |  |  |  | ROZPOCET | 0 | 0 | 0 | 0 | 0 | 1 | 0 | 4 | 82
| PP |  | Montáž navýšení armatur závěsů vzpěrných vrat, ocel S235, hmotnost 110 kg | [14 empty] | PP | 2
| P |  | Poznámka k položce: Viz příloha D.4.7. - technické specifikace | [14 empty] | P | 2
45 | M | 5.1.2 | navýšení armatur závěsů vzpěrných vrat, ocel S235, hmotnost 110 kg (dodávka, výroba) | kpl. | 1 |  | 0 |  |  | základní |  | 0 | 0 | 0 | 0 | 0 | 8 | M | 2 |  |  |  | ROZPOCET | 0 | 0 | 0 | 0 | 0 | 1 | 0 | 4 | 84
| PP |  | navýšení armatur závěsů vzpěrných vrat, ocel S235, hmotnost 110 kg (dodávka, výroba) | [14 empty] | PP | 2
| P |  | Poznámka k položce: Viz příloha D.4.7. - technické specifikace | [14 empty] | P | 2
46 | K | 5.1.3 | Montáž nové vidlice závěsů, ocel S355, hmotnost 150 kg | kpl. | 1 |  | 0 |  |  | základní |  | 0 | 0 | 0 | 0 | 0 | 4 | K | 2 |  |  |  | ROZPOCET | 0 | 0 | 0 | 0 | 0 | 1 | 0 | 4 | 86
| PP |  | Montáž nové vidlice závěsů, ocel S355, hmotnost 150 kg Položka zahrnuje i přesun stávajících podpůrných vozíků hydraulických válců. | [14 empty] | PP | 2
| P |  | Poznámka k položce: Viz příloha D.4.7. - technické specifikace | [14 empty] | P | 2
47 | M | 5.1.4 | nové vidlice závěsů, ocel S355, hmotnost 150 kg (dodávka, výroba) | kpl. | 1 |  | 0 |  |  | základní |  | 0 | 0 | 0 | 0 | 0 | 8 | M | 2 |  |  |  | ROZPOCET | 0 | 0 | 0 | 0 | 0 | 1 | 0 | 4 | 88
| PP |  | nové vidlice závěsů, ocel S355, hmotnost 150 kg (dodávka, výroba) | [14 empty] | PP | 2
| P |  | Poznámka k položce: Viz příloha D.4.7. - technické specifikace | [14 empty] | P | 2
48 | K | 5.1.5 | Montáž - úpravy na vrátních, ocel S355/S235, hmotnost 1400 kg | kpl. | 1 |  | 0 |  |  | základní |  | 0 | 0 | 0 | 0 | 0 | 4 | K | 2 |  |  |  | ROZPOCET | 0 | 0 | 0 | 0 | 0 | 1 | 0 | 4 | 90
| PP |  | Montáž - úpravy na vrátních, ocel S355/S235, hmotnost 1400 kg | [14 empty] | PP | 2
| P |  | Poznámka k položce: Viz příloha D.4.7. - technické specifikace | [14 empty] | P | 2
49 | M | 5.1.6 | úpravy na vrátních, ocel S355/S235, hmotnost 1400 kg (dodávka, výroba) | kpl. | 1 |  | 0 |  |  | základní |  | 0 | 0 | 0 | 0 | 0 | 8 | M | 2 |  |  |  | ROZPOCET | 0 | 0 | 0 | 0 | 0 | 1 | 0 | 4 | 92
| PP |  | úpravy na vrátních, ocel S355/S235, hmotnost 1400 kg (dodávka, výroba) | [14 empty] | PP | 2
| P |  | Poznámka k položce: Viz příloha D.4.7. - technické specifikace | [14 empty] | P | 2
51 | K | 5.1.7 | Demontáž hydraulických válců (2+2 ks) | kpl. | 4 |  | 0 |  |  | základní |  | 0 | 0 | 0 | 0 | 0 | 4 | K | 2 |  |  |  | ROZPOCET | 0 | 0 | 0 | 0 | 0 | 1 | 0 | 4 | 94
| PP |  | Demontáž hydraulických válců (2+2 ks) | [14 empty] | PP | 2
| P |  | Poznámka k položce: Viz příloha D.4.7. - technické specifikace | [14 empty] | P | 2
43 | K | 5.1.8 | Montáž lineárních elektropohonů vrátní | kpl. | 2 |  | 0 |  |  | základní |  | 0 | 0 | 0 | 0 | 0 | 4 | K | 2 |  |  |  | ROZPOCET | 0 | 0 | 0 | 0 | 0 | 1 | 0 | 4 | 96
| PP |  | Montáž lineárních elektropohonů vrátní | [14 empty] | PP | 2
| P |  | Poznámka k položce: Viz příloha D.4.7. - technické specifikace | [14 empty] | P | 2
44 | K | 5.1.9 | Montáž lineárních aktuátorů žaluzií | kpl. | 2 |  | 0 |  |  | základní |  | 0 | 0 | 0 | 0 | 0 | 4 | K | 2 |  |  |  | ROZPOCET | 0 | 0 | 0 | 0 | 0 | 1 | 0 | 4 | 98
| PP |  | Montáž lineárních aktuátorů žaluzií | [14 empty] | PP | 2
| P |  | Poznámka k položce: Viz příloha D.4.7. - technické specifikace | [14 empty] | P | 2
53 | K | 5.1.10 | Jeřábové práce | kpl. | 1 |  | 0 |  |  | základní |  | 0 | 0 | 0 | 0 | 0 | 4 | K | 2 |  |  |  | ROZPOCET | 0 | 0 | 0 | 0 | 0 | 1 | 0 | 4 | 100
| PP |  | Jeřábové práce | [14 empty] | PP | 2
| P |  | Poznámka k položce: Viz příloha D.4.7. - technické specifikace | [14 empty] | P | 2
55 | K | 5.1.11 | Dodávka lineárních aktuátorů | kpl. | 2 |  | 0 |  |  | základní |  | 0 | 0 | 0 | 0 | 0 | 4 | K | 2 |  |  |  | ROZPOCET | 0 | 0 | 0 | 0 | 0 | 1 | 0 | 4 | 102
| PP |  | Demontáž a montáž lineárních aktuátorů | [14 empty] | PP | 2
| P |  | Poznámka k položce: Viz příloha D.4.7. - technické specifikace | [14 empty] | P | 2
56 | K | 5.1.12 | Dodávka lineárních pohonů | kpl. | 4 |  | 0 |  |  | základní |  | 0 | 0 | 0 | 0 | 0 | 4 | K | 2 |  |  |  | ROZPOCET | 0 | 0 | 0 | 0 | 0 | 1 | 0 | 4 | 104
| PP |  | Dodávka lineárních pohonů | [14 empty] | PP | 2
| P |  | Poznámka k položce: Viz příloha D.4.7. - technické specifikace | [14 empty] | P | 2
| D | 5.2. | POHONY VZPERNÝCH VRAT SO |  |  |  | 0 |  |  |  |  | 0 |  | 0 |  | 0 | 1 | D | 1 |  |  |  | ROZPOCET | [6 empty] | 0
57 | K | 5.2.1a | Montáž navýšení armatur závěsů vzpěrných vrat, ocel S235, hmotnost 110 kg | kpl. | 1 |  | 0 |  |  | základní |  | 0 | 0 | 0 | 0 | 0 | 4 | K | 2 |  |  |  | ROZPOCET | 0 | 0 | 0 | 0 | 0 | 1 | 0 | 4 | 106
| PP |  | Montáž navýšení armatur závěsů vzpěrných vrat, ocel S235, hmotnost 110 kg | [14 empty] | PP | 2
| P |  | Poznámka k položce: Viz příloha D.4.7. - technické specifikace | [14 empty] | P | 2
58 | M | 5.2.1 | navýšení armatur závěsů vzpěrných vrat, ocel S235, hmotnost 110 kg (dodávka, výroba) | kpl. | 1 |  | 0 |  |  | základní |  | 0 | 0 | 0 | 0 | 0 | 8 | M | 2 |  |  |  | ROZPOCET | 0 | 0 | 0 | 0 | 0 | 1 | 0 | 4 | 108
| PP |  | navýšení armatur závěsů vzpěrných vrat, ocel S235, hmotnost 110 kg (dodávka, výroba) | [14 empty] | PP | 2
| P |  | Poznámka k položce: Viz příloha D.4.7. - technické specifikace | [14 empty] | P | 2
59 | K | 5.2.2 | Montáž nové vidlice závěsů, ocel S355, hmotnost 150 kg | kpl. | 1 |  | 0 |  |  | základní |  | 0 | 0 | 0 | 0 | 0 | 4 | K | 2 |  |  |  | ROZPOCET | 0 | 0 | 0 | 0 | 0 | 1 | 0 | 4 | 110
| PP |  | Montáž nové vidlice závěsů, ocel S355, hmotnost 150 kg | [14 empty] | PP | 2
| P |  | Poznámka k položce: Viz příloha D.4.7. - technické specifikace | [14 empty] | P | 2
60 | M | 5.2.3 | nové vidlice závěsů, ocel S355, hmotnost 150 kg (dodávka, výroba) | kpl. | 1 |  | 0 |  |  | základní |  | 0 | 0 | 0 | 0 | 0 | 8 | M | 2 |  |  |  | ROZPOCET | 0 | 0 | 0 | 0 | 0 | 1 | 0 | 4 | 112
| PP |  | nové vidlice závěsů, ocel S355, hmotnost 150 kg (dodávka, výroba) | [14 empty] | PP | 2
| P |  | Poznámka k položce: Viz příloha D.4.7. - technické specifikace | [14 empty] | P | 2
61 | K | 5.2.4 | Montáž - úpravy na vrátních, ocel S355/S235, hmotnost 130 kg | kpl. | 1 |  | 0 |  |  | základní |  | 0 | 0 | 0 | 0 | 0 | 4 | K | 2 |  |  |  | ROZPOCET | 0 | 0 | 0 | 0 | 0 | 1 | 0 | 4 | 114
| PP |  | Montáž - úpravy na vrátních, ocel S355/S235, hmotnost 130 kg | [14 empty] | PP | 2
| P |  | Poznámka k položce: Viz příloha D.4.7. - technické specifikace | [14 empty] | P | 2
62 | M | 5.2.5 | úpravy na vrátních, ocel S355/S235, hmotnost 130 kg (dodávka, výroba) | kpl. | 1 |  | 0 |  |  | základní |  | 0 | 0 | 0 | 0 | 0 | 8 | M | 2 |  |  |  | ROZPOCET | 0 | 0 | 0 | 0 | 0 | 1 | 0 | 4 | 116
| PP |  | úpravy na vrátních, ocel S355/S235, hmotnost 130 kg (dodávka, výroba) | [14 empty] | PP | 2
| P |  | Poznámka k položce: Viz příloha D.4.7. - technické specifikace | [14 empty] | P | 2
64 | K | 5.2.6 | Demontáž hydraulických válců (2 ks) | kpl. | 1 |  | 0 |  |  | základní |  | 0 | 0 | 0 | 0 | 0 | 4 | K | 2 |  |  |  | ROZPOCET | 0 | 0 | 0 | 0 | 0 | 1 | 0 | 4 | 118
| PP |  | Demontáž hydraulických válců (2 ks) | [14 empty] | PP | 2
| P |  | Poznámka k položce: Viz příloha D.4.7. - technické specifikace | [14 empty] | P | 2
65 | K | 5.2.7 | Montáž lineárních elektropohonů (2 ks) | kpl. | 2 |  | 0 |  |  | základní |  | 0 | 0 | 0 | 0 | 0 | 4 | K | 2 |  |  |  | ROZPOCET | 0 | 0 | 0 | 0 | 0 | 1 | 0 | 4 | 120
| PP |  | Montáž lineárních pohonů (2 ks) | [14 empty] | PP | 2
| P |  | Poznámka k položce: Viz příloha D.4.7. - technické specifikace | [14 empty] | P | 2
67 | K | 5.2.8 | Dodávka lineárních pohonů vrátní | kpl. | 2 |  | 0 |  |  | základní |  | 0 | 0 | 0 | 0 | 0 | 4 | K | 2 |  |  |  | ROZPOCET | 0 | 0 | 0 | 0 | 0 | 1 | 0 | 4 | 122
| PP |  | Dodávka lineárních pohonů | [14 empty] | PP | 2
| P |  | Poznámka k položce: Viz příloha D.4.7. - technické specifikace | [14 empty] | P | 2
| D | 6. | NAVÝŠENÍ POHONU SEGMENTOVÝCH UZÁVĚRŮ OBTOKŮ |  |  |  | 0 |  |  |  |  | 0 |  | 0 |  | 0 | 1 | D | 0 |  |  |  | ROZPOCET | [6 empty] | 0
68 | K | 6.1 | Montáž navýšení armatur závěsů | kpl. | 1 |  | 0 |  |  | základní |  | 0 | 0 | 0 | 0 | 0 | 4 | K | 1 |  |  |  | ROZPOCET | 0 | 0 | 0 | 0 | 0 | 1 | 0 | 4 | 124
| PP |  | Montáž navýšení armatur závěsů | [14 empty] | PP | 1
| P |  | Poznámka k položce: Viz příloha D.4.7. - technické specifikace | [14 empty] | P | 1
69 | M | 6.2 | navýšení armatur závěsů, S235, 330 kg | kpl. | 1 |  | 0 |  |  | základní |  | 0 | 0 | 0 | 0 | 0 | 8 | M | 1 |  |  |  | ROZPOCET | 0 | 0 | 0 | 0 | 0 | 1 | 0 | 4 | 126
| PP |  | navýšení armatur závěsů, S235, 330 kg | [14 empty] | PP | 1
| P |  | Poznámka k položce: Viz příloha D.4.7. - technické specifikace | [14 empty] | P | 1
70 | K | 6.3 | Montáž nové vidlice závěsu, S355/1.4301, 510 kg | kpl. | 1 |  | 0 |  |  | základní |  | 0 | 0 | 0 | 0 | 0 | 4 | K | 1 |  |  |  | ROZPOCET | 0 | 0 | 0 | 0 | 0 | 1 | 0 | 4 | 128
| PP |  | Montáž nové vidlice závěsu, S355/1.4301, 510 kg | [14 empty] | PP | 1
| P |  | Poznámka k položce: Viz příloha D.4.7. - technické specifikace | [14 empty] | P | 1
71 | M | 6.4 | nové vidlice závěsu, S355/1.4301, 510 kg | kpl. | 1 |  | 0 |  |  | základní |  | 0 | 0 | 0 | 0 | 0 | 8 | M | 1 |  |  |  | ROZPOCET | 0 | 0 | 0 | 0 | 0 | 1 | 0 | 4 | 130
| PP |  | nové vidlice závěsu, S355/1.4301, 510 kg | [14 empty] | PP | 1
| P |  | Poznámka k položce: Viz příloha D.4.7. - technické specifikace | [14 empty] | P | 1
72 | K | 6.5 | Montáž podpěry, S235, 150 kg | kpl. | 1 |  | 0 |  |  | základní |  | 0 | 0 | 0 | 0 | 0 | 4 | K | 1 |  |  |  | ROZPOCET | 0 | 0 | 0 | 0 | 0 | 1 | 0 | 4 | 132
| PP |  | Montáž podpěry, S235, 150 kg | [14 empty] | PP | 1
| P |  | Poznámka k položce: Viz příloha D.4.7. - technické specifikace | [14 empty] | P | 1
73 | M | 6.6 | podpěry, S235, 150 kg | kpl. | 1 |  | 0 |  |  | základní |  | 0 | 0 | 0 | 0 | 0 | 8 | M | 1 |  |  |  | ROZPOCET | 0 | 0 | 0 | 0 | 0 | 1 | 0 | 4 | 134
| PP |  | Montáž podpěry, S235, 150 kg | [14 empty] | PP | 1
| P |  | Poznámka k položce: Viz příloha D.4.7. - technické specifikace | [14 empty] | P | 1
74 | K | 6.7 | Montáž závěsů řetězů, S355/1.4301 , 210 kg | kpl. | 1 |  | 0 |  |  | základní |  | 0 | 0 | 0 | 0 | 0 | 4 | K | 1 |  |  |  | ROZPOCET | 0 | 0 | 0 | 0 | 0 | 1 | 0 | 4 | 136
| PP |  | Montáž závěsů řetězů, S355/1.4301 , 210 kg | [14 empty] | PP | 1
| P |  | Poznámka k položce: Viz příloha D.4.7. - technické specifikace | [14 empty] | P | 1
75 | M | 6.8 | závěsy řetězů, S355/1.4301, 210 kg | kpl. | 1 |  | 0 |  |  | základní |  | 0 | 0 | 0 | 0 | 0 | 8 | M | 1 |  |  |  | ROZPOCET | 0 | 0 | 0 | 0 | 0 | 1 | 0 | 4 | 138
| PP |  | závěsy řetězů, S355/1.4301, 210 kg | [14 empty] | PP | 1
| P |  | Poznámka k položce: Viz příloha D.4.7. - technické specifikace | [14 empty] | P | 1
76 | K | 6.9 | Montáž řetězů DG80 1.4301, 1200 kg | kpl. | 1 |  | 0 |  |  | základní |  | 0 | 0 | 0 | 0 | 0 | 4 | K | 1 |  |  |  | ROZPOCET | 0 | 0 | 0 | 0 | 0 | 1 | 0 | 4 | 140
| PP |  | Montáž řetězů DG80 1.4301, 1200 kg | [14 empty] | PP | 1
| P |  | Poznámka k položce: Viz příloha D.4.7. - technické specifikace | [14 empty] | P | 1
77 | M | 6.10 | řetězy DG80 1.4301, 1200 kg | kpl. | 1 |  | 0 |  |  | základní |  | 0 | 0 | 0 | 0 | 0 | 8 | M | 1 |  |  |  | ROZPOCET | 0 | 0 | 0 | 0 | 0 | 1 | 0 | 4 | 142
| PP |  | řetězy DG80 1.4301, 1200 kg | [14 empty] | PP | 1
| P |  | Poznámka k položce: Viz příloha D.4.7. - technické specifikace | [14 empty] | P | 1
78 | K | 6.11 | Montáž kladnice, S355/1.4301, 900 kg | kpl. | 1 |  | 0 |  |  | základní |  | 0 | 0 | 0 | 0 | 0 | 4 | K | 1 |  |  |  | ROZPOCET | 0 | 0 | 0 | 0 | 0 | 1 | 0 | 4 | 144
| PP |  | Montáž kladnice, S355/1.4301, 900 kg | [14 empty] | PP | 1
| P |  | Poznámka k položce: Viz příloha D.4.7. - technické specifikace | [14 empty] | P | 1
79 | M | 6.12 | kladnice, S355/1.4301, 900 kg | kpl. | 1 |  | 0 |  |  | základní |  | 0 | 0 | 0 | 0 | 0 | 8 | M | 1 |  |  |  | ROZPOCET | 0 | 0 | 0 | 0 | 0 | 1 | 0 | 4 | 146
| PP |  | kladnice, S355/1.4301, 900 kg | [14 empty] | PP | 1
| P |  | Poznámka k položce: Viz příloha D.4.7. - technické specifikace | [14 empty] | P | 1
80 | K | 6.13 | Montáž táhel dolních, S355/1.4301, 450 kg | kpl. | 1 |  | 0 |  |  | základní |  | 0 | 0 | 0 | 0 | 0 | 4 | K | 1 |  |  |  | ROZPOCET | 0 | 0 | 0 | 0 | 0 | 1 | 0 | 4 | 148
| PP |  | Montáž táhel dolních, S355/1.4301, 450 kg | [14 empty] | PP | 1
| P |  | Poznámka k položce: Viz příloha D.4.7. - technické specifikace | [14 empty] | P | 1
81 | M | 6.14 | Montáž táhel dolních, S355/1.4301, 450 kg | kpl. | 1 |  | 0 |  |  | základní |  | 0 | 0 | 0 | 0 | 0 | 8 | M | 1 |  |  |  | ROZPOCET | 0 | 0 | 0 | 0 | 0 | 1 | 0 | 4 | 150
| PP |  | Montáž táhel dolních, S355/1.4301, 450 kg | [14 empty] | PP | 1
| P |  | Poznámka k položce: Viz příloha D.4.7. - technické specifikace | [14 empty] | P | 1
82 | K | 6.15 | Montáž kotvení kladnice, S355, 450 kg | kpl. | 1 |  | 0 |  |  | základní |  | 0 | 0 | 0 | 0 | 0 | 4 | K | 1 |  |  |  | ROZPOCET | 0 | 0 | 0 | 0 | 0 | 1 | 0 | 4 | 152
| PP |  | Montáž kotvení kladnice, S355, 450 kg | [14 empty] | PP | 1
| P |  | Poznámka k položce: Viz příloha D.4.7. - technické specifikace | [14 empty] | P | 1
83 | M | 6.16 | kotvení kladnice, S355, 450 kg | kpl. | 1 |  | 0 |  |  | základní |  | 0 | 0 | 0 | 0 | 0 | 8 | M | 1 |  |  |  | ROZPOCET | 0 | 0 | 0 | 0 | 0 | 1 | 0 | 4 | 154
| PP |  | kotvení kladnice, S355, 450 kg | [14 empty] | PP | 1
| P |  | Poznámka k položce: Viz příloha D.4.7. - technické specifikace | [14 empty] | P | 1
85 | K | 6.17 | Demontáž hydraulických válců (6 ks) | kpl. | 1 |  | 0 |  |  | základní |  | 0 | 0 | 0 | 0 | 0 | 4 | K | 1 |  |  |  | ROZPOCET | 0 | 0 | 0 | 0 | 0 | 1 | 0 | 4 | 156
| PP |  | Demontáž hydraulických válců (6 ks) | [14 empty] | PP | 1
| P |  | Poznámka k položce: Viz příloha D.4.7. - technické specifikace | [14 empty] | P | 1
86 | K | 6.18 | Montáž lineárních pohonů (6 ks) | kpl. | 6 |  | 0 |  |  | základní |  | 0 | 0 | 0 | 0 | 0 | 4 | K | 1 |  |  |  | ROZPOCET | 0 | 0 | 0 | 0 | 0 | 1 | 0 | 4 | 158
| PP |  | Montáž lineárních pohonů (6 ks) | [14 empty] | PP | 1
| P |  | Poznámka k položce: Viz příloha D.4.7. - technické specifikace | [14 empty] | P | 1
88 | K | 6.19 | Závěsné lešení v šachtách | kpl. | 1 |  | 0 |  |  | základní |  | 0 | 0 | 0 | 0 | 0 | 4 | K | 1 |  |  |  | ROZPOCET | 0 | 0 | 0 | 0 | 0 | 1 | 0 | 4 | 160
| PP |  | Závěsné lešení v šachtách. | [14 empty] | PP | 1
| P |  | Poznámka k položce: , Závěsné lešení v šachtách metr pod platem (6m2+2,5m2) * 6 ks Viz příloha D.4.7. - technické specifikace | [14 empty] | P | 1
89 | K | 6.20 | Dodávka lineárních pohonů | kpl. | 6 |  | 0 |  |  | základní |  | 0 | 0 | 0 | 0 | 0 | 4 | K | 1 |  |  |  | ROZPOCET | 0 | 0 | 0 | 0 | 0 | 1 | 0 | 4 | 162
| PP |  | Dodávka lineárních pohonů | [14 empty] | PP | 1
| P |  | Poznámka k položce: Viz příloha D.4.7. - technické specifikace | [14 empty] | P | 1
| D | 8. | PROTIKOROZNÍ OCHRANA |  |  |  | 0 |  |  |  |  | 0 |  | 0 |  | 0 | 1 | D | 0 |  |  |  | ROZPOCET | [6 empty] | 0
81 | K | 8.1 | Opravy nátěrů | m2 | 130 |  | 0 |  |  | základní |  | 0 | 0 | 0 | 0 | 0 | 4 | K | 1 |  |  |  | ROZPOCET | 0 | 0 | 0 | 0 | 0 | 1 | 0 | 4 | 164
| PP |  | Opravy nátěrů | [14 empty] | PP | 1
| P |  | Poznámka k položce: Viz příloha D.4.7. - technické specifikace | [14 empty] | P | 1
| D | S01 | Hydraulický agregát |  |  |  | 0 |  |  |  |  | 0 |  | 0 |  | 0 | 1 | D | 0 |  |  |  | ROZPOCET | [6 empty] | 0
| D | S01.1 | Hydraulický agregát |  |  |  | 0 |  |  |  |  | 0 |  | 0 |  | 0 | 1 | D | 1 |  |  |  | ROZPOCET | [6 empty] | 0
90 | M | Pol.1 | hydraulický agregát ABHAG-800S40/PGH5-100/180L/ENT/058M605A | kus | 1 |  | 0 |  |  | základní |  | 0 | 0 | 0 | 0 | 0 | 8 | M | 2 |  |  |  | ROZPOCET | 0 | 0 | 0 | 0 | 0 | 1 | 0 | 4 | 166
| PP |  | Nádrž ocelová, svařovaná, dvoukomorová; 800 dm3 • plnicí a odvzdušňovací filtr, • optický stavoznak, • elektrický hlídač hladiny tříkontaktní. • 2x termostat, • topné těleso 1080W. Pohonná jednotka, sestávající z • konstantního čerpadla s vnitřním ozubením Q = 180 dm3.min-1, p = 140 bar, p max = 250 bar. • elektromotoru P = 22 kW, 400 V/ 50 Hz. otáčky motoru řízené frekvenčním měničem n=1800 min-1. Filtrace • dvojitý (přepínací) odpadní filtr, elektrická signalizace zanesení filtrační vložky, filtrační schopnost 10um, • 2x náhradní filtrační vložka. Rozvodný blok (řízení pohybu válce). Blok Js 16 mm, je osazený • rozváděčem pro řízení směru pohybu válce, vč. konektoru. Magnety 230V stř. • Mezideskový hydraulický zámek. Provedení: • hydraulický pohon bude kompletne smontován a propojen potrubím z uhlíkové oceli •tlakové vetve do prum. 38mm pomocí systému VOSSForm, vetší prumery svařované. Elektrosvorkovnice a elektroinstalace komponent v rámci hydraulického agregátu. Volné díly • 4x náhradní filtrační vložka. • Průvodní dokumentace Nátěr • dokončovací nátěr - odstín RAL5010. | [14 empty] | PP | 2
91 | K | Pol.2 | Instalace hydraulického agregátu a jeho propojení s konečným zařízením | kus | 1 |  | 0 |  |  | základní |  | 0 | 0 | 0 | 0 | 0 | 4 | K | 2 |  |  |  | ROZPOCET | 0 | 0 | 0 | 0 | 0 | 1 | 0 | 4 | 168
| PP |  | - vyčerpání pracovní kapaliny ze stávajícího agregátu - odpojení a demontáž stávajícího agregátu z pozice - instalace a propojení nového hydraulického agregátu - příprava potrubních rozvodů k připojení agregátu - napuštění agregátu novou pracovní kapalinou - likvidace stávajícího agregátu včetně staré pracovní kapaliny - přeprava agregátu a použité kapaliny k likvidaci - demontáž, čištění, třídění odpadního materiál Použitý materiál: Potrubní rozvody z uhlíkové oceli v provedení pozink v délce max. 2m, hydraulické hadice | [14 empty] | PP | 2
92 | K | Pol.3 | Uvedení do provozu a seřízení nového agregátu s konečným zařízením | kus | 1 |  | 0 |  |  | základní |  | 0 | 0 | 0 | 0 | 0 | 4 | K | 2 |  |  |  | ROZPOCET | 0 | 0 | 0 | 0 | 0 | 1 | 0 | 4 | 170
| PP |  | Uvedení do provozu a seřízení nového agregátu s konečným zařízením | [14 empty] | PP | 2
| D | S01.2 | Hydraulické rozvody |  |  |  | 0 |  |  |  |  | 0 |  | 0 |  | 0 | 1 | D | 1 |  |  |  | ROZPOCET | [6 empty] | 0
93 | M | Pol.4 | hydraulické rozvody, mat. nerez, 2x20 m, včetně veškerých přírub | kpl | 1 |  | 0 |  |  | základní |  | 0 | 0 | 0 | 0 | 0 | 8 | M | 2 |  |  |  | ROZPOCET | 0 | 0 | 0 | 0 | 0 | 1 | 0 | 4 | 172
| PP |  | hydraulické rozvody, mat. nerez, 2x20 m, včetně veškerých přírub | [14 empty] | PP | 2
94 | M | Pol.5 | volné díly | kpl | 1 |  | 0 |  |  | základní |  | 0 | 0 | 0 | 0 | 0 | 8 | M | 2 |  |  |  | ROZPOCET | 0 | 0 | 0 | 0 | 0 | 1 | 0 | 4 | 174
| PP |  | 2x odvzdušňovací ventil, nerez 3x uzavírací kulový ventil, nerez 1x zpětný ventil, nerez 2x vypouštěcí ventil, nerez 1x propojovací ventil, nerez veškerá těsnění | [14 empty] | PP | 2
95 | M | Pol.6 | spojovací materiál, mat. A2-70 | kpl | 1 |  | 0 |  |  | základní |  | 0 | 0 | 0 | 0 | 0 | 8 | M | 2 |  |  |  | ROZPOCET | 0 | 0 | 0 | 0 | 0 | 1 | 0 | 4 | 176
| PP |  | veškerý spojovací materiál k přírubám a volným dílům | [14 empty] | PP | 2
96 | M | Pol.7 | hydraulický olej | litr | 960 |  | 0 |  |  | základní |  | 0 | 0 | 0 | 0 | 0 | 8 | M | 2 |  |  |  | ROZPOCET | 0 | 0 | 0 | 0 | 0 | 1 | 0 | 4 | 178
| PP |  | Biologicky odbouratelný olej | [14 empty] | PP | 2
97 | K | 789121143 | Čištění mechanizované ocelových konstrukcí třídy I stupeň přípravy St 3 stupeň zrezivění D | m2 | 1 |  | 0 |  |  | základní |  | 0 | 0 | 0 | 0 | 0 | 4 | K | 2 |  |  |  | ROZPOCET | 0 | 0 | 0 | 0 | 0 | 1 | 0 | 4 | 180
| PP |  | Úpravy povrchů pod nátěry ocelových konstrukcí třídy I odstranění rzi a nečistot mechanizovaným čištěním stupeň přípravy St 3, stupeň zrezivění D | [14 empty] | PP | 2
| P |  | Poznámka k položce: viz TZ kap. 7. PROTIKOROZNÍ OCHRANA OCELOVÝCH KONSTRUKCÍ - ruční čištění ocelových konstrukcí | [14 empty] | P | 2
| VV |  | VYHRAZENÁ ZMĚNA ZÁVAZKU DLE §100 ZÁKONA Č. 134/2016 SB. | [14 empty] | VV | 2 | 1 | True | 0 | ROZPOCET
| VV |  | 1"m2" |  | 1 | [12 empty] | VV | 2 | 2 | True | 0 | ROZPOCET
| VV |  | Součet |  | 1 | [12 empty] | VV | 2 | 4 | True | 1 | ROZPOCET
98 | K | 78932521R | Zhotovení nátěrového systému ocelových konstrukcí dvousložkového, základní, mezivrstvy a krycí nátěr. | m2 | 1 |  | 0 |  |  | základní |  | 0 | 0 | 0 | 0 | 0 | 4 | K | 2 |  |  |  | ROZPOCET | 0 | 0 | 0 | 0 | 0 | 1 | 0 | 4 | 182
| PP |  | Zhotovení nátěrového systému ocelových konstrukcí dvousložkového, základní, mezivrstvy a krycí nátěr. Cena obsahuje náklady na práci a veškerý materiál včetně spotřeby nátěrových hmot. | [14 empty] | PP | 2
| P |  | Poznámka k položce: Specifikace nátěru viz TZ, kap. 7. PROTIKOROZNÍ OCHRANA OCELOVÝCH KONSTRUKCÍ Nátěr dvousložkovou epoxidovou barvou po schválení nátěrového systému objednatelem. Cena obsahuje náklady na práci a veškerý materiál včetně spotřeby nátěrových hmot. | [14 empty] | P | 2
| VV |  | VYHRAZENÁ ZMĚNA ZÁVAZKU DLE §100 ZÁKONA Č. 134/2016 SB. | [14 empty] | VV | 2 | 1 | True | 0 | ROZPOCET
| VV |  | 1"m2" |  | 1 | [12 empty] | VV | 2 | 2 | True | 0 | ROZPOCET
| VV |  | Součet |  | 1 | [12 empty] | VV | 2 | 4 | True | 1 | ROZPOCET
| D | Ostatní | Ostatní |  |  |  | 0 |  |  |  |  | 0 |  | 0 |  | 0 | 1 | D | 0 |  |  |  | ROZPOCET | [6 empty] | 0
99 | K | 013253000 | Kompletní montážní práce související s výměnou hydraulického agregátu | sada | 1 |  | 0 |  |  | základní |  | 0 | 0 | 0 | 0 | 0 | 4 | K | 1 |  |  |  | ROZPOCET | 0 | 0 | 0 | 0 | 0 | 1 | 0 | 4 | 184
| PP |  | Kompletní montážní práce související s výměnou hydraulického agregátu (práce popsané v TZ) | [14 empty] | PP | 1
100 | K | 013254000 | Dokumentace skutečného provedení - hydraulické rozvody | kpl | 1 |  | 0 |  |  | základní |  | 0 | 0 | 0 | 0 | 0 | 4 | K | 1 |  |  |  | ROZPOCET | 0 | 0 | 0 | 0 | 0 | 1 | 0 | 4 | 186
| PP |  | Dokumentace skutečného provedení - hydraulické rozvody | [14 empty] | PP | 1
101 | K | 013294000 | Výrobní dokumentace - hydraulické rozvody | kpl | 1 |  | 0 |  |  | základní |  | 0 | 0 | 0 | 0 | 0 | 4 | K | 1 |  |  |  | ROZPOCET | 0 | 0 | 0 | 0 | 0 | 1 | 0 | 4 | 188
| PP |  | Výrobní dokumentace - hydraulické rozvody | [14 empty] | PP | 1
102 | K | 043194000 | Závěrečné kompletní zkoušky - hydraulické rozvody | kpl | 1 |  | 0 |  |  | základní |  | 0 | 0 | 0 | 0 | 0 | 4 | K | 1 |  |  |  | ROZPOCET | 0 | 0 | 0 | 0 | 0 | 1 | 0 | 4 | 190
| PP |  | Závěrečné kompletní zkoušky - hydraulické rozvody | [14 empty] | PP | 1
105 | K | 0431940R001 | Výrobní dokumentace navyšování strojních konstrukcí na platě, v šachtách obtoků a na vrátních, vč. zaměření stávajících konstrukcí | kpl. | 1 |  | 0 |  |  | základní |  | 0 | 0 | 0 | 0 | 0 | 4 | K | 1 |  |  |  | ROZPOCET | 0 | 0 | 0 | 0 | 0 | 1 | 0 | 4 | 192
| PP |  | Výrobní dokumentace navyšování strojních konstrukcí na platě, vč. zaměření stávajících konstrukcí | [14 empty] | PP | 1
| P |  | Poznámka k položce: Viz příloha D.4.7. - technické specifikace | [14 empty] | P | 1

## SO 01 - Rekonstrukce plat...
[18 empty] | {a3ede388-f7a6-483f-af38-e379558af353} | [5 empty] | recyklat_11 | betonový recyklád | m2 | 248,089 | 2
[18 empty] | 2 | [5 empty] | ZB_C3037 | ZB_C3037 | m3 | 325,297 | 2
| KRYCÍ LIST SOUPISU PRACÍ | [7 empty] | v --- níže se nacházejí doplnkové a pomocné údaje k sestavám --- v | [8 empty] | False | [5 empty] | bedneniC3037 | bedneni C 30/37 | m2 | 1595,775 | 2
[24 empty] | bet_clona | beton injektaz dna | t | 112,2 | 2
| Stavba: | [22 empty] | Sut_podsyp | Sut_podsyp | m2 | 2280,3 | 2
|  | PK Dolánky – rekonstrukce | [21 empty] | C3037 | C3037 | M3 | 229,332 | 2
| Objekt: | [22 empty] | cement | cement | t | 27 | 2
|  | SO 01 - Rekonstrukce plat plavební komory | [21 empty] | čištění_PK | Vyčištění PK | m3 | 780 | 2
[24 empty] | Demontaz1 | Demontáž ocelové konstrukce | kg | 422,51 | 2
| KSO: |  | 832 51 |  |  | CC-CZ: | [17 empty] | Demontaz2 | Demontáž ocelové konstrukce | kg | 33532,58 | 2
| Místo: |  |  |  |  | Datum: | 4. 10. 2024 | [16 empty] | Demontaz3 | Demontáž ocelové konstrukce | kg | 726,685 | 2
[24 empty] | Demontaz4 | Demontáž ocelové konstrukce | kg | 3406,99 | 2
| Zadavatel: |  |  |  |  | IČ: | 70889953 | [16 empty] | Demontaz5 | Demontáž ocelové konstrukce | kg | 8677,095 | 2
|  | Povodí Vltavy, státní podnik |  |  |  | DIČ: | CZ70889953 | [16 empty] | DKB | dlažba lom kamenne dno | m2 | 248,089 | 2
[24 empty] | dno_obtoku_vyztuz | vyztužení dna obtoku | m3 | 8,37 | 2
| Uchazeč: |  |  |  |  | IČ: | Vyplň údaj | [16 empty] | drenaz_p | drenazni potrubi RS | m | 69,5 | 2
|  | Vyplň údaj |  |  |  | DIČ: | Vyplň údaj | [16 empty] | humus | sejmuti ornice | m3 | 2093,152 | 2
[24 empty] | Humus_L | sejmuti ornice LS | m3 | 1612,534 | 2
| Projektant: |  |  |  |  | IČ: | 46347526 | [16 empty] | Humus_P | sejmuti ornice LS | m3 | 480,618 | 2
|  | AQUATIS a. s. |  |  |  | DIČ: | CZ46347526 | [16 empty] | chran_kabel1 | elektro chránička D50 | m | 13,6 | 2
[24 empty] | chran_kabel2 | elektro chránička D75 | m | 163,275 | 2
| Zpracovatel: |  |  |  |  | IČ: | [17 empty] | chran_kabel3 | elektro chránička D110 | m | 160,755 | 2
|  | Bc. Aneta Patková |  |  |  | DIČ: | [17 empty] | Jama | vzkop zeminy | m3 | 1395,943 | 2
[24 empty] | jama_L | jama leve strany PK vykop | m3 | 753,793 | 2
| Poznámka: | [22 empty] | UP_lice | Úprava líce DS | m | 231 | 2
[24 empty] | Sut_ZB_P | ŽB suť pravé strany PK | m3 | 196,023 | 2
[24 empty] | Sut_ZB_L | ŽB suť levé strany PK | m3 | 329,489 | 2
[24 empty] | jama_P | jama pravé strany vykop | m3 | 642,15 | 2
| Cena bez DPH | [5 empty] | 0 | [16 empty] | kamen_kvadr_L | kameny kvadry přeložení LS PK | m3 | 14,955 | 2
[24 empty] | kamen_kvadr_P | odvoz kameny kvadru PS PK | m3 | 14,82 | 2
|  |  | Základ daně |  |  | Sazba daně | Výše daně | [16 empty] | Kamen_kvadry | kamenné kvádry prelozeni | m3 | 29,775 | 2
| DPH | základní | 0 |  |  | 21% | 0 | [16 empty] | leseni_radove | lešení řadové | m2 | 1140 | 2
|  | snížená | 0 |  |  | 12% | 0 | [16 empty] | obrubnik | obrubnik ABO | m | 285,45 | 2
|  | zákl. přenesená | 0 |  |  | 21% | 0 | [16 empty] | ohum_rov_L | ohumusovani roviny | m2 | 1391,25 | 2
|  | sníž. přenesená | 0 |  |  | 12% | 0 | [16 empty] | Ohum_svah_P | ohumusovani prave strany PK | m2 | 343,17 | 2
|  | nulová | 0 |  |  | 0% | 0 | [16 empty] | poklop_linear_pohon | poklop linearnich pohonu | kg | 1329,84 | 2
[24 empty] | poklop_zaves_vratne | poklop horního závěsu vrátně | kg | 247,76 | 2
| Cena s DPH |  |  | v | CZK |  | 0 | [16 empty] | poklop_m | poklop RŠ - m | kg | 38171,953 | 2
[24 empty] | poklop_n | poklop RŠ zesílený - n | kg | 21309,847 | 2
[24 empty] | poklop_SUO | poklop sachet uzaveru obtoku | kg | 7179,48 | 2
[24 empty] | potrubi_zlab | potrubi sterbinoveho zlabu | m | 10,75 | 2
[24 empty] | dobetonavka | dobetonavka ohlavi | m3 | 17,115 | 2
[24 empty] | Sut_B_P | Suť z krytů kabel. kanálků - levá strana PK | kus | 155 | 2
REKAPITULACE ČLENĚNÍ SOUPISU PRACÍ | [23 empty] | SUT_B_L | Suť z krytů kabel. kanálků - levá strana PK | kus | 295,34 | 2
[24 empty] | jadr_vrt | jádrový vrt | m | 3,2 | 2
Stavba: | [23 empty] | Recykl_beton | recyklat betonovy - dren | m3 | 548,412 | 2
|  | PK Dolánky – rekonstrukce | [21 empty] | rozebr_panely | rozebrání zpevnění z panelů | m2 | 32,3 | 2
Objekt: | [23 empty] | rozebrani_plot | rozebrani plotu | m | 21,5 | 2
|  | SO 01 - Rekonstrukce plat plavební komory | [21 empty] | S1 | Skladba S1 | m2 | 876,5 | 2
[24 empty] | S2 | Skladba plata S2 | m2 | 2826,5 | 2
Místo: | [5 empty] | Datum: | 4. 10. 2024 | [16 empty] | S3 | Skladba plata S3 | m2 | 106,8 | 2
[24 empty] | S4 | Skladba S4 | m2 | 345,5 | 2
Zadavatel: |  |  | Povodí Vltavy, státní podnik |  |  | Projektant: | AQUATIS a. s. | [16 empty] | sachta_u | šachta sondy meereni - u | kg | 175,78 | 2
Uchazeč: |  |  | Vyplň údaj |  |  | Zpracovatel: | Bc. Aneta Patková | [16 empty] | schodiste | ŽB schodiste | m | 1,7 | 2
[24 empty] | Sikmy_vrt | Injektar šikmé vrty | kus | 4500 | 2
Kód dílu - Popis | [6 empty] | Cena celkem [CZK] | [16 empty] | sloupky | sloupky | kus | 11 | 2
[24 empty] | spary_dilatac | dilatacni spary beton | m | 788 | 2
Náklady stavby celkem | [6 empty] | 0 | [11 empty] | -1 |  |  |  |  | š_jerabku_p | šachta ukotvení jeřábku - p | kg | 316,08 | 2
| HSV - Práce a dodávky HSV | [5 empty] | 0 | [16 empty] | C1215 | podkladní beton 12/15 | m2 | 601,585 | 2
| 1 - Zemní práce | [5 empty] | 0 | [16 empty] | C2025 | spádový beton C 20/25 | m3 | 28,952 | 2
| 2 - Zakládání | [5 empty] | 0 | [16 empty] | Zemina_recyklat | Zemina namísto nedostatku betonového recyklátu | m3 | 402,59 | 2
| 3 - Svislé a kompletní konstrukce | [5 empty] | 0 | [16 empty] | šachta_v | šachrta bodu měření | kg | 279,44 | 2
| 4 - Vodorovné konstrukce | [5 empty] | 0 | [16 empty] | tesnici_clona | těsnící clona dna | m | 224,4 | 2
| 5 - Komunikace pozemní | [5 empty] | 0 | [16 empty] | tr_ocel_102 | ocelove potrubi 102 do velinu | m | 0,6 | 2
| 8 - Trubní vedení | [5 empty] | 0 | [16 empty] | zasyp | zasyp | m3 | 788,308 | 2
| 9 - Ostatní konstrukce a práce, bourání | [5 empty] | 0 | [16 empty] | zasyp_L | zasyp levé strany PK | m3 | 228,858 | 2
| 997 - Přesun sutě | [5 empty] | 0 | [16 empty] | zasyp_P | zasyp pravé strany PK | m3 | 156,86 | 2
| 998 - Přesun hmot | [5 empty] | 0 | [16 empty] | ZB_Sut_L | sut zelezobeton LS | m2 | 1143 | 2
| PSV - Práce a dodávky PSV | [5 empty] | 0 | [16 empty] | ZB_Sut_P | ZB sut pravá S | m2 | 1105 | 2
| 741 - Elektroinstalace - silnoproud | [5 empty] | 0 | [16 empty] | recyklace_betonu | recyklace_betonu | t | 2890,43 | 2
| 767 - Konstrukce zámečnické | [5 empty] | 0 | [16 empty] | ZB_plato300 | ŽB plato tl. 300 mm | m2 | 2933,3 | 2
| M - Práce a dodávky M | [5 empty] | 0 | [16 empty] | ZB_plato450 | ŽB plato tl. 450 mm | M2 | 1122,75 | 2
| 21-M - Elektromontáže | [5 empty] | 0 | [16 empty] | Obeton_vytok | Obeton_vytok | m3 | 4,8 | 2
| 46-M - Zemní práce při extr.mont.pracích | [5 empty] | 0 | [16 empty] | obeton_potrubi | obeton_potrubi | m3 | 1,075 | 2
[24 empty] | zemina_sut | zemina_sut | m3 | 1387,635 | 2
[24 empty] | bour_vypln | bourání výplňového betonu | m3 | 9,502 | 2
[24 empty] | vypln_C2025 | vyplňový beton C2025 | m3 | 7,153 | 2
[24 empty] | recyklat_2 | betonový recyklát - sjezdy | m2 | 4106,62 | 2
[24 empty] | recyklat_3 | betonový recyklát - podsyp plat | m2 | 2933,3 | 2
[24 empty] | recyklat_pouziti | recyklat použitý na stavbě | t | 2995,139 | 2
SOUPIS PRACÍ
Stavba:
PK Dolánky – rekonstrukce
Objekt:
SO 01 - Rekonstrukce plat plavební komory
Místo: | [5 empty] | Datum: | 4. 10. 2024
Zadavatel: |  |  | Povodí Vltavy, státní podnik |  |  | Projektant: | AQUATIS a. s.
Uchazeč: |  |  | Vyplň údaj |  |  | Zpracovatel: | Bc. Aneta Patková
PČ | Typ | Kód | Popis | MJ | Množství | J.cena [CZK] | Cena celkem [CZK] | Cenová soustava |  | DPH | J. Nh [h] | Nh celkem [h] | J. hmotnost [t] | Hmotnost celkem [t] | J. suť [t] | Suť Celkem [t]
Náklady soupisu celkem | [6 empty] | 0 |  |  |  |  | 0 |  | 2273.0493 |  | 3296.7563 |  | D | -1 | [15 empty] | 0
| D | HSV | Práce a dodávky HSV |  |  |  | 0 |  |  |  |  | 0 |  | 2199.8051 |  | 3249.9905 | 1 | D | 0 |  |  |  | ROZPOCET | [11 empty] | 0
| D | 1 | Zemní práce |  |  |  | 0 |  |  |  |  | 0 |  | 1043.763 |  | 1838.1605 | 1 | D | 1 |  |  |  | ROZPOCET | [11 empty] | 0
1 | K | 113107211R | Odstranění podkladu ze štěrkopísku tl do 100 mm strojně pl přes 200 m2 | m2 | 2280.3 |  | 0 |  |  | základní |  | 0 | 0 | 0 | 0.18 | 410.454 | 4 | K | 2 |  |  |  | ROZPOCET | [5 empty] | 0 | 0 | 0 | 0 | 0 | 1 | 0 | 4 | 517465985
| PP |  | Odstranění podkladů nebo krytů strojně plochy jednotlivě přes 200 m2 s přemístěním hmot na skládku na vzdálenost do 20 m nebo s naložením na dopravní prostředek ze štěrkopísku, o tl. vrstvy do 100 mm | [14 empty] | PP | 2
| VV |  | ZB_Sut_L |  | 1143 | [12 empty] | VV | 2 | 2 | True | 0 | ROZPOCET
| VV |  | ZB_Sut_p |  | 1105 | [12 empty] | VV | 2 | 2 | True | 0 | ROZPOCET
| VV |  | rozebr_panely |  | 32.3 | [12 empty] | VV | 2 | 2 | True | 0 | ROZPOCET
| VV | Sut_podsyp | Součet |  | 2280.3 | [12 empty] | VV | 2 | 4 | True | 1 | ROZPOCET
2 | K | 113107237 | Odstranění podkladu z betonu vyztuženého sítěmi tl přes 150 do 300 mm strojně pl přes 200 m2 | m2 | 2248 |  | 0 | CS ÚRS 2024 02 |  | základní |  | 0 | 0 | 0 | 0.63 | 1416.24 | 4 | K | 2 |  |  |  | ROZPOCET | [5 empty] | 0 | 0 | 0 | 0 | 0 | 1 | 0 | 4 | -2115379455
| PP |  | Odstranění podkladů nebo krytů strojně plochy jednotlivě přes 200 m2 s přemístěním hmot na skládku na vzdálenost do 20 m nebo s naložením na dopravní prostředek z betonu vyztuženého sítěmi, o tl. vrstvy přes 150 do 300 mm | [14 empty] | PP | 2
| Online PSC |  | https://podminky.urs.cz/item/CS_URS_2024_02/113107237 | [14 empty] | Online PSC | 2
| VV |  | viz zaměření a C.3. původní konstrukce plata | [14 empty] | VV | 2 | 1 | True | 0 | ROZPOCET
| VV | ZB_Sut_L | 1143 "LS plata" |  | 1143 | [12 empty] | VV | 2 | 2 | True | 0 | ROZPOCET
| VV | ZB_Sut_P | 1105 "PS plata" |  | 1105 | [12 empty] | VV | 2 | 2 | True | 0 | ROZPOCET
| VV |  | Součet |  | 2248 | [12 empty] | VV | 2 | 4 | True | 1 | ROZPOCET
3 | K | 113151111 | Rozebrání zpevněných ploch ze silničních dílců | m2 | 32.3 |  | 0 | CS ÚRS 2024 02 |  | základní |  | 0 | 0 | 0 | 0.355 | 11.4665 | 4 | K | 2 |  |  |  | ROZPOCET | [5 empty] | 0 | 0 | 0 | 0 | 0 | 1 | 0 | 4 | -1750444132
| PP |  | Rozebírání zpevněných ploch s přemístěním na skládku na vzdálenost do 20 m nebo s naložením na dopravní prostředek ze silničních panelů | [14 empty] | PP | 2
| Online PSC |  | https://podminky.urs.cz/item/CS_URS_2024_02/113151111 | [14 empty] | Online PSC | 2
| VV |  | Prsní zeď | [14 empty] | VV | 2 | 1 | True | 0 | ROZPOCET
| VV |  | 32,3"LS PK" |  | 32.3 | [12 empty] | VV | 2 | 2 | True | 0 | ROZPOCET
| VV | rozebr_panely | Součet |  | 32.3 | [12 empty] | VV | 2 | 4 | True | 1 | ROZPOCET
4 | K | 115-R14 | Jednorázové vyčerpání plavební komory | kpl. | 2 |  | 0 |  |  | základní |  | 0 | 0 | 0 | 0 | 0 | 4 | K | 2 |  |  |  | ROZPOCET | [5 empty] | 0 | 0 | 0 | 0 | 0 | 1 | 0 | 4 | 1398789123
| PP |  | Jednorázové vyčerpání plavební komory | [14 empty] | PP | 2
5 | K | 115-R15 | Čerpání vody v obou kabelových šachtách po dobu stavby | kpl. | 1 |  | 0 |  |  | základní |  | 0 | 1.2096 | 1.2096 | 0 | 0 | 4 | K | 2 |  |  |  | ROZPOCET | [5 empty] | 0 | 0 | 0 | 0 | 0 | 1 | 0 | 4 | 1609569262
| PP |  | Čerpání vody v obou kabelových šachtách po dobu stavby | [14 empty] | PP | 2
| P |  | Poznámka k položce: V PD se předpokládá použití čerpadel o 100 l/s | [14 empty] | P | 2
6 | K | 115-R16 | Čerpání vody po dobu stavby po vyčerpání plavební komory | kpl. | 1 |  | 0 |  |  | základní |  | 0 | 0.5184 | 0.5184 | 0 | 0 | 4 | K | 2 |  |  |  | ROZPOCET | [5 empty] | 0 | 0 | 0 | 0 | 0 | 1 | 0 | 4 | -1926367262
| PP |  | Čerpání vody po dobu stavby po vyčerpání plavební komory | [14 empty] | PP | 2
| P |  | Poznámka k položce: Napříkla čerpání ve výkopech, ve dně plavební komory, prosáklé vody a podobně (mimo samostatné čerpání v kabelových šachtách) | [14 empty] | P | 2
7 | K | 1-R17 | Zahrazení provizorního hrazení plavební komory | kpl. | 2 |  | 0 |  |  | základní |  | 0 | 0 | 0 | 0 | 0 | 4 | K | 2 |  |  |  | ROZPOCET | [5 empty] | 0 | 0 | 0 | 0 | 0 | 1 | 0 | 4 | 1263205474
| PP |  | Zahrazení plavební komory | [14 empty] | PP | 2
8 | K | 2-R18 | Vyhrazení provozirního hrazení plavební komory | kpl. | 2 |  | 0 |  |  | základní |  | 0 | 0 | 0 | 0 | 0 | 4 | K | 2 |  |  |  | ROZPOCET | [5 empty] | 0 | 0 | 0 | 0 | 0 | 1 | 0 | 4 | -368053017
| PP |  | Vyhrazení provozirního hrazení plavební komory | [14 empty] | PP | 2
9 | K | 121151123 | Sejmutí ornice plochy přes 500 m2 tl vrstvy do 200 mm strojně | m2 | 2093.152 |  | 0 | CS ÚRS 2024 02 |  | základní |  | 0 | 0 | 0 | 0 | 0 | 4 | K | 2 |  |  |  | ROZPOCET | [5 empty] | 0 | 0 | 0 | 0 | 0 | 1 | 0 | 4 | 1114185678
| PP |  | Sejmutí ornice strojně při souvislé ploše přes 500 m2, tl. vrstvy do 200 mm | [14 empty] | PP | 2
| Online PSC |  | https://podminky.urs.cz/item/CS_URS_2024_02/121151123 | [14 empty] | Online PSC | 2
| VV |  | Viz příloha C.3 | [14 empty] | VV | 2 | 1 | True | 0 | ROZPOCET
| VV |  | Levá strana PK | [14 empty] | VV | 2 | 1 | True | 0 | ROZPOCET
| VV |  | 38,1*1,077 "svah 1:2,5" |  | 41.034 | [12 empty] | VV | 2 | 2 | True | 0 | ROZPOCET
| VV |  | 1571,5 "rovina - dočasný a trvalý zábor" |  | 1571.5 | [12 empty] | VV | 2 | 2 | True | 0 | ROZPOCET
| VV | Humus_L | Mezisoučet |  | 1612.534 | [12 empty] | VV | 2 | 3 | True | 0 | ROZPOCET
| VV |  | Pravá strana PK - dočasný a trvalý zábor | [14 empty] | VV | 2 | 1 | True | 0 | ROZPOCET
| VV |  | 65,6+5,85+23,23 "rovina" |  | 94.68 | [12 empty] | VV | 2 | 2 | True | 0 | ROZPOCET
| VV |  | (121,43+26,8+172,85)*1,202"svah 1:1,5" |  | 385.938 | [12 empty] | VV | 2 | 2 | True | 0 | ROZPOCET
| VV | Humus_P | Mezisoučet |  | 480.618 | [12 empty] | VV | 2 | 3 | True | 0 | ROZPOCET
| VV | humus | Součet |  | 2093.152 | [12 empty] | VV | 2 | 4 | True | 1 | ROZPOCET
10 | K | 131251106 | Hloubení jam nezapažených v hornině třídy těžitelnosti I skupiny 3 objem do 5000 m3 strojně | m3 | 1395.943 |  | 0 | CS ÚRS 2024 02 |  | základní |  | 0 | 0 | 0 | 0 | 0 | 4 | K | 2 |  |  |  | ROZPOCET | [5 empty] | 0 | 0 | 0 | 0 | 0 | 1 | 0 | 4 | -1494872374
| PP |  | Hloubení nezapažených jam a zářezů strojně s urovnáním dna do předepsaného profilu a spádu v hornině třídy těžitelnosti I skupiny 3 přes 1 000 do 5 000 m3 | [14 empty] | PP | 2
| Online PSC |  | https://podminky.urs.cz/item/CS_URS_2024_02/131251106 | [14 empty] | Online PSC | 2
| VV |  | viz příloha C.3. a D.1.5. a D.1.6 | [14 empty] | VV | 2 | 1 | True | 0 | ROZPOCET
| VV |  | Pravá strana PK | [14 empty] | VV | 2 | 1 | True | 0 | ROZPOCET
| VV |  | 0,45"m2"*30,0 "Viz D.1.18 - výkop pro multikanál" +4,9"m2"*2,9 "výkop pro dobetonování zdi" |  | 27.71 | [12 empty] | VV | 2 | 2 | True | 0 | ROZPOCET
| VV |  | 3,25"m2"*(144,0+13,3) "multikanál viz řez C-C" |  | 511.225 | [12 empty] | VV | 2 | 2 | True | 0 | ROZPOCET
| VV |  | 3,2"m2"*30,0 "multikanál viz řez B-B" |  | 96 | [12 empty] | VV | 2 | 2 | True | 0 | ROZPOCET
| VV |  | 0,65"m2"*11,1 "štěrbinový žlab na počátku" |  | 7.215 | [12 empty] | VV | 2 | 2 | True | 0 | ROZPOCET
| VV | jama_P | Mezisoučet |  | 642.15 | [12 empty] | VV | 2 | 3 | True | 0 | ROZPOCET
| VV |  | Levá strana PK | [14 empty] | VV | 2 | 1 | True | 0 | ROZPOCET
| VV |  | 2,55"m2"*190,5 "multikanál viz řez C-C" |  | 485.775 | [12 empty] | VV | 2 | 2 | True | 0 | ROZPOCET
| VV |  | 2,1"m2"*53,2 "multikanál viz řez B-B" |  | 111.72 | [12 empty] | VV | 2 | 2 | True | 0 | ROZPOCET
| VV |  | (12,8+24,6)"m2"*1,15 "rozšířené plochy výkopu" |  | 43.01 | [12 empty] | VV | 2 | 2 | True | 0 | ROZPOCET
| VV |  | (1,8+7,1+3,8+21,15+2,8+3,6)"m2 - Výkop pro multikanál mimo původní trasu" *1,15 |  | 46.288 | [12 empty] | VV | 2 | 2 | True | 0 | ROZPOCET
| VV |  | 67,0"m2"*1,0 "výkop základu velínu" |  | 67 | [12 empty] | VV | 2 | 2 | True | 0 | ROZPOCET
| VV | jama_L | Mezisoučet |  | 753.793 | [12 empty] | VV | 2 | 3 | True | 0 | ROZPOCET
| VV | Jama | Součet |  | 1395.943 | [12 empty] | VV | 2 | 4 | True | 1 | ROZPOCET
11 | K | 162351103B | Vodorovné přemístění přes 50 do 500 m výkopku/sypaniny z horniny třídy těžitelnosti I skupiny 1 až 3 | m3 | 1329.816 |  | 0 | CS ÚRS 2024 02 |  | základní |  | 0 | 0 | 0 | 0 | 0 | 4 | K | 2 |  |  |  | ROZPOCET | [5 empty] | 0 | 0 | 0 | 0 | 0 | 1 | 0 | 4 | -119647297
| PP |  | Vodorovné přemístění výkopku nebo sypaniny po suchu na obvyklém dopravním prostředku, bez naložení výkopku, avšak se složením bez rozhrnutí z horniny třídy těžitelnosti I skupiny 1 až 3 na vzdálenost přes 50 do 500 m | [14 empty] | PP | 2
| Online PSC |  | https://podminky.urs.cz/item/CS_URS_2024_02/162351103B | [14 empty] | Online PSC | 2
| P |  | Poznámka k položce: Přesuny levé strany PK | [14 empty] | P | 2
| VV |  | Přesun na LS kde je MD | [14 empty] | VV | 2 | 1 | True | 0 | ROZPOCET
| VV |  | Přesun na MD | [14 empty] | VV | 2 | 1 | True | 0 | ROZPOCET
| VV |  | jama_L |  | 753.793 | [12 empty] | VV | 2 | 2 | True | 0 | ROZPOCET
| VV |  | Humus_L*0,15 |  | 241.88 | [12 empty] | VV | 2 | 2 | True | 0 | ROZPOCET
| VV |  | Přesun z MD | [14 empty] | VV | 2 | 1 | True | 0 | ROZPOCET
| VV |  | zasyp_L |  | 228.858 | [12 empty] | VV | 2 | 2 | True | 0 | ROZPOCET
| VV |  | humus*0,15-ohum_rov_L*0,15 |  | 105.285 | [12 empty] | VV | 2 | 2 | True | 0 | ROZPOCET
| VV |  | Součet |  | 1329.816 | [12 empty] | VV | 2 | 4 | True | 1 | ROZPOCET
12 | K | 16235110-R01 | Vodorovné přemístění výkopku/sypaniny napříč PK, vč. potřebné manipulace | m3 | 1727.759 |  | 0 |  |  | základní |  | 0 | 0 | 0 | 0 | 0 | 4 | K | 2 |  |  |  | ROZPOCET | [5 empty] | 0 | 0 | 0 | 0 | 0 | 1 | 0 | 4 | -2015621347
| PP |  | Vodorovné přemístění výkopku/sypaniny napříč PK, vč. potřebné manipulace. Předpokládá se umístění MD na levé straně PK - na ostrově. Je tedy třeba do ceny položky zohlednit vodorovnou dopravu i přesun materiálu z jedné strany PK na druhou, dle možností zhotovitele (včetně případné manipulace nezapočítané v položkách výkopu, zásypu, ohumusování - například překládání). Základní naložení zemin při provádění výkopu je v cenách položky, viz pravidla URS a nakládání zemin uložených na MD k následnému přesunu mají v rozpočtu samostatnou položku. Jiné manupulace je třeba zohlednit do ceny této položky dle možností zhotovitele. | [14 empty] | PP | 2
| VV |  | Přemístění na MD | [14 empty] | VV | 2 | 1 | True | 0 | ROZPOCET
| VV |  | jama_P |  | 642.15 | [12 empty] | VV | 2 | 2 | True | 0 | ROZPOCET
| VV |  | humus_P*0,15 |  | 72.093 | [12 empty] | VV | 2 | 2 | True | 0 | ROZPOCET
| VV |  | Zemina_recyklat |  | 402.59 | [12 empty] | VV | 2 | 2 | True | 0 | ROZPOCET
| VV |  | Přemístění z MD | [14 empty] | VV | 2 | 1 | True | 0 | ROZPOCET
| VV |  | zasyp_P |  | 156.86 | [12 empty] | VV | 2 | 2 | True | 0 | ROZPOCET
| VV |  | Ohum_svah_P*0,15 |  | 51.476 | [12 empty] | VV | 2 | 2 | True | 0 | ROZPOCET
| VV |  | Zemina_recyklat |  | 402.59 | [12 empty] | VV | 2 | 2 | True | 0 | ROZPOCET
| VV |  | Součet |  | 1727.759 | [12 empty] | VV | 2 | 4 | True | 1 | ROZPOCET
13 | K | 1623-01R | Odklizení a uložení přebytku zeminy a nánosu z PK odpovídajícím zákonným způsobem | t | 2428.361 |  | 0 |  |  | základní |  | 0 | 0 | 0 | 0 | 0 | 4 | K | 2 |  |  |  | ROZPOCET | [5 empty] | 0 | 0 | 0 | 0 | 0 | 1 | 0 | 4 | 955576513
| PP |  | Odklizení a uložení přebytku zeminy a nánosu z PK odpovídajícím zákonným způsobem Položka zahrnuje kompletní odvoz a uložení (případně poplatek) dle možností zhotovitele, zejména: - svislé a vodorovné přemístění - naložení na dopravní prostředek (případně překládání) - likvidace zákonným způsobem | [14 empty] | PP | 2
| VV |  | čištění_PK |  | 780 | [12 empty] | VV | 2 | 2 | True | 0 | ROZPOCET
| VV |  | jama |  | 1395.943 | [12 empty] | VV | 2 | 2 | True | 0 | ROZPOCET
| VV |  | -zasyp |  | -788.308 | [12 empty] | VV | 2 | 2 | True | 0 | ROZPOCET
| VV | zemina_sut | Součet |  | 1387.635 | [12 empty] | VV | 2 | 4 | True | 0 | ROZPOCET
| VV |  | zemina_sut*1,75 |  | 2428.361 | [12 empty] | VV | 2 | 2 | True | 1 | ROZPOCET
14 | K | 167151111 | Nakládání výkopku z hornin třídy těžitelnosti I skupiny 1 až 3 přes 100 m3 | m3 | 1102.281 |  | 0 | CS ÚRS 2024 02 |  | základní |  | 0 | 0 | 0 | 0 | 0 | 4 | K | 2 |  |  |  | ROZPOCET | [5 empty] | 0 | 0 | 0 | 0 | 0 | 1 | 0 | 4 | -1380616397
| PP |  | Nakládání, skládání a překládání neulehlého výkopku nebo sypaniny strojně nakládání, množství přes 100 m3, z hornin třídy těžitelnosti I, skupiny 1 až 3 | [14 empty] | PP | 2
| Online PSC |  | https://podminky.urs.cz/item/CS_URS_2024_02/167151111 | [14 empty] | Online PSC | 2
| VV |  | Naložení na MD | [14 empty] | VV | 2 | 1 | True | 0 | ROZPOCET
| VV |  | zasyp |  | 788.308 | [12 empty] | VV | 2 | 2 | True | 0 | ROZPOCET
| VV |  | humus*0,15 |  | 313.973 | [12 empty] | VV | 2 | 2 | True | 0 | ROZPOCET
| VV |  | Součet |  | 1102.281 | [12 empty] | VV | 2 | 4 | True | 1 | ROZPOCET
15 | K | 171251201 | Uložení sypaniny na skládky nebo meziskládky | m3 | 1102.281 |  | 0 | CS ÚRS 2024 02 |  | základní |  | 0 | 0 | 0 | 0 | 0 | 4 | K | 2 |  |  |  | ROZPOCET | [5 empty] | 0 | 0 | 0 | 0 | 0 | 1 | 0 | 4 | -2007298623
| PP |  | Uložení sypaniny na skládky nebo meziskládky bez hutnění s upravením uložené sypaniny do předepsaného tvaru | [14 empty] | PP | 2
| Online PSC |  | https://podminky.urs.cz/item/CS_URS_2024_02/171251201 | [14 empty] | Online PSC | 2
| VV |  | Uložení na MD | [14 empty] | VV | 2 | 1 | True | 0 | ROZPOCET
| VV |  | zasyp |  | 788.308 | [12 empty] | VV | 2 | 2 | True | 0 | ROZPOCET
| VV |  | humus*0,15 |  | 313.973 | [12 empty] | VV | 2 | 2 | True | 0 | ROZPOCET
| VV |  | Součet |  | 1102.281 | [12 empty] | VV | 2 | 4 | True | 1 | ROZPOCET
16 | K | 174101101 | Zásyp jam, šachet rýh nebo kolem objektů sypaninou se zhutněním | m3 | 788.308 |  | 0 | CS ÚRS 2024 02 |  | základní |  | 0 | 0 | 0 | 0 | 0 | 4 | K | 2 |  |  |  | ROZPOCET | [5 empty] | 0 | 0 | 0 | 0 | 0 | 1 | 0 | 4 | -1576941155
| PP |  | Zásyp sypaninou z jakékoliv horniny strojně s uložením výkopku ve vrstvách se zhutněním jam, šachet, rýh nebo kolem objektů v těchto vykopávkách | [14 empty] | PP | 2
| Online PSC |  | https://podminky.urs.cz/item/CS_URS_2024_02/174101101 | [14 empty] | Online PSC | 2
| P |  | Poznámka k položce: Zásyp zeminou z výkopu. | [14 empty] | P | 2
| VV |  | Pravá stran PK | [14 empty] | VV | 2 | 1 | True | 0 | ROZPOCET
| VV |  | 0,7"m2"*(144,0+13,3) "multikanál viz řez C-C" |  | 110.11 | [12 empty] | VV | 2 | 2 | True | 0 | ROZPOCET
| VV |  | 1,7"m2"*27,5 "multikanál viz řez B-B" |  | 46.75 | [12 empty] | VV | 2 | 2 | True | 0 | ROZPOCET
| VV | zasyp_P | Mezisoučet |  | 156.86 | [12 empty] | VV | 2 | 3 | True | 0 | ROZPOCET
| VV |  | Levá strana PK | [14 empty] | VV | 2 | 1 | True | 0 | ROZPOCET
| VV |  | 0,3"m2"*53,2 "multikanál viz řez B-B" |  | 15.96 | [12 empty] | VV | 2 | 2 | True | 0 | ROZPOCET
| VV |  | 1,0 "m2"*190,5 "multikanál viz řez C-C" |  | 190.5 | [12 empty] | VV | 2 | 2 | True | 0 | ROZPOCET
| VV |  | Velín | [14 empty] | VV | 2 | 1 | True | 0 | ROZPOCET
| VV |  | 26,35"m2"*0,85 |  | 22.398 | [12 empty] | VV | 2 | 2 | True | 0 | ROZPOCET
| VV | zasyp_L | Mezisoučet |  | 228.858 | [12 empty] | VV | 2 | 3 | True | 0 | ROZPOCET
| VV |  | Zásyp namísto nedostatečného betonového recyklátu | [14 empty] | VV | 2 | 1 | True | 0 | ROZPOCET
| VV |  | -recyklace_betonu |  | -2890.43 | [12 empty] | VV | 2 | 2 | True | 0 | ROZPOCET
| VV |  | -104,709 "kubatura z SO02 uložena na MD" |  | -104.709 | [12 empty] | VV | 2 | 2 | True | 0 | ROZPOCET
| VV |  | Recykl_beton*1,9 |  | 1041.983 | [12 empty] | VV | 2 | 2 | True | 0 | ROZPOCET
| VV |  | recyklat_11*0,15*1,9 |  | 70.705 | [12 empty] | VV | 2 | 2 | True | 0 | ROZPOCET
| VV |  | recyklat_2*0,15*1,9 |  | 1170.387 | [12 empty] | VV | 2 | 2 | True | 0 | ROZPOCET
| VV |  | recyklat_3*0,2*1,9 |  | 1114.654 | [12 empty] | VV | 2 | 2 | True | 0 | ROZPOCET
| VV | Zemina_recyklat | Mezisoučet |  | 402.59 | [12 empty] | VV | 2 | 3 | True | 0 | ROZPOCET
| VV | zasyp | Součet |  | 788.308 | [12 empty] | VV | 2 | 4 | True | 1 | ROZPOCET
17 | K | 174101101B | Zásyp jam, šachet rýh nebo kolem objektů sypaninou se zhutněním | m3 | 548.412 |  | 0 | CS ÚRS 2024 02 |  | základní |  | 0 | 0 | 0 | 0 | 0 | 4 | K | 2 |  |  |  | ROZPOCET | [5 empty] | 0 | 0 | 0 | 0 | 0 | 1 | 0 | 4 | -1100179877
| PP |  | Zásyp sypaninou z jakékoliv horniny strojně s uložením výkopku ve vrstvách se zhutněním jam, šachet, rýh nebo kolem objektů v těchto vykopávkách | [14 empty] | PP | 2
| Online PSC |  | https://podminky.urs.cz/item/CS_URS_2024_02/174101101B | [14 empty] | Online PSC | 2
| P |  | Poznámka k položce: Zásyp betonovým recyklátem. | [14 empty] | P | 2
| VV |  | Viz příloha D.1.5 až D.1.7 a C.3. | [14 empty] | VV | 2 | 1 | True | 0 | ROZPOCET
| VV |  | Pravá stran PK | [14 empty] | VV | 2 | 1 | True | 0 | ROZPOCET
| VV |  | 0,2"m2"*30,0 "Viz D.1.18 - výkop pro multikanál" |  | 6 | [12 empty] | VV | 2 | 2 | True | 0 | ROZPOCET
| VV |  | 1,2"m2"*(144,0+13,3) "multikanál viz řez C-C" |  | 188.76 | [12 empty] | VV | 2 | 2 | True | 0 | ROZPOCET
| VV |  | 0,9"m2"*30,6 "multikanál viz řez B-B" |  | 27.54 | [12 empty] | VV | 2 | 2 | True | 0 | ROZPOCET
| VV |  | Mezisoučet |  | 222.3 | [12 empty] | VV | 2 | 3 | True | 0 | ROZPOCET
| VV |  | Levá strana PK | [14 empty] | VV | 2 | 1 | True | 0 | ROZPOCET
| VV |  | 1,26"m2"*53,2 "multikanál viz řez B-B" |  | 67.032 | [12 empty] | VV | 2 | 2 | True | 0 | ROZPOCET
| VV |  | 1,36 "m2"*190,5 "multikanál viz řez C-C" |  | 259.08 | [12 empty] | VV | 2 | 2 | True | 0 | ROZPOCET
| VV | Recykl_beton | Součet |  | 548.412 | [12 empty] | VV | 2 | 4 | True | 1 | ROZPOCET
18 | M | 58981144 | recyklát betonový frakce 32/63 | t | 1041.983 |  | 0 | CS ÚRS 2024 02 |  | základní |  | 0 | 1 | 1041.983 | 0 | 0 | 8 | M | 2 |  |  |  | ROZPOCET | [5 empty] | 0 | 0 | 0 | 0 | 0 | 1 | 0 | 4 | -583504079
| PP |  | recyklát betonový frakce 32/63 | [14 empty] | PP | 2
| VV |  | Recykl_beton*1,9 |  | 1041.983 | [12 empty] | VV | 2 | 2 | True | 1 | ROZPOCET
19 | K | 181351113 | Rozprostření ornice tl vrstvy do 200 mm pl přes 500 m2 v rovině nebo ve svahu do 1:5 strojně | m2 | 1391.25 |  | 0 | CS ÚRS 2024 02 |  | základní |  | 0 | 0 | 0 | 0 | 0 | 4 | K | 2 |  |  |  | ROZPOCET | [5 empty] | 0 | 0 | 0 | 0 | 0 | 1 | 0 | 4 | -1720491997
| PP |  | Rozprostření a urovnání ornice v rovině nebo ve svahu sklonu do 1:5 strojně při souvislé ploše přes 500 m2, tl. vrstvy do 200 mm | [14 empty] | PP | 2
| Online PSC |  | https://podminky.urs.cz/item/CS_URS_2024_02/181351113 | [14 empty] | Online PSC | 2
| P |  | Poznámka k položce: Všechen přebytečný humus bude rozprostřen do plochy na LS PK | [14 empty] | P | 2
| VV |  | Levá strana PK | [14 empty] | VV | 2 | 1 | True | 0 | ROZPOCET
| VV |  | 1391,25 "viz příloha C.3." |  | 1391.25 | [12 empty] | VV | 2 | 2 | True | 0 | ROZPOCET
| VV | ohum_rov_L | Součet |  | 1391.25 | [12 empty] | VV | 2 | 4 | True | 1 | ROZPOCET
20 | K | 181451121 | Založení lučního trávníku výsevem pl přes 1000 m2 v rovině a ve svahu do 1:5 | m2 | 1391.25 |  | 0 | CS ÚRS 2024 02 |  | základní |  | 0 | 0 | 0 | 0 | 0 | 4 | K | 2 |  |  |  | ROZPOCET | [5 empty] | 0 | 0 | 0 | 0 | 0 | 1 | 0 | 4 | -516517410
| PP |  | Založení trávníku na půdě předem připravené plochy přes 1000 m2 výsevem včetně utažení lučního v rovině nebo na svahu do 1:5 | [14 empty] | PP | 2
| Online PSC |  | https://podminky.urs.cz/item/CS_URS_2024_02/181451121 | [14 empty] | Online PSC | 2
| VV |  | ohum_rov_L |  | 1391.25 | [12 empty] | VV | 2 | 2 | True | 1 | ROZPOCET
21 | M | 00572472 | osivo směs travní krajinná-rovinná | kg | 41.738 |  | 0 | CS ÚRS 2024 02 |  | základní |  | 0 | 0.001 | 0.041738 | 0 | 0 | 8 | M | 2 |  |  |  | ROZPOCET | [5 empty] | 0 | 0 | 0 | 0 | 0 | 1 | 0 | 4 | -706825911
| PP |  | osivo směs travní krajinná-rovinná | [14 empty] | PP | 2
| VV |  | ohum_rov_L*300/10000 "300 kg/ha" |  | 41.738 | [12 empty] | VV | 2 | 2 | True | 1 | ROZPOCET
22 | K | 181411123 | Založení lučního trávníku výsevem pl do 1000 m2 ve svahu přes 1:2 do 1:1 | m2 | 343.17 |  | 0 | CS ÚRS 2024 02 |  | základní |  | 0 | 0 | 0 | 0 | 0 | 4 | K | 2 |  |  |  | ROZPOCET | [5 empty] | 0 | 0 | 0 | 0 | 0 | 1 | 0 | 4 | 604506523
| PP |  | Založení trávníku na půdě předem připravené plochy do 1000 m2 výsevem včetně utažení lučního na svahu přes 1:2 do 1:1 | [14 empty] | PP | 2
| Online PSC |  | https://podminky.urs.cz/item/CS_URS_2024_02/181411123 | [14 empty] | Online PSC | 2
| VV |  | Ohum_svah_P |  | 343.17 | [12 empty] | VV | 2 | 2 | True | 1 | ROZPOCET
23 | M | 005724740 | osivo směs travní krajinná-svahová | kg | 10.295 |  | 0 | CS ÚRS 2024 02 |  | základní |  | 0 | 0.001 | 0.010295 | 0 | 0 | 8 | M | 2 |  |  |  | ROZPOCET | [5 empty] | 0 | 0 | 0 | 0 | 0 | 1 | 0 | 4 | 1675037871
| PP |  | osivo směs travní krajinná-svahová | [14 empty] | PP | 2
| VV |  | Ohum_svah_P*300/10000 "300 kg/ha" |  | 10.295 | [12 empty] | VV | 2 | 2 | True | 1 | ROZPOCET
24 | K | 181951111 | Úprava pláně v hornině třídy těžitelnosti I skupiny 1 až 3 bez zhutnění strojně | m2 | 1391.25 |  | 0 | CS ÚRS 2024 02 |  | základní |  | 0 | 0 | 0 | 0 | 0 | 4 | K | 2 |  |  |  | ROZPOCET | [5 empty] | 0 | 0 | 0 | 0 | 0 | 1 | 0 | 4 | 936060170
| PP |  | Úprava pláně vyrovnáním výškových rozdílů strojně v hornině třídy těžitelnosti I, skupiny 1 až 3 bez zhutnění | [14 empty] | PP | 2
| Online PSC |  | https://podminky.urs.cz/item/CS_URS_2024_02/181951111 | [14 empty] | Online PSC | 2
| VV |  | ohum_rov_L |  | 1391.25 | [12 empty] | VV | 2 | 2 | True | 1 | ROZPOCET
25 | K | 181951112 | Úprava pláně v hornině třídy těžitelnosti I skupiny 1 až 3 se zhutněním strojně | m2 | 2933.3 |  | 0 | CS ÚRS 2024 02 |  | základní |  | 0 | 0 | 0 | 0 | 0 | 4 | K | 2 |  |  |  | ROZPOCET | [5 empty] | 0 | 0 | 0 | 0 | 0 | 1 | 0 | 4 | -1917048717
| PP |  | Úprava pláně vyrovnáním výškových rozdílů strojně v hornině třídy těžitelnosti I, skupiny 1 až 3 se zhutněním | [14 empty] | PP | 2
| Online PSC |  | https://podminky.urs.cz/item/CS_URS_2024_02/181951112 | [14 empty] | Online PSC | 2
| VV |  | Viz příloha D.1.7 a D.1.5. - zhutnění pískového lože | [14 empty] | VV | 2 | 1 | True | 0 | ROZPOCET
| VV |  | S2 |  | 2826.5 | [12 empty] | VV | 2 | 2 | True | 0 | ROZPOCET
| VV |  | S3 |  | 106.8 | [12 empty] | VV | 2 | 2 | True | 0 | ROZPOCET
| VV |  | Součet |  | 2933.3 | [12 empty] | VV | 2 | 4 | True | 1 | ROZPOCET
26 | K | 182251101 | Svahování násypů strojně | m2 | 343.17 |  | 0 | CS ÚRS 2024 02 |  | základní |  | 0 | 0 | 0 | 0 | 0 | 4 | K | 2 |  |  |  | ROZPOCET | [5 empty] | 0 | 0 | 0 | 0 | 0 | 1 | 0 | 4 | -1435020413
| PP |  | Svahování trvalých svahů do projektovaných profilů strojně s potřebným přemístěním výkopku při svahování násypů v jakékoliv hornině | [14 empty] | PP | 2
| Online PSC |  | https://podminky.urs.cz/item/CS_URS_2024_02/182251101 | [14 empty] | Online PSC | 2
| VV |  | Ohum_svah_P |  | 343.17 | [12 empty] | VV | 2 | 2 | True | 1 | ROZPOCET
27 | K | 182351123 | Rozprostření ornice pl přes 100 do 500 m2 ve svahu přes 1:5 tl vrstvy do 200 mm strojně | m2 | 343.17 |  | 0 | CS ÚRS 2024 02 |  | základní |  | 0 | 0 | 0 | 0 | 0 | 4 | K | 2 |  |  |  | ROZPOCET | [5 empty] | 0 | 0 | 0 | 0 | 0 | 1 | 0 | 4 | 702120371
| PP |  | Rozprostření a urovnání ornice ve svahu sklonu přes 1:5 strojně při souvislé ploše přes 100 do 500 m2, tl. vrstvy do 200 mm | [14 empty] | PP | 2
| Online PSC |  | https://podminky.urs.cz/item/CS_URS_2024_02/182351123 | [14 empty] | Online PSC | 2
| VV |  | Viz příloha C.3. a D.1.5 a D.1.6 | [14 empty] | VV | 2 | 1 | True | 0 | ROZPOCET
| VV |  | (179,15+16,9+110,9)*1,118 "Pravá strana PK" |  | 343.17 | [12 empty] | VV | 2 | 2 | True | 0 | ROZPOCET
| VV | Ohum_svah_P | Součet |  | 343.17 | [12 empty] | VV | 2 | 4 | True | 1 | ROZPOCET
28 | K | 185803111 | Ošetření trávníku shrabáním v rovině a svahu do 1:5 | m2 | 1391.25 |  | 0 | CS ÚRS 2024 02 |  | základní |  | 0 | 0 | 0 | 0 | 0 | 4 | K | 2 |  |  |  | ROZPOCET | [5 empty] | 0 | 0 | 0 | 0 | 0 | 1 | 0 | 4 | 58382003
| PP |  | Ošetření trávníku jednorázové v rovině nebo na svahu do 1:5 | [14 empty] | PP | 2
| Online PSC |  | https://podminky.urs.cz/item/CS_URS_2024_02/185803111 | [14 empty] | Online PSC | 2
| VV |  | ohum_rov_L |  | 1391.25 | [12 empty] | VV | 2 | 2 | True | 1 | ROZPOCET
29 | K | 185803113 | Ošetření trávníku shrabáním ve svahu přes 1:2 do 1:1 | m2 | 343.17 |  | 0 | CS ÚRS 2024 02 |  | základní |  | 0 | 0 | 0 | 0 | 0 | 4 | K | 2 |  |  |  | ROZPOCET | [5 empty] | 0 | 0 | 0 | 0 | 0 | 1 | 0 | 4 | -100964044
| PP |  | Ošetření trávníku jednorázové na svahu přes 1:2 do 1:1 | [14 empty] | PP | 2
| Online PSC |  | https://podminky.urs.cz/item/CS_URS_2024_02/185803113 | [14 empty] | Online PSC | 2
| VV |  | Ohum_svah_P |  | 343.17 | [12 empty] | VV | 2 | 2 | True | 1 | ROZPOCET
30 | K | 185804312 | Zalití rostlin vodou plocha přes 20 m2 | m3 | 52.033 |  | 0 | CS ÚRS 2024 02 |  | základní |  | 0 | 0 | 0 | 0 | 0 | 4 | K | 2 |  |  |  | ROZPOCET | [5 empty] | 0 | 0 | 0 | 0 | 0 | 1 | 0 | 4 | 797404056
| PP |  | Zalití rostlin vodou plochy záhonů jednotlivě přes 20 m2 | [14 empty] | PP | 2
| Online PSC |  | https://podminky.urs.cz/item/CS_URS_2024_02/185804312 | [14 empty] | Online PSC | 2
| VV |  | 3*0,010*(ohum_svah_P+ohum_rov_L) |  | 52.033 | [12 empty] | VV | 2 | 2 | True | 1 | ROZPOCET
| D | 2 | Zakládání |  |  |  | 0 |  |  |  |  | 0 |  | 167.4227 |  | 0 | 1 | D | 1 |  |  |  | ROZPOCET | [11 empty] | 0
31 | K | 211531111 | Výplň odvodňovacích žeber nebo trativodů kamenivem hrubým drceným frakce 16 až 63 mm | m3 | 10.425 |  | 0 | CS ÚRS 2024 02 |  | základní |  | 0 | 1.63 | 16.9928 | 0 | 0 | 4 | K | 2 |  |  |  | ROZPOCET | [5 empty] | 0 | 0 | 0 | 0 | 0 | 1 | 0 | 4 | 978016143
| PP |  | Výplň kamenivem do rýh odvodňovacích žeber nebo trativodů bez zhutnění, s úpravou povrchu výplně kamenivem hrubým drceným frakce 16 až 63 mm | [14 empty] | PP | 2
| Online PSC |  | https://podminky.urs.cz/item/CS_URS_2024_02/211531111 | [14 empty] | Online PSC | 2
| P |  | Poznámka k položce: Použitá frakce 32/63 mm hrubé kamenivo drcené | [14 empty] | P | 2
| VV |  | 0,15*Drenaz_p "viz příloha D.1.8" |  | 10.425 | [12 empty] | VV | 2 | 2 | True | 1 | ROZPOCET
32 | K | 212755214 | Trativody z drenážních trubek plastových flexibilních D 100 mm bez lože | m | 69.5 |  | 0 | CS ÚRS 2024 02 |  | základní |  | 0 | 0.00049 | 0.034055 | 0 | 0 | 4 | K | 2 |  |  |  | ROZPOCET | [5 empty] | 0 | 0 | 0 | 0 | 0 | 1 | 0 | 4 | 2106083299
| PP |  | Trativody bez lože z drenážních trubek plastových flexibilních D 100 mm | [14 empty] | PP | 2
| Online PSC |  | https://podminky.urs.cz/item/CS_URS_2024_02/212755214 | [14 empty] | Online PSC | 2
| VV |  | Drenážní potrubí RŠ viz C.3. a D.1.8 | [14 empty] | VV | 2 | 1 | True | 0 | ROZPOCET
| VV | drenaz_p | 1,2*(24+28) +2,2*2+2,7 |  | 69.5 | [12 empty] | VV | 2 | 2 | True | 1 | ROZPOCET
33 | K | 221211114 | Vrty přenosnými kladivy D do 56 mm úklon do 90° hl do 10 m hor. IV | m | 5400 |  | 0 | CS ÚRS 2024 02 |  | základní |  | 0 | 0.00011 | 0.594 | 0 | 0 | 4 | K | 2 |  |  |  | ROZPOCET | [5 empty] | 0 | 0 | 0 | 0 | 0 | 1 | 0 | 4 | 1134081426
| PP |  | Vrty přenosnými vrtacími kladivy v hloubce 0 až 10 m průměru přes 13 do 56 mm, do úklonu 90° (úpadně až horizontálně ), v hornině tř. IV | [14 empty] | PP | 2
| Online PSC |  | https://podminky.urs.cz/item/CS_URS_2024_02/221211114 | [14 empty] | Online PSC | 2
| VV |  | (75*7,5)*4 "4 ks/m2 viz příloha D.1.4 a D.1.5 a - šikmé vrty ve stěně - Levá strana PK" *0,6 "m" *2 "dvoufazove injektovani" |  | 2700 | [12 empty] | VV | 2 | 2 | True | 0 | ROZPOCET
| VV |  | (75*7,5)*4 "4 ks/m2 viz příloha D.1.4 a D.1.5 a - šikmé vrty ve stěně - Pravá strana PK" *0,6 "m" *2 "dvoufazove injektovani" |  | 2700 | [12 empty] | VV | 2 | 2 | True | 0 | ROZPOCET
| VV |  | Součet |  | 5400 | [12 empty] | VV | 2 | 4 | True | 1 | ROZPOCET
34 | K | 22531R04 | Zapravení šikmých vrtů polymercementovou maltou | kus | 9000 |  | 0 |  |  | základní |  | 0 | 0 | 0 | 0 | 0 | 4 | K | 2 |  |  |  | ROZPOCET | [5 empty] | 0 | 0 | 0 | 0 | 0 | 1 | 0 | 4 | -2084753154
| PP |  | Zapravení šikmých vrtů polymercementovou maltou | [14 empty] | PP | 2
| VV | Sikmy_vrt | (75+75)*7,5*4 "4ks/m2 - šikmé vrty" |  | 4500 | [12 empty] | VV | 2 | 2 | True | 0 | ROZPOCET
| VV |  | Sikmy_vrt*2"fáze injektáže" |  | 9000 | [12 empty] | VV | 2 | 2 | True | 1 | ROZPOCET
35 | K | 225311114 | Vrty maloprofilové jádrové D přes 93 do 156 mm úklon do 45° hl 0 až 25 m hornina III a IV | m | 224.4 |  | 0 | CS ÚRS 2024 02 |  | základní |  | 0 | 0.00044 | 0.098736 | 0 | 0 | 4 | K | 2 |  |  |  | ROZPOCET | [5 empty] | 0 | 0 | 0 | 0 | 0 | 1 | 0 | 4 | 311165222
| PP |  | Maloprofilové vrty jádrové průměru přes 93 do 156 mm do úklonu 45° v hl 0 až 25 m v hornině tř. III a IV | [14 empty] | PP | 2
| Online PSC |  | https://podminky.urs.cz/item/CS_URS_2024_02/225311114 | [14 empty] | Online PSC | 2
| VV |  | Trysková injektáž dna PK | [14 empty] | VV | 2 | 1 | True | 0 | ROZPOCET
| VV |  | Viz příloha D.1.7 a C.3. | [14 empty] | VV | 2 | 1 | True | 0 | ROZPOCET
| VV |  | 5,1*44 "ks vrtů" |  | 224.4 | [12 empty] | VV | 2 | 2 | True | 1 | ROZPOCET
36 | K | 281601111 | Injektování vrtů nízkotlaké vzestupné s jednoduchým obturátorem tlakem do 0,6 MPa | hod | 1350 |  | 0 | CS ÚRS 2024 02 |  | základní |  | 0 | 4e-05 | 0.054 | 0 | 0 | 4 | K | 2 |  |  |  | ROZPOCET | [5 empty] | 0 | 0 | 0 | 0 | 0 | 1 | 0 | 4 | -2027663651
| PP |  | Injektování s jednoduchým obturátorem nebo bez obturátoru vzestupné, tlakem do 0,60 MPa | [14 empty] | PP | 2
| Online PSC |  | https://podminky.urs.cz/item/CS_URS_2024_02/281601111 | [14 empty] | Online PSC | 2
| VV |  | Injektáž cementovou směsí | [14 empty] | VV | 2 | 1 | True | 0 | ROZPOCET
| VV |  | 0,5*0,6*Sikmy_vrt "injektování šikmých vrtů ve stěně" |  | 1350 | [12 empty] | VV | 2 | 2 | True | 0 | ROZPOCET
| VV |  | Součet |  | 1350 | [12 empty] | VV | 2 | 4 | True | 1 | ROZPOCET
37 | M | 58521113 | cement portlandský CEM I 52,5MPa | t | 27 |  | 0 | CS ÚRS 2024 02 |  | základní |  | 0 | 1 | 27 | 0 | 0 | 8 | M | 2 |  |  |  | ROZPOCET | [5 empty] | 0 | 0 | 0 | 0 | 0 | 1 | 0 | 4 | -1626550893
| PP |  | cement portlandský CEM I 52,5MPa | [14 empty] | PP | 2
| VV |  | 0,01*0,6*Sikmy_vrt |  | 27 | [12 empty] | VV | 2 | 2 | True | 0 | ROZPOCET
| VV | cement | Součet |  | 27 | [12 empty] | VV | 2 | 4 | True | 1 | ROZPOCET
38 | M | 58128452 | bentonit aktivovaný mletý | t | 1.35 |  | 0 | CS ÚRS 2024 02 |  | základní |  | 0 | 1 | 1.35 | 0 | 0 | 8 | M | 2 |  |  |  | ROZPOCET | [5 empty] | 0 | 0 | 0 | 0 | 0 | 1 | 0 | 4 | 526835715
| PP |  | bentonit aktivovaný mletý | [14 empty] | PP | 2
| VV |  | 0,05*cement "5% uvažováno z množství betonu" |  | 1.35 | [12 empty] | VV | 2 | 2 | True | 1 | ROZPOCET
39 | K | 282605111R | Injektování vysokotlaké pryskyřicemi neředitelnými vodou povrchové vysokotlaké tlakem do 30 MPa | hod | 405 |  | 0 | CS ÚRS 2024 02 |  | základní |  | 0 | 0.0014 | 0.567 | 0 | 0 | 4 | K | 2 |  |  |  | ROZPOCET | [5 empty] | 0 | 0 | 0 | 0 | 0 | 1 | 0 | 4 | -1805928900
| PP |  | Injektování povrchové vysokotlaké pryskyřicemi neředitelnými vodou bez obturátoru, tlakem do 30,0 MPa | [14 empty] | PP | 2
| Online PSC |  | https://podminky.urs.cz/item/CS_URS_2024_02/282605111R | [14 empty] | Online PSC | 2
| VV |  | Injektáž cementovou směsí | [14 empty] | VV | 2 | 1 | True | 0 | ROZPOCET
| VV |  | 0,15*0,6*Sikmy_vrt "injektování šikmých vrtů ve stěně" |  | 405 | [12 empty] | VV | 2 | 2 | True | 1 | ROZPOCET
40 | M | 282R25 | polyuretanová injektážní těsnící hmota | kg | 2700 |  | 0 |  |  | základní |  | 0 | 0.001 | 2.7 | 0 | 0 | 8 | M | 2 |  |  |  | ROZPOCET | [5 empty] | 0 | 0 | 0 | 0 | 0 | 1 | 0 | 4 | -1913517661
| PP |  | Těsnění polyuretanovou pryskyřicí | [14 empty] | PP | 2
| VV |  | 0,6*Sikmy_vrt "1 kg/m" |  | 2700 | [12 empty] | VV | 2 | 2 | True | 1 | ROZPOCET
41 | K | 282606011 | Trysková injektáž sloupy D do 1000 mm standardní podmínky | m | 224.4 |  | 0 | CS ÚRS 2024 02 |  | základní |  | 0 | 0.00099 | 0.22216 | 0 | 0 | 4 | K | 2 |  |  |  | ROZPOCET | [5 empty] | 0 | 0 | 0 | 0 | 0 | 1 | 0 | 4 | 1730572290
| PP |  | Trysková injektáž sloupů ve standardních podmínkách, průměru do 1000 mm | [14 empty] | PP | 2
| Online PSC |  | https://podminky.urs.cz/item/CS_URS_2024_02/282606011 | [14 empty] | Online PSC | 2
| VV |  | Viz příloha D.1.7 a C.3. | [14 empty] | VV | 2 | 1 | True | 0 | ROZPOCET
| VV | tesnici_clona | 5,1*44 "ks vrtů" |  | 224.4 | [12 empty] | VV | 2 | 2 | True | 1 | ROZPOCET
42 | M | 58521130 | cement portlandský CEM I 42,5MPa | t | 112.2 |  | 0 | CS ÚRS 2024 02 |  | základní |  | 0 | 1 | 112.2 | 0 | 0 | 8 | M | 2 |  |  |  | ROZPOCET | [5 empty] | 0 | 0 | 0 | 0 | 0 | 1 | 0 | 4 | 1377879169
| PP |  | cement portlandský CEM I 42,5MPa | [14 empty] | PP | 2
| VV | bet_clona | 0,5*tesnici_clona "0,5 t/m" |  | 112.2 | [12 empty] | VV | 2 | 2 | True | 1 | ROZPOCET
43 | M | 58128452 | bentonit aktivovaný mletý | t | 5.61 |  | 0 | CS ÚRS 2024 02 |  | základní |  | 0 | 1 | 5.61 | 0 | 0 | 8 | M | 2 |  |  |  | ROZPOCET | [5 empty] | 0 | 0 | 0 | 0 | 0 | 1 | 0 | 4 | 914686072
| PP |  | bentonit aktivovaný mletý | [14 empty] | PP | 2
| VV |  | 0,05*bet_clona "5% uvažováno z množství betonu" |  | 5.61 | [12 empty] | VV | 2 | 2 | True | 1 | ROZPOCET
44 | K | 282R14 | Dodávka a osazení injektážního pakru | kus | 9000 |  | 0 |  |  | základní |  | 0 | 0 | 0 | 0 | 0 | 4 | K | 2 |  |  |  | ROZPOCET | [5 empty] | 0 | 0 | 0 | 0 | 0 | 1 | 0 | 4 | -774127339
| PP |  | Dodávka a osazení injektážního pakru | [14 empty] | PP | 2
| VV |  | Sikmy_vrt *2 "faze" |  | 9000 | [12 empty] | VV | 2 | 2 | True | 1 | ROZPOCET
| D | 3 | Svislé a kompletní konstrukce |  |  |  | 0 |  |  |  |  | 0 |  | 50.7776 |  | 0 | 1 | D | 1 |  |  |  | ROZPOCET | [11 empty] | 0
45 | K | 321222312 | Zdění obkladního zdiva vodních staveb kvádrového objem přes 0,2 do 0,5 m3 | m3 | 29.775 |  | 0 | CS ÚRS 2024 02 |  | základní |  | 0 | 0.36038 | 10.7303 | 0 | 0 | 4 | K | 2 |  |  |  | ROZPOCET | [5 empty] | 0 | 0 | 0 | 0 | 0 | 1 | 0 | 4 | 1113866385
| PP |  | Zdění obkladního zdiva vodních staveb přehrad, jezů a plavebních komor, spodní stavby vodních elektráren, odběrných věží a výpustných zařízení, opěrných zdí, šachet, šachtic a ostatních konstrukcí kvádrového s vyspárováním na maltu cementovou kvádrů objemu přes 0,2 do 0,5 m3 | [14 empty] | PP | 2
| Online PSC |  | https://podminky.urs.cz/item/CS_URS_2024_02/321222312 | [14 empty] | Online PSC | 2
| VV |  | Přeložení původních kamenných kvádrů | [14 empty] | VV | 2 | 1 | True | 0 | ROZPOCET
| VV |  | Kamen_kvadry |  | 29.775 | [12 empty] | VV | 2 | 2 | True | 1 | ROZPOCET
46 | M | 3212223R2 | Kamenné kvádry broušené | m3 | 4.466 |  | 0 |  |  | základní |  | 0 | 0 | 0 | 0 | 0 | 8 | M | 2 |  |  |  | ROZPOCET | [5 empty] | 0 | 0 | 0 | 0 | 0 | 1 | 0 | 4 | 353978055
| PP |  | Kamenné kvádry broušené | [14 empty] | PP | 2
| P |  | Poznámka k položce: Uvažováno 15% zničení původních kvádrů při rozebrání a nahrazeno novými. | [14 empty] | P | 2
| VV |  | 0,15*Kamen_kvadry "15% nových kamenných kvádrů" |  | 4.466 | [12 empty] | VV | 2 | 2 | True | 1 | ROZPOCET
47 | K | 321321116 | Konstrukce vodních staveb ze ŽB mrazuvzdorného tř. C 30/37 | m3 | 325.297 |  | 0 | CS ÚRS 2024 02 |  | základní |  | 0 | 0 | 0 | 0 | 0 | 4 | K | 2 |  |  |  | ROZPOCET | [5 empty] | 0 | 0 | 0 | 0 | 0 | 1 | 0 | 4 | 259907729
| PP |  | Konstrukce vodních staveb z betonu přehrad, jezů a plavebních komor, spodní stavby vodních elektráren, jader přehrad, odběrných věží a výpustných zařízení, opěrných zdí, šachet, šachtic a ostatních konstrukcí železového pro prostředí s mrazovými cykly tř. C 30/37 | [14 empty] | PP | 2
| Online PSC |  | https://podminky.urs.cz/item/CS_URS_2024_02/321321116 | [14 empty] | Online PSC | 2
| P |  | Poznámka k položce: ŽB C 30/37 XC4 XF3 Případný staveništní přesun hmot, který není zohledněn v položce: Příplatek za ztíženou dopravu betonové směsi na stavbu, bude zahrnut do ceny této položky. | [14 empty] | P | 2
| VV |  | Dobetonování pod deskou plata | [14 empty] | VV | 2 | 1 | True | 0 | ROZPOCET
| VV |  | 6,1"m2"*0,5 + 5,2"m2"*0,15 "zabetonování původních kabelových kanálů PSPK" |  | 3.83 | [12 empty] | VV | 2 | 2 | True | 0 | ROZPOCET
| VV |  | 31,5"m2"*0,15 + 26"m2"*0,3 "zabetonování původních kabelových kanálů LSPK" |  | 12.525 | [12 empty] | VV | 2 | 2 | True | 0 | ROZPOCET
| VV |  | Ozub - ukončení plata podél vsakovacího drénu - Viz C.3. a D.1.5 | [14 empty] | VV | 2 | 1 | True | 0 | ROZPOCET
| VV |  | 6,2 "m2" *(0,4-0,3)"navýšení tl. plata PS PK" |  | 0.62 | [12 empty] | VV | 2 | 2 | True | 0 | ROZPOCET
| VV |  | 53,75 "m2" *(0,4-0,3) "navýšení tl. plata LS PK" |  | 5.375 | [12 empty] | VV | 2 | 2 | True | 0 | ROZPOCET
| VV |  | Mezisoučet |  | 22.35 | [12 empty] | VV | 2 | 3 | True | 0 | ROZPOCET
| VV |  | Kabelový multikanál pravá strana PK- viz příloha C.3 a D.1.9 | [14 empty] | VV | 2 | 1 | True | 0 | ROZPOCET
| VV |  | 1,1*0,2*(190,6+53,9) "dno" |  | 53.79 | [12 empty] | VV | 2 | 2 | True | 0 | ROZPOCET
| VV |  | 0,2*1,0*(190,6+53,9)"stěny" + 1,3"m2"*0,2 "čela"*4"ks" |  | 49.94 | [12 empty] | VV | 2 | 2 | True | 0 | ROZPOCET
| VV |  | Kabelový multikanál levá strana PK- viz příloha C.3 a D.1.9 | [14 empty] | VV | 2 | 1 | True | 0 | ROZPOCET
| VV |  | 1,1*0,2*(207,3+9,8+10,5+11,1+52,95) "dno" |  | 64.163 | [12 empty] | VV | 2 | 2 | True | 0 | ROZPOCET
| VV |  | 0,2*1,0*(207,3+9,8+10,5+11,1+52,95)"stěny" + 1,3"m2"*0,2 "čela"*8"ks" |  | 60.41 | [12 empty] | VV | 2 | 2 | True | 0 | ROZPOCET
| VV |  | Šachta odvzdušnění | [14 empty] | VV | 2 | 1 | True | 0 | ROZPOCET
| VV |  | 1,4*1,2*0,2"dno"+0,63"m2"*1,1 |  | 1.029 | [12 empty] | VV | 2 | 2 | True | 0 | ROZPOCET
| VV | C3037 | Mezisoučet |  | 229.332 | [12 empty] | VV | 2 | 3 | True | 0 | ROZPOCET
| VV |  | Vyplnění výklenků dynamické ochrany | [14 empty] | VV | 2 | 1 | True | 0 | ROZPOCET
| VV |  | Viz příloha C.3. a D.1.4 | [14 empty] | VV | 2 | 1 | True | 0 | ROZPOCET
| VV |  | 1,1*(6,6+6,7+7,1+7,1) |  | 30.25 | [12 empty] | VV | 2 | 2 | True | 0 | ROZPOCET
| VV |  | Mezisoučet |  | 30.25 | [12 empty] | VV | 2 | 3 | True | 0 | ROZPOCET
| VV |  | Navýšení dna výklenků lineárních pohonů | [14 empty] | VV | 2 | 1 | True | 0 | ROZPOCET
| VV |  | (5,4 "m2"*0,29+0,3"m2"*0,3) *2"ks" |  | 3.312 | [12 empty] | VV | 2 | 2 | True | 0 | ROZPOCET
| VV |  | (5,57 "m2"*0,29+0,3"m2"*0,3) *2"ks" |  | 3.411 | [12 empty] | VV | 2 | 2 | True | 0 | ROZPOCET
| VV |  | Navýšení dna výklenků pohonů uzávěru obtoku | [14 empty] | VV | 2 | 1 | True | 0 | ROZPOCET
| VV |  | (0,3"m2"*0,25+4,66"m2"*0,24+0,86"m2"*0,26) *6"ks" |  | 8.502 | [12 empty] | VV | 2 | 2 | True | 0 | ROZPOCET
| VV | dno_obtoku_vyztuz | 3,1"m2"*0,45 *6"ks" |  | 8.37 | [12 empty] | VV | 2 | 2 | True | 0 | ROZPOCET
| VV |  | Zavázání pod opevněním z dlažby PS PK | [14 empty] | VV | 2 | 1 | True | 0 | ROZPOCET
| VV |  | 0,5*9,55*0,2 |  | 0.955 | [12 empty] | VV | 2 | 2 | True | 0 | ROZPOCET
| VV |  | Schodiště | [14 empty] | VV | 2 | 1 | True | 0 | ROZPOCET
| VV | schodiste | 1,7"m3"*1,0 "m3" |  | 1.7 | [12 empty] | VV | 2 | 2 | True | 0 | ROZPOCET
| VV |  | Viz D.1.18 - rozšíření zdi na celou výšku až k dlažbě | [14 empty] | VV | 2 | 1 | True | 0 | ROZPOCET
| VV | dobetonavka | 5,7"m2"*2,75 +1,8"m2"*0,8 |  | 17.115 | [12 empty] | VV | 2 | 2 | True | 0 | ROZPOCET
| VV | ZB_C3037 | Součet |  | 325.297 | [12 empty] | VV | 2 | 4 | True | 1 | ROZPOCET
48 | K | 321351010 | Bednění konstrukcí vodních staveb rovinné - zřízení | m2 | 1595.775 |  | 0 | CS ÚRS 2024 02 |  | základní |  | 0 | 0.00865 | 13.8035 | 0 | 0 | 4 | K | 2 |  |  |  | ROZPOCET | [5 empty] | 0 | 0 | 0 | 0 | 0 | 1 | 0 | 4 | -1068847981
| PP |  | Bednění konstrukcí z betonu prostého nebo železového vodních staveb přehrad, jezů a plavebních komor, spodní stavby vodních elektráren, jader přehrad, odběrných věží a výpustných zařízení, opěrných zdí, šachet, šachtic a ostatních konstrukcí zřízení ploch rovinných | [14 empty] | PP | 2
| Online PSC |  | https://podminky.urs.cz/item/CS_URS_2024_02/321351010 | [14 empty] | Online PSC | 2
| VV |  | Šachty odvzdušnění viz příloha C.3 a D.1.9 | [14 empty] | VV | 2 | 1 | True | 0 | ROZPOCET
| VV |  | (1,94*2+1,3*1,2+1,5*1,2) |  | 7.24 | [12 empty] | VV | 2 | 2 | True | 0 | ROZPOCET
| VV |  | Kabelový multikanál Viz C.3. a D.1.9 | [14 empty] | VV | 2 | 1 | True | 0 | ROZPOCET
| VV |  | Pravá strana | [14 empty] | VV | 2 | 1 | True | 0 | ROZPOCET
| VV |  | (190,6+53,9)*2,0 |  | 489 | [12 empty] | VV | 2 | 2 | True | 0 | ROZPOCET
| VV |  | 3,4"m2 - čelo" *4"ks" |  | 13.6 | [12 empty] | VV | 2 | 2 | True | 0 | ROZPOCET
| VV |  | "DS" 0,62"m2"*32 "ks" |  | 19.84 | [12 empty] | VV | 2 | 2 | True | 0 | ROZPOCET
| VV |  | Levá strana | [14 empty] | VV | 2 | 1 | True | 0 | ROZPOCET
| VV |  | (207,3+9,8+10,5+11,1+52,95)*2,0 |  | 583.3 | [12 empty] | VV | 2 | 2 | True | 0 | ROZPOCET
| VV |  | 3,4"m2 - čelo" *8"ks" |  | 27.2 | [12 empty] | VV | 2 | 2 | True | 0 | ROZPOCET
| VV |  | "DS" 0,62"m2"*38 "ks" |  | 23.56 | [12 empty] | VV | 2 | 2 | True | 0 | ROZPOCET
| VV |  | Mezisoučet |  | 1163.74 | [12 empty] | VV | 2 | 3 | True | 0 | ROZPOCET
| VV |  | Bednění hran plata PK | [14 empty] | VV | 2 | 1 | True | 0 | ROZPOCET
| VV |  | 331*0,43 "viz C.3 - levé strany" |  | 142.33 | [12 empty] | VV | 2 | 2 | True | 0 | ROZPOCET
| VV |  | 269,0*0,4 "viz C.3 a D.1.5. - levé strany zakončení v oblasti drenu" |  | 107.6 | [12 empty] | VV | 2 | 2 | True | 0 | ROZPOCET
| VV |  | 284*0,43 "viz C.3 - pravé strany" |  | 122.12 | [12 empty] | VV | 2 | 2 | True | 0 | ROZPOCET
| VV |  | 49,0*0,4 "viz C.3 a D.1.5. - pravé strany zakončení v oblasti drenu" |  | 19.6 | [12 empty] | VV | 2 | 2 | True | 0 | ROZPOCET
| VV |  | Mezisoučet |  | 391.65 | [12 empty] | VV | 2 | 3 | True | 0 | ROZPOCET
| VV |  | Navýšení dna výklenků lineárních pohonů | [14 empty] | VV | 2 | 1 | True | 0 | ROZPOCET
| VV |  | 1,7*0,27 *4"ks" |  | 1.836 | [12 empty] | VV | 2 | 2 | True | 0 | ROZPOCET
| VV |  | Navýšení dna výklenků pohonů uzávěru obtoku | [14 empty] | VV | 2 | 1 | True | 0 | ROZPOCET
| VV |  | (0,7*0,25+1,14*0,22+1,14*0,26*2+3,26*0,45) *6"ks" |  | 14.914 | [12 empty] | VV | 2 | 2 | True | 0 | ROZPOCET
| VV |  | Viz D.1.18 - rozšíření zdi na celou výšku až k dlažbě | [14 empty] | VV | 2 | 1 | True | 0 | ROZPOCET
| VV |  | 6,5*2,75 +7,2*0,8 |  | 23.635 | [12 empty] | VV | 2 | 2 | True | 0 | ROZPOCET
| VV | bedneniC3037 | Součet |  | 1595.775 | [12 empty] | VV | 2 | 4 | True | 1 | ROZPOCET
49 | K | 321352010 | Bednění konstrukcí vodních staveb rovinné - odstranění | m2 | 1595.775 |  | 0 | CS ÚRS 2024 02 |  | základní |  | 0 | 0 | 0 | 0 | 0 | 4 | K | 2 |  |  |  | ROZPOCET | [5 empty] | 0 | 0 | 0 | 0 | 0 | 1 | 0 | 4 | -39898947
| PP |  | Bednění konstrukcí z betonu prostého nebo železového vodních staveb přehrad, jezů a plavebních komor, spodní stavby vodních elektráren, jader přehrad, odběrných věží a výpustných zařízení, opěrných zdí, šachet, šachtic a ostatních konstrukcí odstranění ploch rovinných | [14 empty] | PP | 2
| Online PSC |  | https://podminky.urs.cz/item/CS_URS_2024_02/321352010 | [14 empty] | Online PSC | 2
| VV |  | bedneniC3037 |  | 1595.775 | [12 empty] | VV | 2 | 2 | True | 1 | ROZPOCET
50 | K | 321366111 | Výztuž železobetonových konstrukcí vodních staveb z oceli 10 505 D do 12 mm | t | 20.834 |  | 0 | CS ÚRS 2024 02 |  | základní |  | 0 | 1.0953 | 22.8191 | 0 | 0 | 4 | K | 2 |  |  |  | ROZPOCET | [5 empty] | 0 | 0 | 0 | 0 | 0 | 1 | 0 | 4 | 990807643
| PP |  | Výztuž železobetonových konstrukcí vodních staveb přehrad, jezů a plavebních komor, spodní stavby vodních elektráren, jader přehrad, odběrných věží a výpustných zařízení, opěrných zdí, šachet, šachtic a ostatních konstrukcí jednotlivé pruty průměru do 12 mm, z oceli 10 505 (R) nebo BSt 500 | [14 empty] | PP | 2
| Online PSC |  | https://podminky.urs.cz/item/CS_URS_2024_02/321366111 | [14 empty] | Online PSC | 2
| VV |  | C3037*75/1000 "75 kg/m3 - výztuž šachet" |  | 17.2 | [12 empty] | VV | 2 | 2 | True | 0 | ROZPOCET
| VV |  | schodiste *90/1000 "90 kg/m3" |  | 0.153 | [12 empty] | VV | 2 | 2 | True | 0 | ROZPOCET
| VV |  | dno_obtoku_vyztuz*150/1000 "150 kg/m3" |  | 1.256 | [12 empty] | VV | 2 | 2 | True | 0 | ROZPOCET
| VV |  | dobetonavka*130/1000 "130 kg/m3" |  | 2.225 | [12 empty] | VV | 2 | 2 | True | 0 | ROZPOCET
| VV |  | Součet |  | 20.834 | [12 empty] | VV | 2 | 4 | True | 1 | ROZPOCET
51 | K | 321368211 | Výztuž železobetonových konstrukcí vodních staveb ze svařovaných sítí | t | 1.512 |  | 0 | CS ÚRS 2024 02 |  | základní |  | 0 | 1.0395 | 1.5718 | 0 | 0 | 4 | K | 2 |  |  |  | ROZPOCET | [5 empty] | 0 | 0 | 0 | 0 | 0 | 1 | 0 | 4 | -1461636382
| PP |  | Výztuž železobetonových konstrukcí vodních staveb přehrad, jezů a plavebních komor, spodní stavby vodních elektráren, jader přehrad, odběrných věží a výpustných zařízení, opěrných zdí, šachet, šachtic a ostatních konstrukcí svařované sítě z ocelových tažených drátů jakéhokoliv druhu oceli jakéhokoliv průměru a roztečí | [14 empty] | PP | 2
| Online PSC |  | https://podminky.urs.cz/item/CS_URS_2024_02/321368211 | [14 empty] | Online PSC | 2
| VV |  | Viz příloha C.3 a D.1.4 a D.1.16 | [14 empty] | VV | 2 | 1 | True | 0 | ROZPOCET
| VV |  | Výklenky dynamické ochrany | [14 empty] | VV | 2 | 1 | True | 0 | ROZPOCET
| VV |  | 2*5,27/1000 "2x KY86"*(0,9*1,1) *4 "ks" |  | 0.042 | [12 empty] | VV | 2 | 2 | True | 0 | ROZPOCET
| VV |  | Navýšení dna výklenků lineárních pohonů | [14 empty] | VV | 2 | 1 | True | 0 | ROZPOCET
| VV |  | 5,4 "m2"*2*7,99*1,2/1000 "2x KY81 + 20% presahy" *4"ks" |  | 0.414 | [12 empty] | VV | 2 | 2 | True | 0 | ROZPOCET
| VV |  | Navýšení dna výklenků lineárních pohonů | [14 empty] | VV | 2 | 1 | True | 0 | ROZPOCET
| VV |  | 5,4 "m2"*2*7,99*1,2/1000 "2x KY81 + 20% presahy" *2"ks" |  | 0.207 | [12 empty] | VV | 2 | 2 | True | 0 | ROZPOCET
| VV |  | 5,57 "m2"*2*7,99*1,2/1000 "2x KY81 + 20% presahy" *2"ks" |  | 0.214 | [12 empty] | VV | 2 | 2 | True | 0 | ROZPOCET
| VV |  | Navýšení dna výklenků pohonů uzávěru obtoku | [14 empty] | VV | 2 | 1 | True | 0 | ROZPOCET
| VV |  | (4,66"m2"+0,86"m2")*2*7,99*1,2/1000 "2x KY81 + 20% presahy" *6"ks" |  | 0.635 | [12 empty] | VV | 2 | 2 | True | 0 | ROZPOCET
| VV |  | Součet |  | 1.512 | [12 empty] | VV | 2 | 4 | True | 1 | ROZPOCET
52 | K | 338171113 | Osazování sloupků a vzpěr plotových ocelových v do 2 m se zabetonováním | kus | 9 |  | 0 | CS ÚRS 2024 02 |  | základní |  | 0 | 0.17489 | 1.574 | 0 | 0 | 4 | K | 2 |  |  |  | ROZPOCET | [5 empty] | 0 | 0 | 0 | 0 | 0 | 1 | 0 | 4 | 1375289453
| PP |  | Montáž sloupků a vzpěr plotových ocelových trubkových nebo profilovaných výšky do 2 m se zabetonováním do 0,08 m3 do připravených jamek | [14 empty] | PP | 2
| Online PSC |  | https://podminky.urs.cz/item/CS_URS_2024_02/338171113 | [14 empty] | Online PSC | 2
| VV |  | viz příloha C.3. | [14 empty] | VV | 2 | 1 | True | 0 | ROZPOCET
| VV |  | 3+4+4 "Pravá strana PK" |  | 11 | [12 empty] | VV | 2 | 2 | True | 0 | ROZPOCET
| VV | sloupky | Součet |  | 11 | [12 empty] | VV | 2 | 4 | True | 0 | ROZPOCET
| VV |  | sloupky-2 |  | 9 | [12 empty] | VV | 2 | 2 | True | 1 | ROZPOCET
53 | K | 338171115 | Osazování sloupků a vzpěr plotových ocelových v do 2 m ukotvením k pevnému podkladu | kus | 2 |  | 0 | CS ÚRS 2024 02 |  | základní |  | 0 | 0 | 0 | 0 | 0 | 4 | K | 2 |  |  |  | ROZPOCET | [5 empty] | 0 | 0 | 0 | 0 | 0 | 1 | 0 | 4 | 621649653
| PP |  | Montáž sloupků a vzpěr plotových ocelových trubkových nebo profilovaných výšky do 2 m ukotvením k pevnému podkladu | [14 empty] | PP | 2
| Online PSC |  | https://podminky.urs.cz/item/CS_URS_2024_02/338171115 | [14 empty] | Online PSC | 2
| VV |  | Viz C.3 | [14 empty] | VV | 2 | 1 | True | 0 | ROZPOCET
| VV |  | 2 |  | 2 | [12 empty] | VV | 2 | 2 | True | 1 | ROZPOCET
54 | M | 34817113R2 | Ocelové sloupky 60/60 mm | kus | 11 |  | 0 |  |  | základní |  | 0 | 0.0066 | 0.0726 | 0 | 0 | 8 | M | 2 |  |  |  | ROZPOCET | [5 empty] | 0 | 0 | 0 | 0 | 0 | 1 | 0 | 4 | -1776817699
| PP |  | Ocelové sloupky 60/60 mm | [14 empty] | PP | 2
| P |  | Poznámka k položce: Včetně přidruženého materiálu | [14 empty] | P | 2
| VV |  | sloupky |  | 11 | [12 empty] | VV | 2 | 2 | True | 1 | ROZPOCET
55 | K | 348171130 | Montáž rámového oplocení v přes 1,5 do 2 m | m | 20.6 |  | 0 | CS ÚRS 2024 02 |  | základní |  | 0 | 0 | 0 | 0 | 0 | 4 | K | 2 |  |  |  | ROZPOCET | [5 empty] | 0 | 0 | 0 | 0 | 0 | 1 | 0 | 4 | -1032604586
| PP |  | Montáž oplocení z dílců kovových rámových, na ocelové sloupky, výšky přes 1,5 do 2,0 m | [14 empty] | PP | 2
| Online PSC |  | https://podminky.urs.cz/item/CS_URS_2024_02/348171130 | [14 empty] | Online PSC | 2
| VV |  | viz příloha C.3. | [14 empty] | VV | 2 | 1 | True | 0 | ROZPOCET
| VV |  | 14,1+6,5 "Pravá strana PK" |  | 20.6 | [12 empty] | VV | 2 | 2 | True | 0 | ROZPOCET
| VV |  | Součet |  | 20.6 | [12 empty] | VV | 2 | 4 | True | 1 | ROZPOCET
56 | M | 55342417 | plotový panel svařovaný v 1,5-2,0m š do 2,5m průměru drátu 5mm oka 55x200mm s dvojitým horizontálním drátem 6mm povrchová úprava PZ komaxit | kus | 8 |  | 0 | CS ÚRS 2024 02 |  | základní |  | 0 | 0.0238 | 0.1904 | 0 | 0 | 8 | M | 2 |  |  |  | ROZPOCET | [5 empty] | 0 | 0 | 0 | 0 | 0 | 1 | 0 | 4 | 637052093
| PP |  | plotový panel svařovaný v 1,5-2,0m š do 2,5m průměru drátu 5mm oka 55x200mm s dvojitým horizontálním drátem 6mm povrchová úprava PZ komaxit | [14 empty] | PP | 2
| VV |  | Viz C.3 | [14 empty] | VV | 2 | 1 | True | 0 | ROZPOCET
| VV |  | 2+3+3 "Pravá strana PK" |  | 8 | [12 empty] | VV | 2 | 2 | True | 1 | ROZPOCET
57 | K | 94817-R01 | Dodávka a montáž vstupní plotové branky 1750x800 mm | kus | 1 |  | 0 |  |  | základní |  | 0 | 0.016 | 0.016 | 0 | 0 | 4 | K | 2 |  |  |  | ROZPOCET | [5 empty] | 0 | 0 | 0 | 0 | 0 | 1 | 0 | 4 | -471525530
| PP |  | Dodávka a montáž vstupní plotové branky 1750x800 mm | [14 empty] | PP | 2
| VV |  | 1 "viz příloha C.3." |  | 1 | [12 empty] | VV | 2 | 2 | True | 1 | ROZPOCET
| D | 4 | Vodorovné konstrukce |  |  |  | 0 |  |  |  |  | 0 |  | 525.2746 |  | 0 | 1 | D | 1 |  |  |  | ROZPOCET | [11 empty] | 0
58 | K | 451315124 | Podkladní nebo výplňová vrstva z betonu C 12/15 tl do 150 mm | m2 | 601.585 |  | 0 | CS ÚRS 2024 02 |  | základní |  | 0 | 0 | 0 | 0 | 0 | 4 | K | 2 |  |  |  | ROZPOCET | [5 empty] | 0 | 0 | 0 | 0 | 0 | 1 | 0 | 4 | -1924339936
| PP |  | Podkladní a výplňové vrstvy z betonu prostého tloušťky do 150 mm, z betonu C 12/15 | [14 empty] | PP | 2
| Online PSC |  | https://podminky.urs.cz/item/CS_URS_2024_02/451315124 | [14 empty] | Online PSC | 2
| P |  | Poznámka k položce: Případný staveništní přesun hmot, který není zohledněn v položce: Příplatek za ztíženou dopravu betonové směsi na stavbu, bude zahrnut do ceny této položky. | [14 empty] | P | 2
| VV |  | Kabelový multikanál pravá strana PK- viz příloha C.3 a D.1.9 | [14 empty] | VV | 2 | 1 | True | 0 | ROZPOCET
| VV |  | 1,1*(190,6+53,9+0,2*4) "dno" |  | 269.83 | [12 empty] | VV | 2 | 2 | True | 0 | ROZPOCET
| VV |  | Kabelový multikanál levá strana PK- viz příloha C.3 a D.1.9 | [14 empty] | VV | 2 | 1 | True | 0 | ROZPOCET
| VV |  | 1,1*(207,3+9,8+10,5+11,1+52,95+0,2*8) "dno" |  | 322.575 | [12 empty] | VV | 2 | 2 | True | 0 | ROZPOCET
| VV |  | Šachta odvzdušnění | [14 empty] | VV | 2 | 1 | True | 0 | ROZPOCET
| VV |  | 1,4*1,2 |  | 1.68 | [12 empty] | VV | 2 | 2 | True | 0 | ROZPOCET
| VV |  | Viz D.1.18 - rozšíření zdi na celou výšku až k dlažbě | [14 empty] | VV | 2 | 1 | True | 0 | ROZPOCET
| VV |  | 5,7"m2"+1,8"m2" |  | 7.5 | [12 empty] | VV | 2 | 2 | True | 0 | ROZPOCET
| VV | C1215 | Součet |  | 601.585 | [12 empty] | VV | 2 | 4 | True | 1 | ROZPOCET
59 | K | 451312111 | Podklad pod dlažbu z betonu prostého C 20/25 tl přes 100 do 150 mm | m2 | 248.089 |  | 0 | CS ÚRS 2024 02 |  | základní |  | 0 | 0 | 0 | 0 | 0 | 4 | K | 2 |  |  |  | ROZPOCET | [5 empty] | 0 | 0 | 0 | 0 | 0 | 1 | 0 | 4 | 457173941
| PP |  | Podklad pod dlažbu z betonu prostého bez zvýšených nároků na prostředí tř. C 20/25 tl. přes 100 do 150 mm | [14 empty] | PP | 2
| Online PSC |  | https://podminky.urs.cz/item/CS_URS_2024_02/451312111 | [14 empty] | Online PSC | 2
| P |  | Poznámka k položce: Případný staveništní přesun hmot, který není zohledněn v položce: Příplatek za ztíženou dopravu betonové směsi na stavbu, bude zahrnut do ceny této položky. | [14 empty] | P | 2
| VV |  | Viz příloha D.1.5 a D.1.4. | [14 empty] | VV | 2 | 1 | True | 0 | ROZPOCET
| VV |  | DKB |  | 248.089 | [12 empty] | VV | 2 | 2 | True | 1 | ROZPOCET
60 | K | 451315136R | Výplňová vrstva z betonu C 20/25 | m3 | 7.153 |  | 0 |  |  | základní |  | 0 | 0 | 0 | 0 | 0 | 4 | K | 2 |  |  |  | ROZPOCET | [5 empty] | 0 | 0 | 0 | 0 | 0 | 1 | 0 | 4 | -87925471
| PP |  | Výplňové vrstvy z betonu prostého C 20/25 | [14 empty] | PP | 2
| P |  | Poznámka k položce: Případný staveništní přesun hmot, který není zohledněn v položce: Příplatek za ztíženou dopravu betonové směsi na stavbu, bude zahrnut do ceny této položky. | [14 empty] | P | 2
| VV |  | Vyplnění původní trasy kabelových kanálků - Viz C.3.a D.1.5 až D.1.7 | [14 empty] | VV | 2 | 1 | True | 0 | ROZPOCET
| VV |  | Pravá strana PK | [14 empty] | VV | 2 | 1 | True | 0 | ROZPOCET
| VV |  | 6,35"m2"*0,55 |  | 3.493 | [12 empty] | VV | 2 | 2 | True | 0 | ROZPOCET
| VV |  | Levá strana PK | [14 empty] | VV | 2 | 1 | True | 0 | ROZPOCET
| VV |  | 24,4"m2"*0,15 |  | 3.66 | [12 empty] | VV | 2 | 2 | True | 0 | ROZPOCET
| VV | vypln_C2025 | Součet |  | 7.153 | [12 empty] | VV | 2 | 4 | True | 1 | ROZPOCET
61 | K | 451571412R | Podklad pod dlažbu z betonového recyklátu tl 150 mm | m2 | 248.089 |  | 0 |  |  | základní |  | 0 | 0 | 0 | 0 | 0 | 4 | K | 2 |  |  |  | ROZPOCET | [5 empty] | 0 | 0 | 0 | 0 | 0 | 1 | 0 | 4 | 532747167
| PP |  | Podklad pod dlažbu z betonového recyklátu tl 150 mm | [14 empty] | PP | 2
| VV | recyklat_11 | DKB |  | 248.089 | [12 empty] | VV | 2 | 2 | True | 1 | ROZPOCET
62 | K | 457311116 | Vyrovnávací nebo spádový beton C 20/25 včetně úpravy povrchu | m3 | 28.952 |  | 0 | CS ÚRS 2024 02 |  | základní |  | 0 | 0 | 0 | 0 | 0 | 4 | K | 2 |  |  |  | ROZPOCET | [5 empty] | 0 | 0 | 0 | 0 | 0 | 1 | 0 | 4 | -2023628789
| PP |  | Vyrovnávací nebo spádový beton včetně úpravy povrchu C 20/25 | [14 empty] | PP | 2
| Online PSC |  | https://podminky.urs.cz/item/CS_URS_2024_02/457311116 | [14 empty] | Online PSC | 2
| P |  | Poznámka k položce: Případný staveništní přesun hmot, který není zohledněn v položce: Příplatek za ztíženou dopravu betonové směsi na stavbu, bude zahrnut do ceny této položky. | [14 empty] | P | 2
| VV |  | Kabelový multikanál pravá strana PK- viz příloha C.3 a D.1.9 | [14 empty] | VV | 2 | 1 | True | 0 | ROZPOCET
| VV |  | 0,054"m2"*(190,6+53,9) "dno" |  | 13.203 | [12 empty] | VV | 2 | 2 | True | 0 | ROZPOCET
| VV |  | Kabelový multikanál levá strana PK- viz příloha C.3 a D.1.9 | [14 empty] | VV | 2 | 1 | True | 0 | ROZPOCET
| VV |  | 0,054"m2"*(207,3+9,8+10,5+11,1+52,95) "dno" |  | 15.749 | [12 empty] | VV | 2 | 2 | True | 0 | ROZPOCET
| VV | C2025 | Součet |  | 28.952 | [12 empty] | VV | 2 | 4 | True | 1 | ROZPOCET
63 | K | 457531113 | Filtrační vrstvy z hrubého drceného kameniva bez zhutnění frakce 63 až 125 mm | m3 | 154.825 |  | 0 | CS ÚRS 2024 02 |  | základní |  | 0 | 1.89 | 292.6192 | 0 | 0 | 4 | K | 2 |  |  |  | ROZPOCET | [5 empty] | 0 | 0 | 0 | 0 | 0 | 1 | 0 | 4 | -129861018
| PP |  | Filtrační vrstvy jakékoliv tloušťky a sklonu z hrubého drceného kameniva bez zhutnění, frakce 63-125 mm | [14 empty] | PP | 2
| Online PSC |  | https://podminky.urs.cz/item/CS_URS_2024_02/457531113 | [14 empty] | Online PSC | 2
| VV |  | Viz příloha D.1.5, D.1.6 a C.3. | [14 empty] | VV | 2 | 1 | True | 0 | ROZPOCET
| VV |  | 0,55*250,9 "levá strana PK - vsakovací drén" |  | 137.995 | [12 empty] | VV | 2 | 2 | True | 0 | ROZPOCET
| VV |  | 0,55*30,6 "Pravá strana PK - vsakovací drén" |  | 16.83 | [12 empty] | VV | 2 | 2 | True | 0 | ROZPOCET
| VV |  | Součet |  | 154.825 | [12 empty] | VV | 2 | 4 | True | 1 | ROZPOCET
64 | K | 465513327 | Dlažba z lomového kamene na cementovou maltu s vyspárováním tl 300 mm pro hráze | m2 | 248.089 |  | 0 | CS ÚRS 2024 02 |  | základní |  | 0 | 0.93779 | 232.6554 | 0 | 0 | 4 | K | 2 |  |  |  | ROZPOCET | [5 empty] | 0 | 0 | 0 | 0 | 0 | 1 | 0 | 4 | -1503345177
| PP |  | Dlažba z lomového kamene lomařsky upraveného na cementovou maltu, s vyspárováním cementovou maltou, tl. kamene 300 mm | [14 empty] | PP | 2
| Online PSC |  | https://podminky.urs.cz/item/CS_URS_2024_02/465513327 | [14 empty] | Online PSC | 2
| VV |  | Viz příloha C.3. a D.1.5 | [14 empty] | VV | 2 | 1 | True | 0 | ROZPOCET
| VV |  | Levá strana PK | [14 empty] | VV | 2 | 1 | True | 0 | ROZPOCET
| VV |  | (66,0+10,9) *1,16 "ve svahu" |  | 89.204 | [12 empty] | VV | 2 | 2 | True | 0 | ROZPOCET
| VV |  | 137,5 "v rovinně" |  | 137.5 | [12 empty] | VV | 2 | 2 | True | 0 | ROZPOCET
| VV |  | Pravá strana PK | [14 empty] | VV | 2 | 1 | True | 0 | ROZPOCET
| VV |  | 17,4*1,229 "ve svahu" |  | 21.385 | [12 empty] | VV | 2 | 2 | True | 0 | ROZPOCET
| VV | DKB | Součet |  | 248.089 | [12 empty] | VV | 2 | 4 | True | 1 | ROZPOCET
| D | 5 | Komunikace pozemní |  |  |  | 0 |  |  |  |  | 0 |  | 210.7886 |  | 0 | 1 | D | 1 |  |  |  | ROZPOCET | [11 empty] | 0
65 | K | 564951313R | Podklad z místního betonového recyklátu plochy přes 100 m2 tl 100 mm | m2 | 4106.62 |  | 0 |  |  | základní |  | 0 | 0 | 0 | 0 | 0 | 4 | K | 2 |  |  |  | ROZPOCET | [5 empty] | 0 | 0 | 0 | 0 | 0 | 1 | 0 | 4 | 1006053707
| PP |  | Podklad nebo podsyp z místního betonového recyklátu s rozprostřením a zhutněním plochy přes 100 m2, po zhutnění tl. 100 mm | [14 empty] | PP | 2
| P |  | Poznámka k položce: Přesun hmot je součástí položky: Vodorovná doprava suti ze sypkých materiálů - přesun betonového recyklátu na místo použití | [14 empty] | P | 2
| VV |  | Viz příloha D.1.8. | [14 empty] | VV | 2 | 1 | True | 0 | ROZPOCET
| VV |  | Doplnění původního ŠP materiálu místním betonovým recyklátem | [14 empty] | VV | 2 | 1 | True | 0 | ROZPOCET
| VV |  | (S2+S3) |  | 2933.3 | [12 empty] | VV | 2 | 2 | True | 0 | ROZPOCET
| VV |  | Doplnění prohlubní a srovnání plochy do roviny místním betonovým recyklátem | [14 empty] | VV | 2 | 1 | True | 0 | ROZPOCET
| VV |  | (S2+S3) *0,4 "40% plochy se předpokládá" |  | 1173.32 | [12 empty] | VV | 2 | 2 | True | 0 | ROZPOCET
| VV | recyklat_2 | Součet |  | 4106.62 | [12 empty] | VV | 2 | 4 | True | 1 | ROZPOCET
66 | K | 564961315R | Podklad z místního betonového recyklátu plochy přes 100 m2 tl 200 mm | m2 | 2933.3 |  | 0 |  |  | základní |  | 0 | 0 | 0 | 0 | 0 | 4 | K | 2 |  |  |  | ROZPOCET | [5 empty] | 0 | 0 | 0 | 0 | 0 | 1 | 0 | 4 | -1208791577
| PP |  | Podklad nebo podsyp z místního betonového recyklátu s rozprostřením a zhutněním plochy přes 100 m2, po zhutnění tl. 200 mm | [14 empty] | PP | 2
| P |  | Poznámka k položce: Přesun hmot je součástí položky: Vodorovná doprava suti ze sypkých materiálů - přesun betonového recyklátu na místo použití | [14 empty] | P | 2
| VV |  | Podkladní vrstva z místního betonového recyklátu | [14 empty] | VV | 2 | 1 | True | 0 | ROZPOCET
| VV |  | Viz příloha D.1.8. | [14 empty] | VV | 2 | 1 | True | 0 | ROZPOCET
| VV | recyklat_3 | (S2+S3) |  | 2933.3 | [12 empty] | VV | 2 | 2 | True | 1 | ROZPOCET
67 | K | 57190811R | Kryt vymývaným dekoračním kamenivem (kačírkem) tl 150 mm | m2 | 140.75 |  | 0 |  |  | základní |  | 0 | 0.408 | 57.426 | 0 | 0 | 4 | K | 2 |  |  |  | ROZPOCET | [5 empty] | 0 | 0 | 0 | 0 | 0 | 1 | 0 | 4 | -1518208229
| PP |  | Kryt vymývaným dekoračním kamenivem (kačírkem) tl. 150 mm | [14 empty] | PP | 2
| VV |  | Viz příloha D.1.5, D.1.6 a C.3. | [14 empty] | VV | 2 | 1 | True | 0 | ROZPOCET
| VV |  | 0,5*250,9 "levá strana PK - vsakovací drén" |  | 125.45 | [12 empty] | VV | 2 | 2 | True | 0 | ROZPOCET
| VV |  | 0,5*30,6 "Pravá strana PK - vsakovací drén" |  | 15.3 | [12 empty] | VV | 2 | 2 | True | 0 | ROZPOCET
| VV |  | Součet |  | 140.75 | [12 empty] | VV | 2 | 4 | True | 1 | ROZPOCET
68 | K | 581151115R | Železobetonová deska plata C 30/37, XC4, XF3, tl. 300 mm | m2 | 2933.3 |  | 0 |  |  | základní |  | 0 | 0 | 0 | 0 | 0 | 4 | K | 2 |  |  |  | ROZPOCET | [5 empty] | 0 | 0 | 0 | 0 | 0 | 1 | 0 | 4 | -373963399
| PP |  | Železobetonová deska plata C 30/37, XC4, XF3, tl. 300 mm | [14 empty] | PP | 2
| P |  | Poznámka k položce: Případný staveništní přesun hmot, který není zohledněn v položce: Příplatek za ztíženou dopravu betonové směsi na stavbu, bude zahrnut do ceny této položky. | [14 empty] | P | 2
| VV |  | Viz příloha D.1.8. a C.3. | [14 empty] | VV | 2 | 1 | True | 0 | ROZPOCET
| VV |  | Skladba S2 | [14 empty] | VV | 2 | 1 | True | 0 | ROZPOCET
| VV |  | 1381,9 "pravá strana PK" |  | 1381.9 | [12 empty] | VV | 2 | 2 | True | 0 | ROZPOCET
| VV |  | 1444,6 "levá strana PK" |  | 1444.6 | [12 empty] | VV | 2 | 2 | True | 0 | ROZPOCET
| VV | S2 | Mezisoučet |  | 2826.5 | [12 empty] | VV | 2 | 3 | True | 0 | ROZPOCET
| VV |  | Skladba S3 | [14 empty] | VV | 2 | 1 | True | 0 | ROZPOCET
| VV |  | 106,8"pravá strana PK" |  | 106.8 | [12 empty] | VV | 2 | 2 | True | 0 | ROZPOCET
| VV | S3 | Mezisoučet |  | 106.8 | [12 empty] | VV | 2 | 3 | True | 0 | ROZPOCET
| VV | ZB_plato300 | Součet |  | 2933.3 | [12 empty] | VV | 2 | 4 | True | 1 | ROZPOCET
69 | K | 5811511152 | Železobetonová deska plata C 30/37, XC4, XF3, tl. 450 mm | m2 | 1122.75 |  | 0 |  |  | základní |  | 0 | 0 | 0 | 0 | 0 | 4 | K | 2 |  |  |  | ROZPOCET | [5 empty] | 0 | 0 | 0 | 0 | 0 | 1 | 0 | 4 | 2144399937
| PP |  | Železobetonová deska plata C 30/37, XC4, XF3, tl. 450 mm | [14 empty] | PP | 2
| P |  | Poznámka k položce: Případný staveništní přesun hmot, který není zohledněn v položce: Příplatek za ztíženou dopravu betonové směsi na stavbu, bude zahrnut do ceny této položky. | [14 empty] | P | 2
| VV |  | Viz příloha D.1.8. a C.3. | [14 empty] | VV | 2 | 1 | True | 0 | ROZPOCET
| VV |  | Skladba S1 | [14 empty] | VV | 2 | 1 | True | 0 | ROZPOCET
| VV |  | 124,9 "pravá strana PK" |  | 124.9 | [12 empty] | VV | 2 | 2 | True | 0 | ROZPOCET
| VV |  | 751,6"levá strana PK" |  | 751.6 | [12 empty] | VV | 2 | 2 | True | 0 | ROZPOCET
| VV | S1 | Mezisoučet |  | 876.5 | [12 empty] | VV | 2 | 3 | True | 0 | ROZPOCET
| VV |  | Skladba S4 | [14 empty] | VV | 2 | 1 | True | 0 | ROZPOCET
| VV |  | 345,5 "pravá strana PK" |  | 345.5 | [12 empty] | VV | 2 | 2 | True | 0 | ROZPOCET
| VV | S4 | Mezisoučet |  | 345.5 | [12 empty] | VV | 2 | 3 | True | 0 | ROZPOCET
| VV |  | Odečet plochy kamenných kvádrů | [14 empty] | VV | 2 | 1 | True | 0 | ROZPOCET
| VV |  | -Kamen_kvadry/0,3 |  | -99.25 | [12 empty] | VV | 2 | 2 | True | 0 | ROZPOCET
| VV | ZB_plato450 | Součet |  | 1122.75 | [12 empty] | VV | 2 | 4 | True | 1 | ROZPOCET
70 | K | 5811R1 | Příplatek za zbarvení betonu - Colorcreet cihlově červená | m3 | 452.3 |  | 0 |  |  | základní |  | 0 | 0 | 0 | 0 | 0 | 4 | K | 2 |  |  |  | ROZPOCET | [5 empty] | 0 | 0 | 0 | 0 | 0 | 1 | 0 | 4 | -2135726145
| PP |  | Příplatek za zbarvení betonu - Colorcreet cihlově červená | [14 empty] | PP | 2
| VV |  | viz příloha C.3. | [14 empty] | VV | 2 | 1 | True | 0 | ROZPOCET
| VV |  | S3+S4 |  | 452.3 | [12 empty] | VV | 2 | 2 | True | 1 | ROZPOCET
71 | K | 5812R | Úprava povrchu cementobetonového krytu striáží | m2 | 4038.5 |  | 0 |  |  | základní |  | 0 | 4e-05 | 0.16154 | 0 | 0 | 4 | K | 2 |  |  |  | ROZPOCET | [5 empty] | 0 | 0 | 0 | 0 | 0 | 1 | 0 | 4 | 1789980695
| PP |  | Úprava povrchu cementobetonového krytu striáží | [14 empty] | PP | 2
| VV |  | Viz příloha D.1.8 a C.3. | [14 empty] | VV | 2 | 1 | True | 0 | ROZPOCET
| VV |  | S1 |  | 876.5 | [12 empty] | VV | 2 | 2 | True | 0 | ROZPOCET
| VV |  | S2 |  | 2826.5 | [12 empty] | VV | 2 | 2 | True | 0 | ROZPOCET
| VV |  | S3 |  | 106.8 | [12 empty] | VV | 2 | 2 | True | 0 | ROZPOCET
| VV |  | S4 |  | 345.5 | [12 empty] | VV | 2 | 2 | True | 0 | ROZPOCET
| VV |  | Odečet plochy kamenných kvádrů | [14 empty] | VV | 2 | 1 | True | 0 | ROZPOCET
| VV |  | -Kamen_kvadry/0,3 |  | -99.25 | [12 empty] | VV | 2 | 2 | True | 0 | ROZPOCET
| VV |  | Odečet kanálku hydrauliky | [14 empty] | VV | 2 | 1 | True | 0 | ROZPOCET
| VV |  | -9,9 |  | -9.9 | [12 empty] | VV | 2 | 2 | True | 0 | ROZPOCET
| VV |  | Odečet kanálku vzduchu | [14 empty] | VV | 2 | 1 | True | 0 | ROZPOCET
| VV |  | -7,65 |  | -7.65 | [12 empty] | VV | 2 | 2 | True | 0 | ROZPOCET
| VV |  | Součet |  | 4038.5 | [12 empty] | VV | 2 | 4 | True | 1 | ROZPOCET
72 | K | 5812R2 | Hlazení povrchu cementobetonového krytu | m2 | 4038.5 |  | 0 |  |  | základní |  | 0 | 4e-05 | 0.16154 | 0 | 0 | 4 | K | 2 |  |  |  | ROZPOCET | [5 empty] | 0 | 0 | 0 | 0 | 0 | 1 | 0 | 4 | 1769053722
| PP |  | Úprava povrchu cementobetonového krytu striáží, vč. předešlého hlazení betonu | [14 empty] | PP | 2
73 | K | 919716111R | Výztuž cementobetonového krytu ze svařovaných sítí | t | 130.855 |  | 0 |  |  | základní |  | 0 | 1.0151 | 132.8283 | 0 | 0 | 4 | K | 2 |  |  |  | ROZPOCET | [5 empty] | 0 | 0 | 0 | 0 | 0 | 1 | 0 | 4 | -2079195440
| PP |  | Ocelová výztuž cementobetonového krytu ze svařovaných sítí | [14 empty] | PP | 2
| P |  | Poznámka k položce: Výztuž desky plata. | [14 empty] | P | 2
| VV |  | Viz příloha D.1.8 | [14 empty] | VV | 2 | 1 | True | 0 | ROZPOCET
| VV |  | Skladba S1 | [14 empty] | VV | 2 | 1 | True | 0 | ROZPOCET
| VV |  | 2*7,99*S1*1,2/1000 "2x KY81 + 20% presahy" |  | 16.808 | [12 empty] | VV | 2 | 2 | True | 0 | ROZPOCET
| VV |  | 2*5,27*S1*1,2/1000 "2x KY86 + 20% presahy" |  | 11.086 | [12 empty] | VV | 2 | 2 | True | 0 | ROZPOCET
| VV |  | Skladba S2 | [14 empty] | VV | 2 | 1 | True | 0 | ROZPOCET
| VV |  | 2*7,99*S2*1,2/1000 "2x KY81 + 20% presahy" |  | 54.201 | [12 empty] | VV | 2 | 2 | True | 0 | ROZPOCET
| VV |  | 2*5,27*S2*1,2/1000 "2x KY86 + 20% presahy" |  | 35.75 | [12 empty] | VV | 2 | 2 | True | 0 | ROZPOCET
| VV |  | Skladba S3 | [14 empty] | VV | 2 | 1 | True | 0 | ROZPOCET
| VV |  | 3*7,99*S3*1,2/1000 "3x KY81 + 20% presahy" |  | 3.072 | [12 empty] | VV | 2 | 2 | True | 0 | ROZPOCET
| VV |  | Skladba S4 | [14 empty] | VV | 2 | 1 | True | 0 | ROZPOCET
| VV |  | 3*7,99*S4*1,2/1000 "3x KY81 + 20% presahy" |  | 9.938 | [12 empty] | VV | 2 | 2 | True | 0 | ROZPOCET
| VV |  | Součet |  | 130.855 | [12 empty] | VV | 2 | 4 | True | 1 | ROZPOCET
74 | K | 321366111R | Výztuž cementobetonového z oceli 10 505 | t | 18.453 |  | 0 |  |  | základní |  | 0 | 1.0953 | 20.2112 | 0 | 0 | 4 | K | 2 |  |  |  | ROZPOCET | [5 empty] | 0 | 0 | 0 | 0 | 0 | 1 | 0 | 4 | 865655491
| PP |  | Výztuž cementobetonového z oceli 10 505 | [14 empty] | PP | 2
| VV |  | S3*0,34*120/1000 "120 kg/m3 " |  | 4.357 | [12 empty] | VV | 2 | 2 | True | 0 | ROZPOCET
| VV |  | S4*0,34*120/1000 "120 kg/m3 " |  | 14.096 | [12 empty] | VV | 2 | 2 | True | 0 | ROZPOCET
| VV |  | Součet |  | 18.453 | [12 empty] | VV | 2 | 4 | True | 1 | ROZPOCET
| D | 8 | Trubní vedení |  |  |  | 0 |  |  |  |  | 0 |  | 0.16761 |  | 0 | 1 | D | 1 |  |  |  | ROZPOCET | [11 empty] | 0
75 | K | 871218211 | Drenáže z trubek novodurových DN přes 25 do 50 mm | m | 3.084 |  | 0 | CS ÚRS 2024 02 |  | základní |  | 0 | 0.00405 | 0.01249 | 0 | 0 | 4 | K | 2 |  |  |  | ROZPOCET | [5 empty] | 0 | 0 | 0 | 0 | 0 | 1 | 0 | 4 | -2128252829
| PP |  | Drenáže a trubky pro měřící zařízení novodurové, DN přes 25 do 50 mm | [14 empty] | PP | 2
| Online PSC |  | https://podminky.urs.cz/item/CS_URS_2024_02/871218211 | [14 empty] | Online PSC | 2
| VV |  | 0,257 "viz příloha C.3. a D.1.14 - šachta pro ukotvení jeřábku" *12 "ks" |  | 3.084 | [12 empty] | VV | 2 | 2 | True | 1 | ROZPOCET
76 | K | 871353121 | Montáž kanalizačního potrubí hladkého plnostěnného SN 8 z PVC-U DN 200 | m | 10.75 |  | 0 | CS ÚRS 2024 02 |  | základní |  | 0 | 1e-05 | 0.0001075 | 0 | 0 | 4 | K | 2 |  |  |  | ROZPOCET | [5 empty] | 0 | 0 | 0 | 0 | 0 | 1 | 0 | 4 | 496554993
| PP |  | Montáž kanalizačního potrubí z tvrdého PVC-U hladkého plnostěnného tuhost SN 8 DN 200 | [14 empty] | PP | 2
| Online PSC |  | https://podminky.urs.cz/item/CS_URS_2024_02/871353121 | [14 empty] | Online PSC | 2
| VV |  | viz příloha C.3 a D.1.15 | [14 empty] | VV | 2 | 1 | True | 0 | ROZPOCET
| VV | potrubi_zlab | 4,95+5,8 "vyvedení a propojení štěrbinového žlabu" |  | 10.75 | [12 empty] | VV | 2 | 2 | True | 1 | ROZPOCET
77 | M | 28611136 | trubka kanalizační PVC DN 200x1000mm SN4 | m | 10.75 |  | 0 | CS ÚRS 2024 02 |  | základní |  | 0 | 0.00469 | 0.050417 | 0 | 0 | 8 | M | 2 |  |  |  | ROZPOCET | [5 empty] | 0 | 0 | 0 | 0 | 0 | 1 | 0 | 4 | -495226771
| PP |  | trubka kanalizační PVC DN 200x1000mm SN4 | [14 empty] | PP | 2
| VV |  | potrubi_zlab |  | 10.75 | [12 empty] | VV | 2 | 2 | True | 1 | ROZPOCET
78 | K | 877355211 | Montáž kolen na kanalizačním potrubí z PP nebo tvrdého PVC-U trub hladkých plnostěnných DN 200 | kus | 2 |  | 0 | CS ÚRS 2024 02 |  | základní |  | 0 | 0 | 0 | 0 | 0 | 4 | K | 2 |  |  |  | ROZPOCET | [5 empty] | 0 | 0 | 0 | 0 | 0 | 1 | 0 | 4 | 414598209
| PP |  | Montáž tvarovek na kanalizačním plastovém potrubí z PP nebo PVC-U hladkého plnostěnného kolen, víček nebo hrdlových uzávěrů DN 200 | [14 empty] | PP | 2
| Online PSC |  | https://podminky.urs.cz/item/CS_URS_2024_02/877355211 | [14 empty] | Online PSC | 2
| VV |  | viz příloha C.3 a D.1.15 | [14 empty] | VV | 2 | 1 | True | 0 | ROZPOCET
| VV |  | 2 "pravá strana PK - čistící kus se spodní výpustí" |  | 2 | [12 empty] | VV | 2 | 2 | True | 0 | ROZPOCET
| VV |  | Součet |  | 2 | [12 empty] | VV | 2 | 4 | True | 1 | ROZPOCET
79 | M | 28611364 | koleno kanalizační PVC KG 200x15° | kus | 4 |  | 0 | CS ÚRS 2024 02 |  | základní |  | 0 | 0.0011 | 0.0044 | 0 | 0 | 8 | M | 2 |  |  |  | ROZPOCET | [5 empty] | 0 | 0 | 0 | 0 | 0 | 1 | 0 | 4 | -131728851
| PP |  | koleno kanalizační PVC KG 200x15° | [14 empty] | PP | 2
| VV |  | 4 |  | 4 | [12 empty] | VV | 2 | 2 | True | 1 | ROZPOCET
80 | K | 899620141R | Obetonování čistícího dílce se spodním výtokem betonem prostým tř. C 20/25 otevřený výkop | m3 | 4.8 |  | 0 |  |  | základní |  | 0 | 0 | 0 | 0 | 0 | 4 | K | 2 |  |  |  | ROZPOCET | [5 empty] | 0 | 0 | 0 | 0 | 0 | 1 | 0 | 4 | -285717235
| PP |  | Obetonování čistícího dílce se spodním výtokem betonem prostým tř. C 20/25 otevřený výkop | [14 empty] | PP | 2
| P |  | Poznámka k položce: Případný staveništní přesun hmot, který není zohledněn v položce: Příplatek za ztíženou dopravu betonové směsi na stavbu, bude zahrnut do ceny této položky. | [14 empty] | P | 2
| VV | Obeton_vytok | 3*0,8 "viz příloha D.1.15" *2 "ks" |  | 4.8 | [12 empty] | VV | 2 | 2 | True | 1 | ROZPOCET
81 | K | 899623161 | Obetonování potrubí nebo zdiva stok betonem prostým tř. C 20/25 v otevřeném výkopu | m3 | 1.075 |  | 0 | CS ÚRS 2024 02 |  | základní |  | 0 | 0 | 0 | 0 | 0 | 4 | K | 2 |  |  |  | ROZPOCET | [5 empty] | 0 | 0 | 0 | 0 | 0 | 1 | 0 | 4 | -1321908875
| PP |  | Obetonování potrubí nebo zdiva stok betonem prostým v otevřeném výkopu, betonem tř. C 20/25 | [14 empty] | PP | 2
| Online PSC |  | https://podminky.urs.cz/item/CS_URS_2024_02/899623161 | [14 empty] | Online PSC | 2
| P |  | Poznámka k položce: Případný staveništní přesun hmot, který není zohledněn v položce: Příplatek za ztíženou dopravu betonové směsi na stavbu, bude zahrnut do ceny této položky. | [14 empty] | P | 2
| VV |  | Obetonovani potrubi - propojeni š. žlabu | [14 empty] | VV | 2 | 1 | True | 0 | ROZPOCET
| VV | obeton_potrubi | potrubi_zlab*0,1 |  | 1.075 | [12 empty] | VV | 2 | 2 | True | 1 | ROZPOCET
82 | K | 899641121R | Bednění pro obetonování čistícího dílce se spodním výtokem otevřený výkop zřízení | m2 | 7.344 |  | 0 |  |  | základní |  | 0 | 0.00691 | 0.050747 | 0 | 0 | 64 | K | 2 |  |  |  | ROZPOCET | [5 empty] | 0 | 0 | 0 | 0 | 0 | 1 | 0 | 64 | 779946594
| PP |  | Bednění pro obetonování čistícího dílce se spodním výtokem v otevřeném výkopu kruhových zřízení | [14 empty] | PP | 2
| VV |  | 1,2*3,06 "viz příloha D.1.15" *2 "ks" |  | 7.344 | [12 empty] | VV | 2 | 2 | True | 1 | ROZPOCET
83 | K | 899640122R | Bednění pro obetonování čistícího dílce se spodním výtokem otevřený výkop odstranění | m2 | 7.344 |  | 0 |  |  | základní |  | 0 | 0 | 0 | 0 | 0 | 4 | K | 2 |  |  |  | ROZPOCET | [5 empty] | 0 | 0 | 0 | 0 | 0 | 1 | 0 | 4 | 533283560
| PP |  | Bednění pro obetonování čistícího dílce se spodním výtokem v otevřeném výkopu kruhových odstranění | [14 empty] | PP | 2
84 | K | 899643121 | Bednění pro obetonování potrubí otevřený výkop zřízení | m2 | 10.75 |  | 0 | CS ÚRS 2024 02 |  | základní |  | 0 | 0.0046 | 0.04945 | 0 | 0 | 4 | K | 2 |  |  |  | ROZPOCET | [5 empty] | 0 | 0 | 0 | 0 | 0 | 1 | 0 | 4 | -450878103
| PP |  | Bednění pro obetonování potrubí v otevřeném výkopu zřízení | [14 empty] | PP | 2
| Online PSC |  | https://podminky.urs.cz/item/CS_URS_2024_02/899643121 | [14 empty] | Online PSC | 2
| VV |  | Obetonovani potrubi - propojeni š. žlabu | [14 empty] | VV | 2 | 1 | True | 0 | ROZPOCET
| VV |  | potrubi_zlab*1,0 |  | 10.75 | [12 empty] | VV | 2 | 2 | True | 1 | ROZPOCET
85 | K | 899643122 | Bednění pro obetonování potrubí otevřený výkop odstranění | m2 | 10.75 |  | 0 | CS ÚRS 2024 02 |  | základní |  | 0 | 0 | 0 | 0 | 0 | 4 | K | 2 |  |  |  | ROZPOCET | [5 empty] | 0 | 0 | 0 | 0 | 0 | 1 | 0 | 4 | -761689529
| PP |  | Bednění pro obetonování potrubí v otevřeném výkopu odstranění | [14 empty] | PP | 2
| Online PSC |  | https://podminky.urs.cz/item/CS_URS_2024_02/899643122 | [14 empty] | Online PSC | 2
| D | 9 | Ostatní konstrukce a práce, bourání |  |  |  | 0 |  |  |  |  | 0 |  | 201.611 |  | 1411.83 | 1 | D | 1 |  |  |  | ROZPOCET | [11 empty] | 0
86 | K | 916231213 | Osazení chodníkového obrubníku betonového stojatého s boční opěrou do lože z betonu prostého | m | 285.45 |  | 0 | CS ÚRS 2024 02 |  | základní |  | 0 | 0.1295 | 36.9658 | 0 | 0 | 4 | K | 2 |  |  |  | ROZPOCET | [5 empty] | 0 | 0 | 0 | 0 | 0 | 1 | 0 | 4 | -1748063357
| PP |  | Osazení chodníkového obrubníku betonového se zřízením lože, s vyplněním a zatřením spár cementovou maltou stojatého s boční opěrou z betonu prostého, do lože z betonu prostého | [14 empty] | PP | 2
| Online PSC |  | https://podminky.urs.cz/item/CS_URS_2024_02/916231213 | [14 empty] | Online PSC | 2
| VV |  | obrubnik |  | 285.45 | [12 empty] | VV | 2 | 2 | True | 1 | ROZPOCET
87 | M | 59217017 | obrubník betonový chodníkový 1000x100x250mm | m | 285.45 |  | 0 | CS ÚRS 2024 02 |  | základní |  | 0 | 0.05612 | 16.0195 | 0 | 0 | 8 | M | 2 |  |  |  | ROZPOCET | [5 empty] | 0 | 0 | 0 | 0 | 0 | 1 | 0 | 4 | -1260143100
| PP |  | obrubník betonový chodníkový 1000x100x250mm | [14 empty] | PP | 2
| VV |  | Viz příloha C.3. | [14 empty] | VV | 2 | 1 | True | 0 | ROZPOCET
| VV |  | (1,75+30,7) "Pravá strana PK" |  | 32.45 | [12 empty] | VV | 2 | 2 | True | 0 | ROZPOCET
| VV |  | 253,0 "Levá strana PK" |  | 253 | [12 empty] | VV | 2 | 2 | True | 0 | ROZPOCET
| VV | obrubnik | Součet |  | 285.45 | [12 empty] | VV | 2 | 4 | True | 1 | ROZPOCET
88 | K | 919111233 | Řezání spár pro vytvoření komůrky š 20 mm hl 40 mm pro těsnící zálivku v CB krytu | m | 788 |  | 0 | CS ÚRS 2024 02 |  | základní |  | 0 | 1e-05 | 0.00788 | 0 | 0 | 4 | K | 2 |  |  |  | ROZPOCET | [5 empty] | 0 | 0 | 0 | 0 | 0 | 1 | 0 | 4 | 1623271130
| PP |  | Řezání dilatačních spár v čerstvém cementobetonovém krytu vytvoření komůrky pro těsnící zálivku šířky 20 mm, hloubky 40 mm | [14 empty] | PP | 2
| Online PSC |  | https://podminky.urs.cz/item/CS_URS_2024_02/919111233 | [14 empty] | Online PSC | 2
| VV |  | viz příloha C.3. | [14 empty] | VV | 2 | 1 | True | 0 | ROZPOCET
| VV |  | 343 "prava strana PK" |  | 343 | [12 empty] | VV | 2 | 2 | True | 0 | ROZPOCET
| VV |  | 445"levá strana PK" |  | 445 | [12 empty] | VV | 2 | 2 | True | 0 | ROZPOCET
| VV | spary_dilatac | Součet |  | 788 | [12 empty] | VV | 2 | 4 | True | 1 | ROZPOCET
89 | K | 919121132 | Těsnění spár zálivkou za studena pro komůrky š 20 mm hl 40 mm s těsnicím profilem | m | 788 |  | 0 | CS ÚRS 2024 02 |  | základní |  | 0 | 0.00034 | 0.26792 | 0 | 0 | 4 | K | 2 |  |  |  | ROZPOCET | [5 empty] | 0 | 0 | 0 | 0 | 0 | 1 | 0 | 4 | -13467621
| PP |  | Utěsnění dilatačních spár zálivkou za studena v cementobetonovém nebo živičném krytu včetně adhezního nátěru s těsnicím profilem pod zálivkou, pro komůrky šířky 20 mm, hloubky 40 mm | [14 empty] | PP | 2
| Online PSC |  | https://podminky.urs.cz/item/CS_URS_2024_02/919121132 | [14 empty] | Online PSC | 2
| VV |  | spary_dilatac |  | 788 | [12 empty] | VV | 2 | 2 | True | 1 | ROZPOCET
90 | K | 919726122 | Geotextilie pro ochranu, separaci a filtraci netkaná měrná hm přes 200 do 300 g/m2 | m2 | 140.75 |  | 0 | CS ÚRS 2024 02 |  | základní |  | 0 | 0.00047 | 0.066153 | 0 | 0 | 4 | K | 2 |  |  |  | ROZPOCET | [5 empty] | 0 | 0 | 0 | 0 | 0 | 1 | 0 | 4 | 1007168547
| PP |  | Geotextilie netkaná pro ochranu, separaci nebo filtraci měrná hmotnost přes 200 do 300 g/m2 | [14 empty] | PP | 2
| Online PSC |  | https://podminky.urs.cz/item/CS_URS_2024_02/919726122 | [14 empty] | Online PSC | 2
| VV |  | Viz příloha D.1.5, D.1.6 a C.3. | [14 empty] | VV | 2 | 1 | True | 0 | ROZPOCET
| VV |  | 0,5*250,9 "levá strana PK - vsakovací drén" |  | 125.45 | [12 empty] | VV | 2 | 2 | True | 0 | ROZPOCET
| VV |  | 0,5*30,6 "Pravá strana PK - vsakovací drén" |  | 15.3 | [12 empty] | VV | 2 | 2 | True | 0 | ROZPOCET
| VV |  | Součet |  | 140.75 | [12 empty] | VV | 2 | 4 | True | 1 | ROZPOCET
91 | K | 931994142 | Těsnění dilatační spáry betonové konstrukce polyuretanovým tmelem do pl 4,0 cm2 | m | 231 |  | 0 |  |  | základní |  | 0 | 0.00017 | 0.03927 | 0 | 0 | 4 | K | 2 |  |  |  | ROZPOCET | [5 empty] | 0 | 0 | 0 | 0 | 0 | 1 | 0 | 4 | -696153046
| PP |  | Těsnění spáry betonové konstrukce pásy, profily, tmely tmelem polyuretanovým spáry dilatační do 4,0 cm2 | [14 empty] | PP | 2
| VV |  | Kabelový multikanál pravá strana PK- viz příloha C.3 a D.1.1 | [14 empty] | VV | 2 | 1 | True | 0 | ROZPOCET
| VV |  | 3,3*(25+7) "ks. D.S.multikanálu" |  | 105.6 | [12 empty] | VV | 2 | 2 | True | 0 | ROZPOCET
| VV |  | Kabelový multikanál levá strana PK- viz příloha C.3 a D.1.1 | [14 empty] | VV | 2 | 1 | True | 0 | ROZPOCET
| VV |  | 3,3*(30+8) "ks. D.S.multikanálu" |  | 125.4 | [12 empty] | VV | 2 | 2 | True | 0 | ROZPOCET
| VV | UP_lice | Součet |  | 231 | [12 empty] | VV | 2 | 4 | True | 1 | ROZPOCET
92 | K | 931994151 | Těsnění spáry betonové konstrukce spárovým profilem průřezu 20/20 mm | m | 231 |  | 0 |  |  | základní |  | 0 | 1e-05 | 0.00231 | 0 | 0 | 4 | K | 2 |  |  |  | ROZPOCET | [5 empty] | 0 | 0 | 0 | 0 | 0 | 1 | 0 | 4 | 802437086
| PP |  | Těsnění spáry betonové konstrukce pásy, profily, tmely spárovým profilem průřezu 20/20 mm | [14 empty] | PP | 2
| VV |  | UP_lice |  | 231 | [12 empty] | VV | 2 | 2 | True | 1 | ROZPOCET
93 | K | 93511412R | Štěrbinový odvodňovací betonový žlab s obrubníkem AZD-Q 400/620 se spádem 0,5% a obetonováním | m | 160 |  | 0 |  |  | základní |  | 0 | 0.73788 | 118.0608 | 0 | 0 | 4 | K | 2 |  |  |  | ROZPOCET | [5 empty] | 0 | 0 | 0 | 0 | 0 | 1 | 0 | 4 | 48441162
| PP |  | Štěrbinový odvodňovací betonový žlab se základem z betonu prostého a s obetonováním rozměru 400x620 mm bez obrubníku se spádem dna 0,5 % Podrobný popis viz příloha D.1.15 | [14 empty] | PP | 2
| VV |  | viz příloha C.3. a D.1.15 | [14 empty] | VV | 2 | 1 | True | 0 | ROZPOCET
| VV |  | 3,0*50 + 2,0*4+1,0*2 |  | 160 | [12 empty] | VV | 2 | 2 | True | 1 | ROZPOCET
94 | K | 93511412R1 | Štěrbinový odvodňovací betonový žlab TZD-Q 400/500 se spádem 0,5% a obetonováním | m | 32 |  | 0 |  |  | základní |  | 0 | 0.63788 | 20.4122 | 0 | 0 | 4 | K | 2 |  |  |  | ROZPOCET | [5 empty] | 0 | 0 | 0 | 0 | 0 | 1 | 0 | 4 | 1899318474
| PP |  | Štěrbinový odvodňovací betonový žlab se základem z betonu prostého a s obetonováním rozměru 400x500 mm bez obrubníku se spádem dna 0,5 % Podrobný popis viz příloha D.1.15 | [14 empty] | PP | 2
| VV |  | viz příloha C.3. a D.1.15 | [14 empty] | VV | 2 | 1 | True | 0 | ROZPOCET
| VV |  | 3,0*10+2,0*1 "pravá strana PK" |  | 32 | [12 empty] | VV | 2 | 2 | True | 0 | ROZPOCET
| VV |  | Součet |  | 32 | [12 empty] | VV | 2 | 4 | True | 1 | ROZPOCET
95 | K | 935R | Žlab TZD-Q 400/500/1000-MV výtokový kus | kpl. | 2 |  | 0 |  |  | základní |  | 0 | 0.35 | 0.7 | 0 | 0 | 4 | K | 2 |  |  |  | ROZPOCET | [5 empty] | 0 | 0 | 0 | 0 | 0 | 1 | 0 | 4 | -1221419880
| PP |  | Žlab TZD-Q 400/500/1000-MV výtokový kus Montáž včetně dodávky Podrobný popis viz příloha D.1.15 | [14 empty] | PP | 2
| VV |  | viz příloha C.3. a D.1.15 | [14 empty] | VV | 2 | 1 | True | 0 | ROZPOCET
| VV |  | 2 "pravá strana PK" |  | 2 | [12 empty] | VV | 2 | 2 | True | 1 | ROZPOCET
96 | K | 935R2 | Žlab TZD-Q 400/500/1000-M čistící kus | kpl. | 7 |  | 0 |  |  | základní |  | 0 | 0.42 | 2.94 | 0 | 0 | 4 | K | 2 |  |  |  | ROZPOCET | [5 empty] | 0 | 0 | 0 | 0 | 0 | 1 | 0 | 4 | -573034731
| PP |  | Žlab TZD-Q 400/500/1000-M čistící kus Montáž včetně dodávky Podrobný popis viz příloha D.1.15 | [14 empty] | PP | 2
| VV |  | viz příloha C.3. a D.1.15 | [14 empty] | VV | 2 | 1 | True | 0 | ROZPOCET
| VV |  | 7 "pravá strana PK" |  | 7 | [12 empty] | VV | 2 | 2 | True | 1 | ROZPOCET
97 | K | 935R3 | Příruba pro osazení čistícího kusu - AZO-Q 1240/620/120 | kus | 4 |  | 0 |  |  | základní |  | 0 | 0.25 | 1 | 0 | 0 | 4 | K | 2 |  |  |  | ROZPOCET | [5 empty] | 0 | 0 | 0 | 0 | 0 | 1 | 0 | 4 | -661268668
| PP |  | Příruba pro osazení čistícího kusu - AZO-Q 1240/620/120 Montáž včetně dodávky Podrobný popis viz příloha D.1.15 | [14 empty] | PP | 2
| VV |  | 4 "viz příloha D.1.15" |  | 4 | [12 empty] | VV | 2 | 2 | True | 1 | ROZPOCET
98 | K | 935R4 | krytka (ucpávka) štěrbinových žlabů TZD - Q 400 | kus | 6 |  | 0 |  |  | základní |  | 0 | 0 | 0 | 0 | 0 | 4 | K | 2 |  |  |  | ROZPOCET | [5 empty] | 0 | 0 | 0 | 0 | 0 | 1 | 0 | 4 | 58482114
| PP |  | krytka (ucpávka) štěrbinových žlabů TZD - Q 400 Montáž včetně dodávky Podrobný popis viz příloha D.1.14 | [14 empty] | PP | 2
| VV |  | viz příloha D.1.14 | [14 empty] | VV | 2 | 1 | True | 0 | ROZPOCET
| VV |  | 3 "TZD - Q 400/H" |  | 3 | [12 empty] | VV | 2 | 2 | True | 0 | ROZPOCET
| VV |  | 3 "TZD - Q 400/D" |  | 3 | [12 empty] | VV | 2 | 2 | True | 0 | ROZPOCET
| VV |  | Součet |  | 6 | [12 empty] | VV | 2 | 4 | True | 1 | ROZPOCET
99 | K | 938901131 | Vyklizení bahna z nádrže | m3 | 780 |  | 0 | CS ÚRS 2024 02 |  | základní |  | 0 | 0 | 0 | 0 | 0 | 4 | K | 2 |  |  |  | ROZPOCET | [5 empty] | 0 | 0 | 0 | 0 | 0 | 1 | 0 | 4 | -1921276930
| PP |  | Čištění nádrží, ploch dřevěných nebo betonových konstrukcí, potrubí vyklizení bahna z nádrže | [14 empty] | PP | 2
| Online PSC |  | https://podminky.urs.cz/item/CS_URS_2024_02/938901131 | [14 empty] | Online PSC | 2
| VV |  | Uvažováno jako vyčištění dna plavební komory | [14 empty] | VV | 2 | 1 | True | 0 | ROZPOCET
| VV | čištění_PK | 0,20*3900 |  | 780 | [12 empty] | VV | 2 | 2 | True | 1 | ROZPOCET
100 | K | 941111121 | Montáž lešení řadového trubkového lehkého s podlahami zatížení do 200 kg/m2 š od 0,9 do 1,2 m v do 10 m | m2 | 1140 |  | 0 | CS ÚRS 2024 02 |  | základní |  | 0 | 0 | 0 | 0 | 0 | 4 | K | 2 |  |  |  | ROZPOCET | [5 empty] | 0 | 0 | 0 | 0 | 0 | 1 | 0 | 4 | -1882745230
| PP |  | Lešení řadové trubkové lehké pracovní s podlahami s provozním zatížením tř. 3 do 200 kg/m2 šířky tř. W09 od 0,9 do 1,2 m, výšky výšky do 10 m montáž | [14 empty] | PP | 2
| Online PSC |  | https://podminky.urs.cz/item/CS_URS_2024_02/941111121 | [14 empty] | Online PSC | 2
| VV |  | 75*2*7,6 "v oblasti injektáží" |  | 1140 | [12 empty] | VV | 2 | 2 | True | 0 | ROZPOCET
| VV | leseni_radove | Součet |  | 1140 | [12 empty] | VV | 2 | 4 | True | 1 | ROZPOCET
101 | K | 941111221 | Příplatek k lešení řadovému trubkovému lehkému s podlahami do 200 kg/m2 š od 0,9 do 1,2 m v 10 m za každý den použití | m2 | 102600 |  | 0 | CS ÚRS 2024 02 |  | základní |  | 0 | 0 | 0 | 0 | 0 | 4 | K | 2 |  |  |  | ROZPOCET | [5 empty] | 0 | 0 | 0 | 0 | 0 | 1 | 0 | 4 | -1418279861
| PP |  | Lešení řadové trubkové lehké pracovní s podlahami s provozním zatížením tř. 3 do 200 kg/m2 šířky tř. W09 od 0,9 do 1,2 m, výšky výšky do 10 m příplatek k ceně za každý den použití | [14 empty] | PP | 2
| Online PSC |  | https://podminky.urs.cz/item/CS_URS_2024_02/941111221 | [14 empty] | Online PSC | 2
| VV |  | leseni_radove*90 "dni" |  | 102600 | [12 empty] | VV | 2 | 2 | True | 1 | ROZPOCET
102 | K | 941111821 | Demontáž lešení řadového trubkového lehkého s podlahami zatížení do 200 kg/m2 š od 0,9 do 1,2 m v do 10 m | m2 | 1140 |  | 0 | CS ÚRS 2024 02 |  | základní |  | 0 | 0 | 0 | 0 | 0 | 4 | K | 2 |  |  |  | ROZPOCET | [5 empty] | 0 | 0 | 0 | 0 | 0 | 1 | 0 | 4 | 436313481
| PP |  | Lešení řadové trubkové lehké pracovní s podlahami s provozním zatížením tř. 3 do 200 kg/m2 šířky tř. W09 od 0,9 do 1,2 m, výšky výšky do 10 m demontáž | [14 empty] | PP | 2
| Online PSC |  | https://podminky.urs.cz/item/CS_URS_2024_02/941111821 | [14 empty] | Online PSC | 2
| VV |  | leseni_radove |  | 1140 | [12 empty] | VV | 2 | 2 | True | 1 | ROZPOCET
103 | K | 953312122 | Vložky do svislých dilatačních spár z extrudovaných polystyrénových desek tl. přes 10 do 20 mm | m2 | 43.4 |  | 0 |  |  | základní |  | 0 | 0.00063 | 0.027342 | 0 | 0 | 4 | K | 2 |  |  |  | ROZPOCET | [5 empty] | 0 | 0 | 0 | 0 | 0 | 1 | 0 | 4 | 658439971
| PP |  | Vložky svislé do dilatačních spár z polystyrenových desek extrudovaných včetně dodání a osazení, v jakémkoliv zdivu přes 10 do 20 mm | [14 empty] | PP | 2
| VV |  | Viz příloha D.1.1 a D.1.9 | [14 empty] | VV | 2 | 1 | True | 0 | ROZPOCET
| VV |  | 0,62"m2"*(32+38) "ks. D.S.multikanálu" |  | 43.4 | [12 empty] | VV | 2 | 2 | True | 1 | ROZPOCET
104 | K | 953333321 | PVC těsnící pás do dilatačních spar betonových kcí vnitřní š 240 mm | m | 217 |  | 0 |  |  | základní |  | 0 | 0.002 | 0.434 | 0 | 0 | 4 | K | 2 |  |  |  | ROZPOCET | [5 empty] | 0 | 0 | 0 | 0 | 0 | 1 | 0 | 4 | 1859888448
| PP |  | PVC těsnící pás do betonových konstrukcí do dilatačních spar vnitřní, pokládaný doprostřed konstrukce mezi výztuž šířky 240 mm | [14 empty] | PP | 2
| VV |  | Viz příloha D.1.1 a D.1.9 | [14 empty] | VV | 2 | 1 | True | 0 | ROZPOCET
| VV |  | 3,1*(32+38) "ks. D.S.multikanálu" |  | 217 | [12 empty] | VV | 2 | 2 | True | 1 | ROZPOCET
105 | K | 953334118 | Bobtnavý pásek do pracovních spar betonových kcí bentonitový 20 x 15 mm | m | 1088.8 |  | 0 | CS ÚRS 2024 02 |  | základní |  | 0 | 0.00098 | 1.067 | 0 | 0 | 4 | K | 2 |  |  |  | ROZPOCET | [5 empty] | 0 | 0 | 0 | 0 | 0 | 1 | 0 | 4 | -1345737556
| PP |  | Bobtnavý pásek do pracovních spar betonových konstrukcí bentonitový, rozměru 20 x 15 mm | [14 empty] | PP | 2
| Online PSC |  | https://podminky.urs.cz/item/CS_URS_2024_02/953334118 | [14 empty] | Online PSC | 2
| VV |  | Viz příloha D.1.1 a D.1.9 - multikanál | [14 empty] | VV | 2 | 1 | True | 0 | ROZPOCET
| VV |  | 0,9*5+(190,6+53,9+0,2*4)*2 |  | 495.1 | [12 empty] | VV | 2 | 2 | True | 0 | ROZPOCET
| VV |  | 0,9*8+(207,3+9,8+10,5+11,1+52,95+0,2*8)*2 |  | 593.7 | [12 empty] | VV | 2 | 2 | True | 0 | ROZPOCET
| VV |  | Součet |  | 1088.8 | [12 empty] | VV | 2 | 4 | True | 1 | ROZPOCET
106 | K | 953945121 | Kotva mechanická M 10 dl 90 mm pro střední zatížení do betonu, ŽB nebo kamene s vyvrtáním otvoru | kus | 44 |  | 0 | CS ÚRS 2024 02 |  | základní |  | 0 | 0.0002 | 0.0088 | 0 | 0 | 4 | K | 2 |  |  |  | ROZPOCET | [5 empty] | 0 | 0 | 0 | 0 | 0 | 1 | 0 | 4 | -1188422771
| PP |  | Kotva mechanická s vyvrtáním otvoru do betonu, železobetonu nebo tvrdého kamene pro střední zatížení průvleková, velikost M 10, délka 90 mm | [14 empty] | PP | 2
| Online PSC |  | https://podminky.urs.cz/item/CS_URS_2024_02/953945121 | [14 empty] | Online PSC | 2
| P |  | Poznámka k položce: Včetně přidruženého materiálu | [14 empty] | P | 2
| VV |  | oploceni | [14 empty] | VV | 2 | 1 | True | 0 | ROZPOCET
| VV |  | 4 *sloupky |  | 44 | [12 empty] | VV | 2 | 2 | True | 1 | ROZPOCET
107 | K | 960191241R | Bourání vodních staveb z kamenných kvádrů | m3 | 29.775 |  | 0 |  |  | základní |  | 0 | 0 | 0 | 2.75 | 81.8812 | 4 | K | 2 |  |  |  | ROZPOCET | [5 empty] | 0 | 0 | 0 | 0 | 0 | 1 | 0 | 4 | -1717109712
| PP |  | Bourání konstrukcí vodních staveb, s naložením vybouraných hmot a suti na dopravní prostředek nebo s odklizením na hromady do vzdálenosti 20 m z kamenných kvádrů | [14 empty] | PP | 2
| P |  | Poznámka k položce: Rozebrání kamenných kvádrů původní kce PK k opětovnému použití. | [14 empty] | P | 2
| VV |  | Viz příloha C.3. a D.1.5. | [14 empty] | VV | 2 | 1 | True | 0 | ROZPOCET
| VV |  | Pravá strana PK | [14 empty] | VV | 2 | 1 | True | 0 | ROZPOCET
| VV | kamen_kvadr_P | (34,4+4,2+10,8)*0,3 "rozebrání kamenných kvádrů" |  | 14.82 | [12 empty] | VV | 2 | 2 | True | 0 | ROZPOCET
| VV |  | Levá strana PK | [14 empty] | VV | 2 | 1 | True | 0 | ROZPOCET
| VV | kamen_kvadr_L | (33,45+4,4+12,0)*0,3 "rozebrání kamenných kvádrů" |  | 14.955 | [12 empty] | VV | 2 | 2 | True | 0 | ROZPOCET
| VV | Kamen_kvadry | Součet |  | 29.775 | [12 empty] | VV | 2 | 4 | True | 1 | ROZPOCET
108 | K | 961044111 | Bourání základů z betonu prostého | m3 | 9.502 |  | 0 | CS ÚRS 2024 02 |  | základní |  | 0 | 0 | 0 | 2 | 19.004 | 4 | K | 2 |  |  |  | ROZPOCET | [5 empty] | 0 | 0 | 0 | 0 | 0 | 1 | 0 | 4 | 1593777872
| PP |  | Bourání základů z betonu prostého | [14 empty] | PP | 2
| Online PSC |  | https://podminky.urs.cz/item/CS_URS_2024_02/961044111 | [14 empty] | Online PSC | 2
| VV |  | Odbourání jílocementové výplně pro nový kabelový kanál | [14 empty] | VV | 2 | 1 | True | 0 | ROZPOCET
| VV | bour_vypln | (2,19+2,25)"m2"*1,07 *2 "ks" |  | 9.502 | [12 empty] | VV | 2 | 2 | True | 1 | ROZPOCET
109 | K | 960111221R2 | Bourání vodních staveb betonových a železobetonových | m3 | 525.512 |  | 0 |  |  | základní |  | 0 | 0 | 0 | 2.4 | 1261.2288 | 4 | K | 2 |  |  |  | ROZPOCET | [5 empty] | 0 | 0 | 0 | 0 | 0 | 1 | 0 | 4 | 500843348
| PP |  | Bourání konstrukcí vodních staveb, s naložením vybouraných hmot a suti na dopravní prostředek nebo s odklizením na hromady betonových a železobetonových konstrukcí. | [14 empty] | PP | 2
| VV |  | viz zaměření a příloha C.3. a D.1.5 až D.1.7 | [14 empty] | VV | 2 | 1 | True | 0 | ROZPOCET
| VV |  | Pravá strana PK | [14 empty] | VV | 2 | 1 | True | 0 | ROZPOCET
| VV |  | 0,7 "kabelový kanálek PS PK" *247,2 "m" |  | 173.04 | [12 empty] | VV | 2 | 2 | True | 0 | ROZPOCET
| VV |  | 0,5*0,18 "Šachty pro ukotvení jeřábku PS" *5 "ks" |  | 0.45 | [12 empty] | VV | 2 | 2 | True | 0 | ROZPOCET
| VV |  | (1,14+0,77)"m2"*0,9 "nové rozšíření KK v oblasti plata S1 a S4" |  | 1.719 | [12 empty] | VV | 2 | 2 | True | 0 | ROZPOCET
| VV |  | Odbourání dna výklenků lineárních pohonů | [14 empty] | VV | 2 | 1 | True | 0 | ROZPOCET
| VV |  | (5,4 "m2"*0,1+0,3"m2"*0,3) *1"ks" |  | 0.63 | [12 empty] | VV | 2 | 2 | True | 0 | ROZPOCET
| VV |  | (5,57 "m2"*0,1+0,3"m2"*0,3) *1"ks" |  | 0.647 | [12 empty] | VV | 2 | 2 | True | 0 | ROZPOCET
| VV |  | Odbourání dna výklenků pohonů uzávěru obtoku | [14 empty] | VV | 2 | 1 | True | 0 | ROZPOCET
| VV |  | (0,3"m2"*0,25+4,66"m2"*0,22+0,86"m2"*0,22+3,1"m2"*0,25) *3"ks" |  | 6.193 | [12 empty] | VV | 2 | 2 | True | 0 | ROZPOCET
| VV |  | Viz D.1.18 - odbourání kce prsní zdi | [14 empty] | VV | 2 | 1 | True | 0 | ROZPOCET
| VV |  | 2,55*0,3*2,9 + 8,9*2,5*0,5"stredni vyska" |  | 13.344 | [12 empty] | VV | 2 | 2 | True | 0 | ROZPOCET
| VV | Sut_ZB_P | Mezisoučet |  | 196.023 | [12 empty] | VV | 2 | 3 | True | 0 | ROZPOCET
| VV |  | Levá stana PK | [14 empty] | VV | 2 | 1 | True | 0 | ROZPOCET
| VV |  | 1,1 "dvojtý kabelový kanálek - LS PK" *42 "m" |  | 46.2 | [12 empty] | VV | 2 | 2 | True | 0 | ROZPOCET
| VV |  | 0,7 "kabelový kanálek LS PK" *359,5 "m" |  | 251.65 | [12 empty] | VV | 2 | 2 | True | 0 | ROZPOCET
| VV |  | 0,5*0,18 "Šachty pro ukotvení jeřábku LS" *5 "ks" |  | 0.45 | [12 empty] | VV | 2 | 2 | True | 0 | ROZPOCET
| VV |  | (7,7+8,2)*1,1*0,9 "nový KK v oblasti plata S1 " |  | 15.741 | [12 empty] | VV | 2 | 2 | True | 0 | ROZPOCET
| VV |  | 0,7"m2"*0,9 "nové rozšíření KK v oblasti plata S1 a S4" |  | 0.63 | [12 empty] | VV | 2 | 2 | True | 0 | ROZPOCET
| VV |  | 1,4*1,2*1,1 "šachta odvzdušnění" |  | 1.848 | [12 empty] | VV | 2 | 2 | True | 0 | ROZPOCET
| VV |  | 22,5"m2"*0,2 "odbourání konstrukce prsní zdi" |  | 4.5 | [12 empty] | VV | 2 | 2 | True | 0 | ROZPOCET
| VV |  | 1,0 "schodiště" |  | 1 | [12 empty] | VV | 2 | 2 | True | 0 | ROZPOCET
| VV |  | Odbourání dna výklenků lineárních pohonů | [14 empty] | VV | 2 | 1 | True | 0 | ROZPOCET
| VV |  | (5,4 "m2"*0,1+0,3"m2"*0,3) *1"ks" |  | 0.63 | [12 empty] | VV | 2 | 2 | True | 0 | ROZPOCET
| VV |  | (5,57 "m2"*0,1+0,3"m2"*0,3) *1"ks" |  | 0.647 | [12 empty] | VV | 2 | 2 | True | 0 | ROZPOCET
| VV |  | Odbourání dna výklenků pohonů uzávěru obtoku | [14 empty] | VV | 2 | 1 | True | 0 | ROZPOCET
| VV |  | (0,3"m2"*0,25+4,66"m2"*0,22+0,86"m2"*0,22+3,1"m2"*0,25) *3"ks" |  | 6.193 | [12 empty] | VV | 2 | 2 | True | 0 | ROZPOCET
| VV | Sut_ZB_L | Mezisoučet |  | 329.489 | [12 empty] | VV | 2 | 3 | True | 0 | ROZPOCET
| VV | Sut_B | Součet |  | 525.512 | [12 empty] | VV | 2 | 4 | True | 1 | ROZPOCET
110 | K | 963015131 | Demontáž prefabrikovaných krycích desek kanálů, šachet nebo žump do hmotnosti 0,12 t | kus | 450.34 |  | 0 | CS ÚRS 2024 02 |  | základní |  | 0 | 0 | 0 | 0.109 | 49.0871 | 4 | K | 2 |  |  |  | ROZPOCET | [5 empty] | 0 | 0 | 0 | 0 | 0 | 1 | 0 | 4 | -265441290
| PP |  | Demontáž prefabrikovaných krycích desek kanálů, šachet nebo žump hmotnosti do 0,12 t | [14 empty] | PP | 2
| Online PSC |  | https://podminky.urs.cz/item/CS_URS_2024_02/963015131 | [14 empty] | Online PSC | 2
| P |  | Poznámka k položce: Rozebrání krytů kabelových kanálků Šířka krytu cca 80 cm | [14 empty] | P | 2
| VV |  | Viz zaměření a příloha C.3. | [14 empty] | VV | 2 | 1 | True | 0 | ROZPOCET
| VV | Sut_B_P | (77,5*2) "kryty kabelových kanálků, uvažovaná délka krytu 0,5m - pravá strana" |  | 155 | [12 empty] | VV | 2 | 2 | True | 0 | ROZPOCET
| VV | SUT_B_L | (7,87+8,4+81,6+2,15+45,75+1,9)*2 "kryty kabelových kanálků, uvažovaná délka krytu 0,5m - levá strana" |  | 295.34 | [12 empty] | VV | 2 | 2 | True | 0 | ROZPOCET
| VV | Sut_B3 | Součet |  | 450.34 | [12 empty] | VV | 2 | 4 | True | 1 | ROZPOCET
111 | K | 966072811 | Rozebrání rámového oplocení na ocelové sloupky v přes 1 do 2 m | m | 21.5 |  | 0 | CS ÚRS 2024 02 |  | základní |  | 0 | 0 | 0 | 0.00925 | 0.19887 | 4 | K | 2 |  |  |  | ROZPOCET | [5 empty] | 0 | 0 | 0 | 0 | 0 | 1 | 0 | 4 | -250610212
| PP |  | Rozebrání oplocení z dílců rámových na ocelové sloupky, výšky přes 1 do 2 m | [14 empty] | PP | 2
| Online PSC |  | https://podminky.urs.cz/item/CS_URS_2024_02/966072811 | [14 empty] | Online PSC | 2
| VV |  | viz příloha C.3. | [14 empty] | VV | 2 | 1 | True | 0 | ROZPOCET
| VV |  | 14,1+7,4 "Pravá strana PK" |  | 21.5 | [12 empty] | VV | 2 | 2 | True | 0 | ROZPOCET
| VV | rozebrani_plot | Součet |  | 21.5 | [12 empty] | VV | 2 | 4 | True | 1 | ROZPOCET
112 | K | 977151127 | Jádrové vrty diamantovými korunkami do stavebních materiálů D přes 225 do 250 mm | m | 3.2 |  | 0 | CS ÚRS 2024 02 |  | základní |  | 0 | 0.0033 | 0.01056 | 0.11 | 0.352 | 4 | K | 2 |  |  |  | ROZPOCET | [5 empty] | 0 | 0 | 0 | 0 | 0 | 1 | 0 | 4 | 812765775
| PP |  | Jádrové vrty diamantovými korunkami do stavebních materiálů (železobetonu, betonu, cihel, obkladů, dlažeb, kamene) průměru přes 225 do 250 mm | [14 empty] | PP | 2
| Online PSC |  | https://podminky.urs.cz/item/CS_URS_2024_02/977151127 | [14 empty] | Online PSC | 2
| VV |  | Viz C.3 - průvrty ohlavím pro potrubí PVC DN200 | [14 empty] | VV | 2 | 1 | True | 0 | ROZPOCET
| VV | jadr_vrt | 2,65+0,55 |  | 3.2 | [12 empty] | VV | 2 | 2 | True | 1 | ROZPOCET
113 | K | 977211111 | Řezání stěnovou pilou betonových nebo ŽB kcí s výztuží průměru do 16 mm hl do 200 mm | m | 529.2 |  | 0 | CS ÚRS 2024 02 |  | základní |  | 0 | 8e-05 | 0.042336 | 0 | 0 | 4 | K | 2 |  |  |  | ROZPOCET | [5 empty] | 0 | 0 | 0 | 0 | 0 | 1 | 0 | 4 | 1367692483
| PP |  | Řezání konstrukcí stěnovou pilou betonových nebo železobetonových průměru řezané výztuže do 16 mm hloubka řezu do 200 mm | [14 empty] | PP | 2
| Online PSC |  | https://podminky.urs.cz/item/CS_URS_2024_02/977211111 | [14 empty] | Online PSC | 2
| VV |  | Viz C.3. - řezání hrany plata | [14 empty] | VV | 2 | 1 | True | 0 | ROZPOCET
| VV |  | 267,9 "LS PK" |  | 267.9 | [12 empty] | VV | 2 | 2 | True | 0 | ROZPOCET
| VV |  | 261,3 "PS PK" |  | 261.3 | [12 empty] | VV | 2 | 2 | True | 0 | ROZPOCET
| VV |  | Součet |  | 529.2 | [12 empty] | VV | 2 | 4 | True | 1 | ROZPOCET
114 | K | 977211115R | Řezání stěnovou pilou betonových nebo ŽB kcí s výztuží průměru do 16 mm hl přes 520 do 1100 mm | m | 39.2 |  | 0 |  |  | základní |  | 0 | 0.00071 | 0.027832 | 0 | 0 | 4 | K | 2 |  |  |  | ROZPOCET | [5 empty] | 0 | 0 | 0 | 0 | 0 | 1 | 0 | 4 | -1742829528
| PP |  | Řezání konstrukcí stěnovou pilou betonových nebo železobetonových průměru řezané výztuže do 16 mm hloubka řezu přes 520 do 1100 mm | [14 empty] | PP | 2
| P |  | Poznámka k položce: Je možné uvažovat s postupným hloubkovým řezáním, ale na celkovou hloubku 1,1 m | [14 empty] | P | 2
| VV |  | Viz C.3 | [14 empty] | VV | 2 | 1 | True | 0 | ROZPOCET
| VV |  | odříznutí skladby S1/S4 před odbouráním pro trasu nového kabelového kanálu | [14 empty] | VV | 2 | 1 | True | 0 | ROZPOCET
| VV |  | 17,5+16,5 "Levá strana PK" |  | 34 | [12 empty] | VV | 2 | 2 | True | 0 | ROZPOCET
| VV |  | 5,2 "odříznutí skladby S1 pro odbourání šachty odvzdušnění " |  | 5.2 | [12 empty] | VV | 2 | 2 | True | 0 | ROZPOCET
| VV |  | Součet |  | 39.2 | [12 empty] | VV | 2 | 4 | True | 1 | ROZPOCET
115 | K | 985131111 | Očištění ploch stěn, rubu kleneb a podlah tlakovou vodou | m2 | 1222 |  | 0 | CS ÚRS 2024 02 |  | základní |  | 0 | 0 | 0 | 0 | 0 | 4 | K | 2 |  |  |  | ROZPOCET | [5 empty] | 0 | 0 | 0 | 0 | 0 | 1 | 0 | 4 | -603573326
| PP |  | Očištění ploch stěn, rubu kleneb a podlah tlakovou vodou | [14 empty] | PP | 2
| Online PSC |  | https://podminky.urs.cz/item/CS_URS_2024_02/985131111 | [14 empty] | Online PSC | 2
| P |  | Poznámka k položce: Očštění odbouraných betonových ploch před dobetonováním nového plata. | [14 empty] | P | 2
| VV |  | S1+S4 |  | 1222 | [12 empty] | VV | 2 | 2 | True | 1 | ROZPOCET
116 | K | 985331213 | Dodatečné vlepování betonářské výztuže D 12 mm do chemické malty včetně vyvrtání otvoru | m | 1699.15 |  | 0 | CS ÚRS 2024 02 |  | základní |  | 0 | 0.00043 | 0.73063 | 0 | 0 | 4 | K | 2 |  |  |  | ROZPOCET | [5 empty] | 0 | 0 | 0 | 0 | 0 | 1 | 0 | 4 | -1121087824
| PP |  | Dodatečné vlepování betonářské výztuže včetně vyvrtání a vyčištění otvoru chemickou maltou průměr výztuže 12 mm | [14 empty] | PP | 2
| Online PSC |  | https://podminky.urs.cz/item/CS_URS_2024_02/985331213 | [14 empty] | Online PSC | 2
| VV |  | (S1+S4)*4 "4 ks/m2 viz příloha D.1.5 - kotvení k původní stěně kce" *0,25 "m" |  | 1222 | [12 empty] | VV | 2 | 2 | True | 0 | ROZPOCET
| VV |  | Navýšení dna výklenků lineárních pohonů | [14 empty] | VV | 2 | 1 | True | 0 | ROZPOCET
| VV |  | 0,3"m"*122*2"ks" |  | 73.2 | [12 empty] | VV | 2 | 2 | True | 0 | ROZPOCET
| VV |  | 0,3"m"*113*2"ks" |  | 67.8 | [12 empty] | VV | 2 | 2 | True | 0 | ROZPOCET
| VV |  | Navýšení dna výklenků pohonů uzávěru obtoku | [14 empty] | VV | 2 | 1 | True | 0 | ROZPOCET
| VV |  | 0,3"m"*105 "ks" *6 "ks" |  | 189 | [12 empty] | VV | 2 | 2 | True | 0 | ROZPOCET
| VV |  | 0,7"m"*32 "ks"*6 "ks" |  | 134.4 | [12 empty] | VV | 2 | 2 | True | 0 | ROZPOCET
| VV |  | Viz D.1.18 | [14 empty] | VV | 2 | 1 | True | 0 | ROZPOCET
| VV |  | 37 "ks"*0,25 "m" |  | 9.25 | [12 empty] | VV | 2 | 2 | True | 0 | ROZPOCET
| VV |  | 14"ks"*0,25"m" |  | 3.5 | [12 empty] | VV | 2 | 2 | True | 0 | ROZPOCET
| VV |  | Součet |  | 1699.15 | [12 empty] | VV | 2 | 4 | True | 1 | ROZPOCET
117 | M | 13021013 | tyč ocelová kruhová žebírková DIN 488 jakost B500B (10 505) výztuž do betonu D 12mm | t | 2.557 |  | 0 | CS ÚRS 2024 02 |  | základní |  | 0 | 1 | 2.557 | 0 | 0 | 8 | M | 2 |  |  |  | ROZPOCET | [5 empty] | 0 | 0 | 0 | 0 | 0 | 1 | 0 | 4 | -1312853594
| PP |  | tyč ocelová kruhová žebírková DIN 488 jakost B500B (10 505) výztuž do betonu D 12mm | [14 empty] | PP | 2
| VV |  | Kotvení plata PK | [14 empty] | VV | 2 | 1 | True | 0 | ROZPOCET
| VV |  | 0,4*0,89/1000*1,05 "uvažováno 5% jako ztratné, viz příloha D.1.5" *(S1+S4)*4 "ks" |  | 1.827 | [12 empty] | VV | 2 | 2 | True | 0 | ROZPOCET
| VV |  | Navýšení dna výklenků lineárních pohonů | [14 empty] | VV | 2 | 1 | True | 0 | ROZPOCET
| VV |  | 0,5"m"*122*2"ks" *0,89/1000*1,05 "uvažováno 5% jako ztratné, viz příloha D.1.16" |  | 0.114 | [12 empty] | VV | 2 | 2 | True | 0 | ROZPOCET
| VV |  | 0,5"m"*113*2"ks"*0,89/1000*1,05 "uvažováno 5% jako ztratné, viz příloha D.1.16" |  | 0.106 | [12 empty] | VV | 2 | 2 | True | 0 | ROZPOCET
| VV |  | Navýšení dna výklenků pohonů uzávěru obtoku | [14 empty] | VV | 2 | 1 | True | 0 | ROZPOCET
| VV |  | 0,5"m"*105 "ks" *6 "ks" *0,89/1000*1,05 "uvažováno 5% jako ztratné, viz příloha D.1.16" |  | 0.294 | [12 empty] | VV | 2 | 2 | True | 0 | ROZPOCET
| VV |  | 1,1"m"*32 "ks"*6 "ks" *0,89/1000*1,05 "uvažováno 5% jako ztratné, viz příloha D.1.16" |  | 0.197 | [12 empty] | VV | 2 | 2 | True | 0 | ROZPOCET
| VV |  | Viz D.1.18 | [14 empty] | VV | 2 | 1 | True | 0 | ROZPOCET
| VV |  | 37 "ks"*0,4 "m"*0,89/1000*1,05 "uvažováno 5% jako ztratné" |  | 0.014 | [12 empty] | VV | 2 | 2 | True | 0 | ROZPOCET
| VV |  | 14"ks"*0,4"m"*0,89/1000*1,05 "uvažováno 5% jako ztratné" |  | 0.005 | [12 empty] | VV | 2 | 2 | True | 0 | ROZPOCET
| VV |  | Součet |  | 2.557 | [12 empty] | VV | 2 | 4 | True | 1 | ROZPOCET
118 | K | 985331215b | Dodatečné vlepování betonářské výztuže D 16 mm do chemické malty včetně vyvrtání otvoru | m | 31.2 |  | 0 |  |  | základní |  | 0 | 0.00065 | 0.02028 | 0.001 | 0.0312 | 4 | K | 2 |  |  |  | ROZPOCET | [5 empty] | 0 | 0 | 0 | 0 | 0 | 1 | 0 | 4 | 177137141
| PP |  | Dodatečné vlepování betonářské výztuže včetně vyvrtání a vyčištění otvoru chemickou maltou průměr výztuže 16 mm | [14 empty] | PP | 2
| VV |  | Viz D.1.4 -kotvení kamene - Vrt do kamene | [14 empty] | VV | 2 | 1 | True | 0 | ROZPOCET
| VV |  | 0,2"m"*78*2"ks" |  | 31.2 | [12 empty] | VV | 2 | 2 | True | 1 | ROZPOCET
119 | K | 985331215R | Dodatečné vlepování betonářské výztuže D 16 mm do chemické malty včetně vyvrtání otvoru | m | 46.8 |  | 0 |  |  | základní |  | 0 | 0.00065 | 0.03042 | 0.001 | 0.0468 | 4 | K | 2 |  |  |  | ROZPOCET | [5 empty] | 0 | 0 | 0 | 0 | 0 | 1 | 0 | 4 | 239010113
| PP |  | Dodatečné vlepování betonářské výztuže včetně vyvrtání a vyčištění otvoru chemickou maltou průměr výztuže 16 mm. Před pokládkou každého tvarového kamene bude do konstrukce zdi vyvrtán svislý vrt Ø 38 mm, hloubky 300 mm. Vrt se následně vyplní nízkoexpanzní, vysokopevnostní zálivkou s přísadou vláken. | [14 empty] | PP | 2
| VV |  | Viz D.1.4 -kotvení kamene - Vrt do betonu | [14 empty] | VV | 2 | 1 | True | 0 | ROZPOCET
| VV |  | 0,3"m"*78*2"ks" |  | 46.8 | [12 empty] | VV | 2 | 2 | True | 1 | ROZPOCET
120 | M | 13021015 | tyč ocelová kruhová žebírková DIN 488 jakost B500B (10 505) výztuž do betonu D 16mm | t | 0.173 |  | 0 | CS ÚRS 2024 02 |  | základní |  | 0 | 1 | 0.173 | 0 | 0 | 8 | M | 2 |  |  |  | ROZPOCET | [5 empty] | 0 | 0 | 0 | 0 | 0 | 1 | 0 | 4 | -1710730632
| PP |  | tyč ocelová kruhová žebírková DIN 488 jakost B500B (10 505) výztuž do betonu D 16mm | [14 empty] | PP | 2
| VV |  | Viz D.1.5 a D.3.3 - Vrt do betonu | [14 empty] | VV | 2 | 1 | True | 0 | ROZPOCET
| VV |  | 0,5"m"*101*2"ks"*0,00163 "t/m" |  | 0.165 | [12 empty] | VV | 2 | 2 | True | 0 | ROZPOCET
| VV |  | Součet |  | 0.165 | [12 empty] | VV | 2 | 4 | True | 1 | ROZPOCET
| VV |  | 0,165*1,05 'Přepočtené koeficientem množství |  | 0.173 | [12 empty] | VV | 2 | 2 | False | 1 | ROZPOCET
121 | K | 935R6 | Demontáž stávajícího ocelového schodiště | kus | 1 |  | 0 |  |  | základní |  | 0 | 0 | 0 | 0 | 0 | 4 | K | 2 |  |  |  | ROZPOCET | [5 empty] | 0 | 0 | 0 | 0 | 0 | 1 | 0 | 4 | -1328343163
| PP |  | Demontáž (odříznutí) stávajícího ocelového schodiště (pod parkovací plochou) - včetně uložení na MD | [14 empty] | PP | 2
122 | K | 935R7 | Úprava původního ocelového schodiště | kus | 1 |  | 0 |  |  | základní |  | 0 | 0 | 0 | 0 | 0 | 4 | K | 2 |  |  |  | ROZPOCET | [5 empty] | 0 | 0 | 0 | 0 | 0 | 1 | 0 | 4 | 1545657357
| PP |  | Úprava původního ocelového schodiště - zkrácení konstrukce vzhledem k navýšené konstrukci plata, otryskání původní konstrukce a provedení nového povrchového nátěru dle TZ. | [14 empty] | PP | 2
123 | K | 935R8 | Opětovná montáž původního ocelového schodiště | kus | 1 |  | 0 |  |  | základní |  | 0 | 0 | 0 | 0 | 0 | 4 | K | 2 |  |  |  | ROZPOCET | [5 empty] | 0 | 0 | 0 | 0 | 0 | 1 | 0 | 4 | 1053278380
| PP |  | Opětovná montáž původního ocelového schodiště, vč. přidruženého (kotevního) materiálu- včetně dovozu z MD | [14 empty] | PP | 2
| D | 997 | Přesun sutě |  |  |  | 0 |  |  |  |  | 0 |  | 0 |  | 0 | 1 | D | 1 |  |  |  | ROZPOCET | [11 empty] | 0
124 | K | 108R | Odklizení demontovaných ocelových konstrukcí zákonným způsobem | t | 46.961 |  | 0 |  |  | základní |  | 0 | 0 | 0 | 0 | 0 | 4 | K | 2 |  |  |  | ROZPOCET | [5 empty] | 0 | 0 | 0 | 0 | 0 | 1 | 0 | 4 | 250938115
| PP |  | Odklizení demontovaných ocelových konstrukcí zákonným způsobem Položka zahrnuje kompletní odvoz a uložení (případně poplatek) dle možností zhotovitele, zejména: - svislé a vodorovné přemístění - naložení na dopravní prostředek (případně překládání) - likvidace zákonným způsobem | [14 empty] | PP | 2
| VV |  | Demontáž poklopů | [14 empty] | VV | 2 | 1 | True | 0 | ROZPOCET
| VV |  | Demontaz1/1000 |  | 0.423 | [12 empty] | VV | 2 | 2 | True | 0 | ROZPOCET
| VV |  | Demontaz2/1000 |  | 33.533 | [12 empty] | VV | 2 | 2 | True | 0 | ROZPOCET
| VV |  | Demontaz3/1000 |  | 0.727 | [12 empty] | VV | 2 | 2 | True | 0 | ROZPOCET
| VV |  | Demontaz4/1000 |  | 3.407 | [12 empty] | VV | 2 | 2 | True | 0 | ROZPOCET
| VV |  | Demontaz5/1000 |  | 8.677 | [12 empty] | VV | 2 | 2 | True | 0 | ROZPOCET
| VV |  | Demontovaný plot | [14 empty] | VV | 2 | 1 | True | 0 | ROZPOCET
| VV |  | rozebrani_plot*0,009 |  | 0.194 | [12 empty] | VV | 2 | 2 | True | 0 | ROZPOCET
| VV |  | Součet |  | 46.961 | [12 empty] | VV | 2 | 4 | True | 1 | ROZPOCET
125 | K | 997006002 | Strojové třídění stavebního odpadu | t | 2890.43 |  | 0 | CS ÚRS 2024 02 |  | základní |  | 0 | 0 | 0 | 0 | 0 | 4 | K | 2 |  |  |  | ROZPOCET | [5 empty] | 0 | 0 | 0 | 0 | 0 | 1 | 0 | 4 | 1824943836
| PP |  | Úprava stavebního odpadu třídění strojové | [14 empty] | PP | 2
| Online PSC |  | https://podminky.urs.cz/item/CS_URS_2024_02/997006002 | [14 empty] | Online PSC | 2
| VV |  | recyklace_betonu |  | 2890.43 | [12 empty] | VV | 2 | 2 | True | 1 | ROZPOCET
126 | K | 997006007 | Drcení stavebního odpadu ze zdiva z betonu železového s dopravou do 100 m a naložením | t | 2890.43 |  | 0 | CS ÚRS 2024 02 |  | základní |  | 0 | 0 | 0 | 0 | 0 | 4 | K | 2 |  |  |  | ROZPOCET | [5 empty] | 0 | 0 | 0 | 0 | 0 | 1 | 0 | 4 | 1745735262
| PP |  | Úprava stavebního odpadu drcení s dopravou na vzdálenost do 100 m a naložením do drtícího zařízení ze zdiva železobetonového | [14 empty] | PP | 2
| Online PSC |  | https://podminky.urs.cz/item/CS_URS_2024_02/997006007 | [14 empty] | Online PSC | 2
| VV |  | recyklace_betonu |  | 2890.43 | [12 empty] | VV | 2 | 2 | True | 1 | ROZPOCET
127 | K | 997006551 | Hrubé urovnání suti na skládce bez zhutnění | t | 2890.43 |  | 0 | CS ÚRS 2024 02 |  | základní |  | 0 | 0 | 0 | 0 | 0 | 4 | K | 2 |  |  |  | ROZPOCET | [5 empty] | 0 | 0 | 0 | 0 | 0 | 1 | 0 | 4 | 1291770335
| PP |  | Hrubé urovnání suti na skládce bez zhutnění | [14 empty] | PP | 2
| Online PSC |  | https://podminky.urs.cz/item/CS_URS_2024_02/997006551 | [14 empty] | Online PSC | 2
| VV |  | recyklace_betonu |  | 2890.43 | [12 empty] | VV | 2 | 2 | True | 1 | ROZPOCET
128 | K | 997221551R | Vodorovná doprava suti ze sypkých materiálů - přesun betonového recyklátu na místo použití | t | 2995.139 |  | 0 |  |  | základní |  | 0 | 0 | 0 | 0 | 0 | 4 | K | 2 |  |  |  | ROZPOCET | [5 empty] | 0 | 0 | 0 | 0 | 0 | 1 | 0 | 4 | 1304320541
| PP |  | Vodorovná doprava suti bez naložen, ale se složením a s hrubým urovnáním ze sypkých materiálů, - přesun betonového recyklátu na místo použití. (montáž - provádění podsypů a obsypů je v samostatných položkách rozpočtu) | [14 empty] | PP | 2
| P |  | Poznámka k položce: Předpokládá se umístění MD na pravé straně PK - na ostrově. Je tedy třeba do ceny položky zohlednit i přesun materiálu z jedné strany PK na druhou, dle možností zhotovitele (včetně případné manipulace - například překládání). | [14 empty] | P | 2
| VV |  | Dovoz z MD na místo použití | [14 empty] | VV | 2 | 1 | True | 0 | ROZPOCET
| VV |  | recyklat_pouziti |  | 2995.139 | [12 empty] | VV | 2 | 2 | True | 1 | ROZPOCET
129 | K | 997221561R | Vodorovná doprava suti z kusových materiálů - přesun betonové suti k účelu recyklace | t | 2890.43 |  | 0 |  |  | základní |  | 0 | 0 | 0 | 0 | 0 | 4 | K | 2 |  |  |  | ROZPOCET | [5 empty] | 0 | 0 | 0 | 0 | 0 | 1 | 0 | 4 | -726076100
| PP |  | Vodorovná doprava suti se složením a s hrubým urovnáním z kusových materiálů- přesun betonové suti k účelu recyklace | [14 empty] | PP | 2
| P |  | Poznámka k položce: Předpokládá se umístění MD na pravé straně PK - na ostrově. Je tedy třeba do ceny položky zohlednit i přesun materiálu z jedné strany PK na druhou, dle možností zhotovitele (včetně případné manipulace nezapočítané v položkách bourání betonových konstrukcí - například překládání). K těmto účelům jsou v položce samostatně vysčítány sumy pro levou a pravou stranu PK. | [14 empty] | P | 2
| VV |  | Přesun vybourané betonové kce na MD/třídirnu | [14 empty] | VV | 2 | 1 | True | 0 | ROZPOCET
| VV |  | Pravá strana | [14 empty] | VV | 2 | 1 | True | 0 | ROZPOCET
| VV |  | ZB_Sut_P*0,63 |  | 696.15 | [12 empty] | VV | 2 | 2 | True | 0 | ROZPOCET
| VV |  | rozebr_panely*0,355 |  | 11.467 | [12 empty] | VV | 2 | 2 | True | 0 | ROZPOCET
| VV |  | Sut_ZB_P*2,4 |  | 470.455 | [12 empty] | VV | 2 | 2 | True | 0 | ROZPOCET
| VV |  | SUT_B_P*1,09 |  | 168.95 | [12 empty] | VV | 2 | 2 | True | 0 | ROZPOCET
| VV |  | jadr_vrt*0,11 |  | 0.352 | [12 empty] | VV | 2 | 2 | True | 0 | ROZPOCET
| VV |  | Mezisoučet |  | 1347.374 | [12 empty] | VV | 2 | 3 | True | 0 | ROZPOCET
| VV |  | Levá strana | [14 empty] | VV | 2 | 1 | True | 0 | ROZPOCET
| VV |  | ZB_Sut_L*0,63 |  | 720.09 | [12 empty] | VV | 2 | 2 | True | 0 | ROZPOCET
| VV |  | Sut_ZB_L*2,4 |  | 790.774 | [12 empty] | VV | 2 | 2 | True | 0 | ROZPOCET
| VV |  | SUT_B_L*0,109 |  | 32.192 | [12 empty] | VV | 2 | 2 | True | 0 | ROZPOCET
| VV |  | Mezisoučet |  | 1543.056 | [12 empty] | VV | 2 | 3 | True | 0 | ROZPOCET
| VV | recyklace_betonu | Součet |  | 2890.43 | [12 empty] | VV | 2 | 4 | True | 1 | ROZPOCET
130 | K | 997221611 | Nakládání suti na dopravní prostředky pro vodorovnou dopravu | t | 2995.139 |  | 0 | CS ÚRS 2024 02 |  | základní |  | 0 | 0 | 0 | 0 | 0 | 4 | K | 2 |  |  |  | ROZPOCET | [5 empty] | 0 | 0 | 0 | 0 | 0 | 1 | 0 | 4 | 1688203690
| PP |  | Nakládání na dopravní prostředky pro vodorovnou dopravu suti | [14 empty] | PP | 2
| Online PSC |  | https://podminky.urs.cz/item/CS_URS_2024_02/997221611 | [14 empty] | Online PSC | 2
| VV |  | Naložení na MD | [14 empty] | VV | 2 | 1 | True | 0 | ROZPOCET
| VV |  | Recykl_beton*1,9 |  | 1041.983 | [12 empty] | VV | 2 | 2 | True | 0 | ROZPOCET
| VV |  | recyklat_11*0,15*1,9 |  | 70.705 | [12 empty] | VV | 2 | 2 | True | 0 | ROZPOCET
| VV |  | recyklat_2*0,15*1,9 |  | 1170.387 | [12 empty] | VV | 2 | 2 | True | 0 | ROZPOCET
| VV |  | recyklat_3*0,2*1,9 |  | 1114.654 | [12 empty] | VV | 2 | 2 | True | 0 | ROZPOCET
| VV |  | -Zemina_recyklat "nedostatek betonového recyklátu" |  | -402.59 | [12 empty] | VV | 2 | 2 | True | 0 | ROZPOCET
| VV | recyklat_pouziti | Součet |  | 2995.139 | [12 empty] | VV | 2 | 4 | True | 1 | ROZPOCET
131 | K | 997321511R | Vodorovná doprava suti a vybouraných hmot - přesun kamenných kvádrů | t | 163.762 |  | 0 |  |  | základní |  | 0 | 0 | 0 | 0 | 0 | 4 | K | 2 |  |  |  | ROZPOCET | [5 empty] | 0 | 0 | 0 | 0 | 0 | 1 | 0 | 4 | 429681698
| PP |  | Vodorovná doprava suti a vybouraných hmot bez naložení, s vyložením a hrubým urovnáním - přesun kamenných kvádrů | [14 empty] | PP | 2
| P |  | Poznámka k položce: Předpokládá se umístění MD na levé straně PK - na ostrově. Je tedy třeba do ceny položky zohlednit i přesun materiálu z jedné strany PK na druhou, dle možností zhotovitele (včetně případné manipulace - například překládání). K těmto účelům jsou v položce samostatně vysčítány sumy pro levou a pravou stranu PK. | [14 empty] | P | 2
| VV |  | Materiál na MD | [14 empty] | VV | 2 | 1 | True | 0 | ROZPOCET
| VV |  | kamen_kvadr_L*2,75 "levá strana PK" |  | 41.126 | [12 empty] | VV | 2 | 2 | True | 0 | ROZPOCET
| VV |  | kamen_kvadr_P*2,75 "pravá strana PK" |  | 40.755 | [12 empty] | VV | 2 | 2 | True | 0 | ROZPOCET
| VV |  | Materiál z MD | [14 empty] | VV | 2 | 1 | True | 0 | ROZPOCET
| VV |  | kamen_kvadr_L*2,75 "levá strana PK" |  | 41.126 | [12 empty] | VV | 2 | 2 | True | 0 | ROZPOCET
| VV |  | kamen_kvadr_P*2,75 "pravá strana PK" |  | 40.755 | [12 empty] | VV | 2 | 2 | True | 0 | ROZPOCET
| VV |  | Součet |  | 163.762 | [12 empty] | VV | 2 | 4 | True | 1 | ROZPOCET
132 | K | 997321611 | Nakládání nebo překládání suti a vybouraných hmot | t | 81.881 |  | 0 |  |  | základní |  | 0 | 0 | 0 | 0 | 0 | 4 | K | 2 |  |  |  | ROZPOCET | [5 empty] | 0 | 0 | 0 | 0 | 0 | 1 | 0 | 4 | -1730106271
| PP |  | Vodorovná doprava suti a vybouraných hmot bez naložení, s vyložením a hrubým urovnáním nakládání nebo překládání na dopravní prostředek při vodorovné dopravě suti a vybouraných hmot | [14 empty] | PP | 2
| P |  | Poznámka k položce: Jedná se o naložení materiálu na MD za účelem přemístění k opětovnému osazení. (Nakládání materiálu na dopravní prostředek a podobně je součástí položky bourání, překládání a podružná manipulace je součástí položky vodorovné dopravy). | [14 empty] | P | 2
| VV |  | Materiál z MD | [14 empty] | VV | 2 | 1 | True | 0 | ROZPOCET
| VV |  | kamen_kvadr_L*2,75 "naložení na MD" |  | 41.126 | [12 empty] | VV | 2 | 2 | True | 0 | ROZPOCET
| VV |  | kamen_kvadr_P*2,75 "naložení na MD" |  | 40.755 | [12 empty] | VV | 2 | 2 | True | 0 | ROZPOCET
| VV |  | Součet |  | 81.881 | [12 empty] | VV | 2 | 4 | True | 1 | ROZPOCET
133 | K | 998-01R | Odklizení suti z vybouraných konstrukcí odpovídajícím zákonným způsobem | t | 4135.826 |  | 0 |  |  | základní |  | 0 | 0 | 0 | 0 | 0 | 4 | K | 2 |  |  |  | ROZPOCET | [5 empty] | 0 | 0 | 0 | 0 | 0 | 1 | 0 | 4 | 1301540478
| PP |  | Odklizení suti z vybouraných hmot odpovídajícím zákonným způsobem Položka zahrnuje kompletní odvoz a uložení (případně poplatek) dle možností zhotovitele, zejména: - svislé a vodorovné přemístění - naložení na dopravní prostředek (případně překládání) - likvidace zákonným způsobem | [14 empty] | PP | 2
| VV |  | Kamenivo | [14 empty] | VV | 2 | 1 | True | 0 | ROZPOCET
| VV |  | kamen_kvadry*2,75*0,15 "uvažováno 15% přeložených kvádrů do suti" |  | 12.282 | [12 empty] | VV | 2 | 2 | True | 0 | ROZPOCET
| VV |  | Sut_podsyp*1,8 |  | 4104.54 | [12 empty] | VV | 2 | 2 | True | 0 | ROZPOCET
| VV |  | bour_vypln*2,0 |  | 19.004 | [12 empty] | VV | 2 | 2 | True | 0 | ROZPOCET
| VV |  | Součet |  | 4135.826 | [12 empty] | VV | 2 | 4 | True | 1 | ROZPOCET
| D | 998 | Přesun hmot |  |  |  | 0 |  |  |  |  | 0 |  | 0 |  | 0 | 1 | D | 1 |  |  |  | ROZPOCET | [11 empty] | 0
134 | K | 998325011 | Přesun hmot pro objekty plavební | t | 2199.754 |  | 0 | CS ÚRS 2024 02 |  | základní |  | 0 | 0 | 0 | 0 | 0 | 4 | K | 2 |  |  |  | ROZPOCET | [5 empty] | 0 | 0 | 0 | 0 | 0 | 1 | 0 | 4 | 1703224265
| PP |  | Přesun hmot pro objekty plavební dopravní vzdálenost do 500 m | [14 empty] | PP | 2
| Online PSC |  | https://podminky.urs.cz/item/CS_URS_2024_02/998325011 | [14 empty] | Online PSC | 2
| P |  | Poznámka k položce: Předpokládá se komplikovaná doprava veškerého materiálu v rámci stavby. Do ceny je nutno zohlednit i náklady spojené s manipulací a případným přesunem z levé strany PK na pravou stranu PK. | [14 empty] | P | 2
135 | K | 9983-R | Příplatek za ztíženou dopravu betonové směsi na stavbu | m3 | 1879.956 |  | 0 |  |  | základní |  | 0 | 0 | 0 | 0 | 0 | 4 | K | 2 |  |  |  | ROZPOCET | [5 empty] | 0 | 0 | 0 | 0 | 0 | 1 | 0 | 4 | 725073198
| PP |  | Příplatek za ztíženou dopravu betonové směsi na stavbu dle možností zhotovitele po vodě. Předpokládá se doprava materiálu do prostoru stavby například pomocí: - Beton bude přivážen mixy z betonárky - Přečerpání z mixů na břehu do mixů na plavidle. - Po naplnění mixů přistavených na plavidle se plavidlo přepraví k plavební komoře - V prostoru stavby je beton přečerpáván z mixů na plavidle do konstrukcí stavby. (Výčet se může lišit dle návrhu dopravy zhotovitele, důležité je ale dodržet dopravu k PK po vodě) Položka zahrnuje veškeré náklady nutné k dopravě a manipulaci betonu do prostorů stavby (například výše zmíněné práce, pronájem pontonu a další, dle možností zhotovitele). Samotná betonáž má již své vlastní položky rozpočtu. | [14 empty] | PP | 2
| VV |  | ZB_C3037 |  | 325.297 | [12 empty] | VV | 2 | 2 | True | 0 | ROZPOCET
| VV |  | C1215*0,15 |  | 90.238 | [12 empty] | VV | 2 | 2 | True | 0 | ROZPOCET
| VV |  | DKB*0,15 "podkladní beton dlažby" |  | 37.213 | [12 empty] | VV | 2 | 2 | True | 0 | ROZPOCET
| VV |  | C2025 |  | 28.952 | [12 empty] | VV | 2 | 2 | True | 0 | ROZPOCET
| VV |  | ZB_plato300*0,3 |  | 879.99 | [12 empty] | VV | 2 | 2 | True | 0 | ROZPOCET
| VV |  | ZB_plato450*0,45 |  | 505.238 | [12 empty] | VV | 2 | 2 | True | 0 | ROZPOCET
| VV |  | Obeton_vytok |  | 4.8 | [12 empty] | VV | 2 | 2 | True | 0 | ROZPOCET
| VV |  | obeton_potrubi |  | 1.075 | [12 empty] | VV | 2 | 2 | True | 0 | ROZPOCET
| VV |  | vypln_C2025 |  | 7.153 | [12 empty] | VV | 2 | 2 | True | 0 | ROZPOCET
| VV |  | Součet |  | 1879.956 | [12 empty] | VV | 2 | 4 | True | 1 | ROZPOCET
| D | PSV | Práce a dodávky PSV |  |  |  | 0 |  |  |  |  | 0 |  | 72.6609 |  | 46.7659 | 2 | D | 0 |  |  |  | ROZPOCET | [11 empty] | 0
| D | 741 | Elektroinstalace - silnoproud |  |  |  | 0 |  |  |  |  | 0 |  | 0.18589 |  | 0 | 2 | D | 1 |  |  |  | ROZPOCET | [11 empty] | 0
136 | K | 741110312 | Montáž trubka ochranná do krabic plastová tuhá D přes 40 do 90 mm uložená volně | m | 176.875 |  | 0 | CS ÚRS 2024 02 |  | základní |  | 0 | 0 | 0 | 0 | 0 | 16 | K | 2 |  |  |  | ROZPOCET | [5 empty] | 0 | 0 | 0 | 0 | 0 | 1 | 0 | 16 | -1258455659
| PP |  | Montáž trubek ochranných s nasunutím nebo našroubováním do krabic plastových tuhých, uložených volně, vnitřní Ø přes 40 do 90 mm | [14 empty] | PP | 2
| Online PSC |  | https://podminky.urs.cz/item/CS_URS_2024_02/741110312 | [14 empty] | Online PSC | 2
| VV |  | chran_kabel1 |  | 13.6 | [12 empty] | VV | 2 | 2 | True | 0 | ROZPOCET
| VV |  | chran_kabel2 |  | 163.275 | [12 empty] | VV | 2 | 2 | True | 0 | ROZPOCET
| VV |  | Součet |  | 176.875 | [12 empty] | VV | 2 | 4 | True | 1 | ROZPOCET
137 | M | 34571352 | trubka elektroinstalační ohebná dvouplášťová korugovaná HDPE+LDPE (chránička) D 52/63mm | m | 13.6 |  | 0 | CS ÚRS 2024 02 |  | základní |  | 0 | 0.00035 | 0.00476 | 0 | 0 | 32 | M | 2 |  |  |  | ROZPOCET | [5 empty] | 0 | 0 | 0 | 0 | 0 | 1 | 0 | 16 | -952976262
| PP |  | trubka elektroinstalační ohebná dvouplášťová korugovaná HDPE+LDPE (chránička) D 52/63mm | [14 empty] | PP | 2
| VV |  | Viz C.3 | [14 empty] | VV | 2 | 1 | True | 0 | ROZPOCET
| VV |  | Levá strana PK | [14 empty] | VV | 2 | 1 | True | 0 | ROZPOCET
| VV |  | 13,6 |  | 13.6 | [12 empty] | VV | 2 | 2 | True | 0 | ROZPOCET
| VV | chran_kabel1 | Součet |  | 13.6 | [12 empty] | VV | 2 | 4 | True | 1 | ROZPOCET
138 | M | 34571353 | trubka elektroinstalační ohebná dvouplášťová korugovaná HDPE+LDPE (chránička) D 61/75mm | m | 163.275 |  | 0 | CS ÚRS 2024 02 |  | základní |  | 0 | 0.00043 | 0.070208 | 0 | 0 | 32 | M | 2 |  |  |  | ROZPOCET | [5 empty] | 0 | 0 | 0 | 0 | 0 | 1 | 0 | 16 | 508442041
| PP |  | trubka elektroinstalační ohebná dvouplášťová korugovaná HDPE+LDPE (chránička) D 61/75mm | [14 empty] | PP | 2
| VV |  | Viz C.3 | [14 empty] | VV | 2 | 1 | True | 0 | ROZPOCET
| VV |  | osvětlení, signalizace a sondy mereni | [14 empty] | VV | 2 | 1 | True | 0 | ROZPOCET
| VV |  | Pravá stana PK | [14 empty] | VV | 2 | 1 | True | 0 | ROZPOCET
| VV |  | (1,6+7,15+5,82+6,5+8,55+5,8+8,4+7,0+0,42*2+2,35+3,55)*1,05 "+5% ztratné" |  | 60.438 | [12 empty] | VV | 2 | 2 | True | 0 | ROZPOCET
| VV |  | Levá strana PK | [14 empty] | VV | 2 | 1 | True | 0 | ROZPOCET
| VV |  | (13,4+0,94+1,55+2,65+3,95+6,71+7,1+6,65+10,32+7,17+7,1+5,05+7,6+6,15+7,1+2,5+0,55+1,45) *1,05 "+5% ztratné" |  | 102.837 | [12 empty] | VV | 2 | 2 | True | 0 | ROZPOCET
| VV | chran_kabel2 | Součet |  | 163.275 | [12 empty] | VV | 2 | 4 | True | 1 | ROZPOCET
139 | K | 741110313 | Montáž trubka ochranná do krabic plastová tuhá D přes 90 do 133 mm uložená volně | m | 160.755 |  | 0 | CS ÚRS 2024 02 |  | základní |  | 0 | 0 | 0 | 0 | 0 | 16 | K | 2 |  |  |  | ROZPOCET | [5 empty] | 0 | 0 | 0 | 0 | 0 | 1 | 0 | 16 | -1028193995
| PP |  | Montáž trubek ochranných s nasunutím nebo našroubováním do krabic plastových tuhých, uložených volně, vnitřní Ø přes 90 do 133 mm | [14 empty] | PP | 2
| Online PSC |  | https://podminky.urs.cz/item/CS_URS_2024_02/741110313 | [14 empty] | Online PSC | 2
| VV |  | chran_kabel3 |  | 160.755 | [12 empty] | VV | 2 | 2 | True | 1 | ROZPOCET
140 | M | 34571355 | trubka elektroinstalační ohebná dvouplášťová korugovaná HDPE+LDPE (chránička) D 93/110mm | m | 160.755 |  | 0 | CS ÚRS 2024 02 |  | základní |  | 0 | 0.00069 | 0.11092 | 0 | 0 | 32 | M | 2 |  |  |  | ROZPOCET | [5 empty] | 0 | 0 | 0 | 0 | 0 | 1 | 0 | 16 | -345197163
| PP |  | trubka elektroinstalační ohebná dvouplášťová korugovaná HDPE+LDPE (chránička) D 93/110mm | [14 empty] | PP | 2
| VV |  | Viz C.3 | [14 empty] | VV | 2 | 1 | True | 0 | ROZPOCET
| VV |  | K poklopům a agregátům | [14 empty] | VV | 2 | 1 | True | 0 | ROZPOCET
| VV |  | Pravá stana PK | [14 empty] | VV | 2 | 1 | True | 0 | ROZPOCET
| VV |  | (1,9+0,9+1,93+3,05+3,4+4,7*2+3,55*2+2,65*2+1,8*2+1,4+3,0*2) *1,05 "+5% ztratné" |  | 46.179 | [12 empty] | VV | 2 | 2 | True | 0 | ROZPOCET
| VV |  | Levá strana PK | [14 empty] | VV | 2 | 1 | True | 0 | ROZPOCET
| VV |  | (5,7+5,3+5,5+1,4*2+4,3*2+8,95*2+1,4*2+7,15*2+4,05*2+1,7+1,1+4,5+0,72+4,05+3,45+2,1+20,5) *1,05 "+5% ztratné" |  | 114.576 | [12 empty] | VV | 2 | 2 | True | 0 | ROZPOCET
| VV | chran_kabel3 | Součet |  | 160.755 | [12 empty] | VV | 2 | 4 | True | 1 | ROZPOCET
141 | K | 998741101 | Přesun hmot tonážní pro silnoproud v objektech v do 6 m | t | 0.186 |  | 0 | CS ÚRS 2024 02 |  | základní |  | 0 | 0 | 0 | 0 | 0 | 16 | K | 2 |  |  |  | ROZPOCET | [5 empty] | 0 | 0 | 0 | 0 | 0 | 1 | 0 | 16 | 1330715912
| PP |  | Přesun hmot pro silnoproud stanovený z hmotnosti přesunovaného materiálu vodorovná dopravní vzdálenost do 50 m základní v objektech výšky do 6 m | [14 empty] | PP | 2
| Online PSC |  | https://podminky.urs.cz/item/CS_URS_2024_02/998741101 | [14 empty] | Online PSC | 2
| P |  | Poznámka k položce: Předpokládá se komplikovaná doprava veškerého materiálu v rámci stavby. Do ceny je nutno zohlednit i náklady spojené s manipulací a případným přesunem z levé strany PK na pravou stranu PK. | [14 empty] | P | 2
| D | 767 | Konstrukce zámečnické |  |  |  | 0 |  |  |  |  | 0 |  | 72.475 |  | 46.7659 | 2 | D | 1 |  |  |  | ROZPOCET | [11 empty] | 0
142 | K | 767995112 | Montáž atypických zámečnických konstrukcí hmotnosti přes 5 do 10 kg | kg | 279.44 |  | 0 | CS ÚRS 2024 02 |  | základní |  | 0 | 6e-05 | 0.016766 | 0 | 0 | 16 | K | 2 |  |  |  | ROZPOCET | [5 empty] | 0 | 0 | 0 | 0 | 0 | 1 | 0 | 16 | -1344701802
| PP |  | Montáž ostatních atypických zámečnických konstrukcí hmotnosti přes 5 do 10 kg | [14 empty] | PP | 2
| Online PSC |  | https://podminky.urs.cz/item/CS_URS_2024_02/767995112 | [14 empty] | Online PSC | 2
| VV |  | šachta_v |  | 279.44 | [12 empty] | VV | 2 | 2 | True | 1 | ROZPOCET
143 | M | 7679R13 | Šachta pro bod měření - v | kg | 279.44 |  | 0 |  |  | základní |  | 0 | 0.001 | 0.27944 | 0 | 0 | 32 | M | 2 |  |  |  | ROZPOCET | [5 empty] | 0 | 0 | 0 | 0 | 0 | 1 | 0 | 16 | -241270919
| PP |  | Šachta pro bod měření - v | [14 empty] | PP | 2
| P |  | Poznámka k položce: Podrobná specifikace viz výkres D.1.14. | [14 empty] | P | 2
| VV | šachta_v | 9,98*28 "ks - viz příloha D.1.14. a C.3." |  | 279.44 | [12 empty] | VV | 2 | 2 | True | 1 | ROZPOCET
144 | K | 767995114 | Montáž atypických zámečnických konstrukcí hmotnosti přes 20 do 50 kg | kg | 316.08 |  | 0 | CS ÚRS 2024 02 |  | základní |  | 0 | 5e-05 | 0.015804 | 0 | 0 | 16 | K | 2 |  |  |  | ROZPOCET | [5 empty] | 0 | 0 | 0 | 0 | 0 | 1 | 0 | 16 | 400308673
| PP |  | Montáž ostatních atypických zámečnických konstrukcí hmotnosti přes 20 do 50 kg | [14 empty] | PP | 2
| Online PSC |  | https://podminky.urs.cz/item/CS_URS_2024_02/767995114 | [14 empty] | Online PSC | 2
| P |  | Poznámka k položce: | [14 empty] | P | 2
| VV |  | š_jerabku_p |  | 316.08 | [12 empty] | VV | 2 | 2 | True | 1 | ROZPOCET
145 | M | 7679R11 | Šachta pro ukotvení jeřábku - p | kg | 316.08 |  | 0 |  |  | základní |  | 0 | 0.001 | 0.31608 | 0 | 0 | 32 | M | 2 |  |  |  | ROZPOCET | [5 empty] | 0 | 0 | 0 | 0 | 0 | 1 | 0 | 16 | 1243009435
| PP |  | Šachta pro ukotvení jeřábku - p | [14 empty] | PP | 2
| P |  | Poznámka k položce: Podrobná specifikace viz výkres D.1.14. | [14 empty] | P | 2
| VV | š_jerabku_p | 26,34*12 "ks - viz příloha D.1.14. a C.3." |  | 316.08 | [12 empty] | VV | 2 | 2 | True | 1 | ROZPOCET
146 | K | 767995115 | Montáž atypických zámečnických konstrukcí hmotnosti přes 50 do 100 kg | kg | 59905.34 |  | 0 | CS ÚRS 2024 02 |  | základní |  | 0 | 5e-05 | 2.9953 | 0 | 0 | 16 | K | 2 |  |  |  | ROZPOCET | [5 empty] | 0 | 0 | 0 | 0 | 0 | 1 | 0 | 16 | 1550704459
| PP |  | Montáž ostatních atypických zámečnických konstrukcí hmotnosti přes 50 do 100 kg | [14 empty] | PP | 2
| Online PSC |  | https://podminky.urs.cz/item/CS_URS_2024_02/767995115 | [14 empty] | Online PSC | 2
| VV |  | poklop_n |  | 21309.847 | [12 empty] | VV | 2 | 2 | True | 0 | ROZPOCET
| VV |  | poklop_m |  | 38171.953 | [12 empty] | VV | 2 | 2 | True | 0 | ROZPOCET
| VV |  | poklop_zaves_vratne |  | 247.76 | [12 empty] | VV | 2 | 2 | True | 0 | ROZPOCET
| VV |  | sachta_u |  | 175.78 | [12 empty] | VV | 2 | 2 | True | 0 | ROZPOCET
| VV |  | Součet |  | 59905.34 | [12 empty] | VV | 2 | 4 | True | 1 | ROZPOCET
147 | M | 7679R1 | Ocelové poklopy kanálu elektro | kg | 21309.847 |  | 0 |  |  | základní |  | 0 | 0.001 | 21.3098 | 0 | 0 | 32 | M | 2 |  |  |  | ROZPOCET | [5 empty] | 0 | 0 | 0 | 0 | 0 | 1 | 0 | 16 | -1139558794
| PP |  | Ocelové poklopy kanálu elektro. Podrobná specifikace viz D.1.10. | [14 empty] | PP | 2
| VV | poklop_n | 94,82"kg/m2"*224,74 "m2" "viz příloha D.1.10" |  | 21309.847 | [12 empty] | VV | 2 | 2 | True | 1 | ROZPOCET
148 | M | 7679R2 | Ocelové poklopy kanálu elektro - zesílený | kg | 38171.953 |  | 0 |  |  | základní |  | 0 | 0.001 | 38.172 | 0 | 0 | 32 | M | 2 |  |  |  | ROZPOCET | [5 empty] | 0 | 0 | 0 | 0 | 0 | 1 | 0 | 16 | 1941722551
| PP |  | Ocelové poklopy kanálu elektro - zesílené. Podrobná specifikace viz D.1.11. | [14 empty] | PP | 2
| VV | poklop_m | 202,665 "kg/m2"*188,35 "m2" "viz příloha D.1.11" |  | 38171.953 | [12 empty] | VV | 2 | 2 | True | 1 | ROZPOCET
149 | M | 7679R7 | Poklop horního závěsu vrátně | kg | 247.76 |  | 0 |  |  | základní |  | 0 | 0.001 | 0.24776 | 0 | 0 | 32 | M | 2 |  |  |  | ROZPOCET | [5 empty] | 0 | 0 | 0 | 0 | 0 | 1 | 0 | 16 | -232871417
| PP |  | Poklop horního závěsu vrátně - i | [14 empty] | PP | 2
| P |  | Poznámka k položce: Podrobná specifikace viz D.1.13 | [14 empty] | P | 2
| VV | poklop_zaves_vratne | 61,94 "viz příloha D.1.13 a C.3." *4 "ks" |  | 247.76 | [12 empty] | VV | 2 | 2 | True | 1 | ROZPOCET
150 | M | 7679R12 | Šachta sondy měření - u | kg | 175.78 |  | 0 |  |  | základní |  | 0 | 0.001 | 0.17578 | 0 | 0 | 32 | M | 2 |  |  |  | ROZPOCET | [5 empty] | 0 | 0 | 0 | 0 | 0 | 1 | 0 | 16 | 638497194
| PP |  | Šachta sondy měření - u | [14 empty] | PP | 2
| P |  | Poznámka k položce: Podrobná specifikace viz výkres D.1.14. | [14 empty] | P | 2
| VV | sachta_u | 87,89 "viz příloha D.1.14 a C.3." *2 "ks" |  | 175.78 | [12 empty] | VV | 2 | 2 | True | 1 | ROZPOCET
151 | K | 767995116 | Montáž atypických zámečnických konstrukcí hmotnosti přes 100 do 250 kg | kg | 7409.48 |  | 0 | CS ÚRS 2024 02 |  | základní |  | 0 | 5e-05 | 0.37047 | 0 | 0 | 16 | K | 2 |  |  |  | ROZPOCET | [5 empty] | 0 | 0 | 0 | 0 | 0 | 1 | 0 | 16 | -433549580
| PP |  | Montáž ostatních atypických zámečnických konstrukcí hmotnosti přes 100 do 250 kg | [14 empty] | PP | 2
| Online PSC |  | https://podminky.urs.cz/item/CS_URS_2024_02/767995116 | [14 empty] | Online PSC | 2
| VV |  | poklop_SUO |  | 7179.48 | [12 empty] | VV | 2 | 2 | True | 0 | ROZPOCET
| VV |  | 230 "nosná kce rozvaděče" |  | 230 | [12 empty] | VV | 2 | 2 | True | 0 | ROZPOCET
| VV |  | Součet |  | 7409.48 | [12 empty] | VV | 2 | 4 | True | 1 | ROZPOCET
152 | M | 7679R14 | Ocelový poklop šachty uzávěru obtoku | kg | 7179.48 |  | 0 |  |  | základní |  | 0 | 0.001 | 7.1795 | 0 | 0 | 32 | M | 2 |  |  |  | ROZPOCET | [5 empty] | 0 | 0 | 0 | 0 | 0 | 1 | 0 | 16 | -126588044
| PP |  | Ocelový poklop šachty uzávěru obtoku | [14 empty] | PP | 2
| P |  | Poznámka k položce: Předpokládá se montáž po jednotlivých dílech. Podrobná specifikace viz výkres D.1.16. | [14 empty] | P | 2
| VV | poklop_SUO | 1196,58 "viz příloha D.1.16." *6 "ks" |  | 7179.48 | [12 empty] | VV | 2 | 2 | True | 1 | ROZPOCET
153 | K | 767995117 | Montáž atypických zámečnických konstrukcí hmotnosti přes 250 do 500 kg | kg | 1329.84 |  | 0 | CS ÚRS 2024 02 |  | základní |  | 0 | 5e-05 | 0.066492 | 0 | 0 | 16 | K | 2 |  |  |  | ROZPOCET | [5 empty] | 0 | 0 | 0 | 0 | 0 | 1 | 0 | 16 | 419360383
| PP |  | Montáž ostatních atypických zámečnických konstrukcí hmotnosti přes 250 do 500 kg | [14 empty] | PP | 2
| Online PSC |  | https://podminky.urs.cz/item/CS_URS_2024_02/767995117 | [14 empty] | Online PSC | 2
| P |  | Poznámka k položce: | [14 empty] | P | 2
| VV |  | poklop_linear_pohon |  | 1329.84 | [12 empty] | VV | 2 | 2 | True | 1 | ROZPOCET
154 | M | 7679R3 | Ocelové poklopy výklenků lineárních pohonů | kg | 1329.84 |  | 0 |  |  | základní |  | 0 | 0.001 | 1.3298 | 0 | 0 | 32 | M | 2 |  |  |  | ROZPOCET | [5 empty] | 0 | 0 | 0 | 0 | 0 | 1 | 0 | 16 | -99851355
| PP |  | Ocelové poklopy výklenků lineárních pohonů | [14 empty] | PP | 2
| P |  | Poznámka k položce: Podrobná specifikace viz výkres D.1.12. | [14 empty] | P | 2
| VV | poklop_linear_pohon | 332,46 "viz příloha D.1.12"* 4"ks" |  | 1329.84 | [12 empty] | VV | 2 | 2 | True | 1 | ROZPOCET
155 | K | 767996701 | Demontáž atypických zámečnických konstrukcí řezáním hm jednotlivých dílů do 50 kg | kg | 422.51 |  | 0 | CS ÚRS 2024 02 |  | základní |  | 0 | 0 | 0 | 0.001 | 0.42251 | 16 | K | 2 |  |  |  | ROZPOCET | [5 empty] | 0 | 0 | 0 | 0 | 0 | 1 | 0 | 16 | 805935806
| PP |  | Demontáž ostatních zámečnických konstrukcí řezáním o hmotnosti jednotlivých dílů do 50 kg | [14 empty] | PP | 2
| Online PSC |  | https://podminky.urs.cz/item/CS_URS_2024_02/767996701 | [14 empty] | Online PSC | 2
| VV | Demontaz1 | 367,4*1,15 "demontáž poklopů včetně rámů" |  | 422.51 | [12 empty] | VV | 2 | 2 | True | 1 | ROZPOCET
156 | K | 767996702 | Demontáž atypických zámečnických konstrukcí řezáním hm jednotlivých dílů přes 50 do 100 kg | kg | 33532.58 |  | 0 | CS ÚRS 2024 02 |  | základní |  | 0 | 0 | 0 | 0.001 | 33.5326 | 16 | K | 2 |  |  |  | ROZPOCET | [5 empty] | 0 | 0 | 0 | 0 | 0 | 1 | 0 | 16 | 550198922
| PP |  | Demontáž ostatních zámečnických konstrukcí řezáním o hmotnosti jednotlivých dílů přes 50 do 100 kg | [14 empty] | PP | 2
| Online PSC |  | https://podminky.urs.cz/item/CS_URS_2024_02/767996702 | [14 empty] | Online PSC | 2
| VV |  | 555,0*1,15 "demontáž poklopů včetně rámů" |  | 638.25 | [12 empty] | VV | 2 | 2 | True | 0 | ROZPOCET
| VV |  | (11,3+5,5+13,9+5,7+12,1+5,5+12,4+5,7)*25,3 "demontáž rámů v betonu - U200" |  | 1824.13 | [12 empty] | VV | 2 | 2 | True | 0 | ROZPOCET
| VV |  | 20555,2 "demontáž poklopů kabelových kanálků včetně rámů" |  | 20555.2 | [12 empty] | VV | 2 | 2 | True | 0 | ROZPOCET
| VV |  | 100 "kotvení náhradních vrat"*12 "ks" |  | 1200 | [12 empty] | VV | 2 | 2 | True | 0 | ROZPOCET
| VV |  | (258+363)*15 "15kg/m konstrukce uvnitř kabelové trasy" |  | 9315 | [12 empty] | VV | 2 | 2 | True | 0 | ROZPOCET
| VV | Demontaz2 | Součet |  | 33532.58 | [12 empty] | VV | 2 | 4 | True | 1 | ROZPOCET
157 | K | 767996703 | Demontáž atypických zámečnických konstrukcí řezáním hm jednotlivých dílů přes 100 do 250 kg | kg | 726.685 |  | 0 | CS ÚRS 2024 02 |  | základní |  | 0 | 0 | 0 | 0.001 | 0.72668 | 16 | K | 2 |  |  |  | ROZPOCET | [5 empty] | 0 | 0 | 0 | 0 | 0 | 1 | 0 | 16 | -2059465892
| PP |  | Demontáž ostatních zámečnických konstrukcí řezáním o hmotnosti jednotlivých dílů přes 100 do 250 kg | [14 empty] | PP | 2
| Online PSC |  | https://podminky.urs.cz/item/CS_URS_2024_02/767996703 | [14 empty] | Online PSC | 2
| VV | Demontaz3 | 631,9*1,15 "demontáž poklopů včetně rámů" |  | 726.685 | [12 empty] | VV | 2 | 2 | True | 1 | ROZPOCET
158 | K | 767996704 | Demontáž atypických zámečnických konstrukcí řezáním hm jednotlivých dílů přes 250 do 500 kg | kg | 3406.99 |  | 0 | CS ÚRS 2024 02 |  | základní |  | 0 | 0 | 0 | 0.001 | 3.407 | 16 | K | 2 |  |  |  | ROZPOCET | [5 empty] | 0 | 0 | 0 | 0 | 0 | 1 | 0 | 16 | -356709495
| PP |  | Demontáž ostatních zámečnických konstrukcí řezáním o hmotnosti jednotlivých dílů přes 250 do 500 kg | [14 empty] | PP | 2
| Online PSC |  | https://podminky.urs.cz/item/CS_URS_2024_02/767996704 | [14 empty] | Online PSC | 2
| VV |  | 2962,6*1,15 "demontáž poklopů včetně rámů" |  | 3406.99 | [12 empty] | VV | 2 | 2 | True | 0 | ROZPOCET
| VV | Demontaz4 | Součet |  | 3406.99 | [12 empty] | VV | 2 | 4 | True | 1 | ROZPOCET
159 | K | 767996705 | Demontáž atypických zámečnických konstrukcí řezáním hm jednotlivých dílů přes 500 kg | kg | 8677.095 |  | 0 | CS ÚRS 2024 02 |  | základní |  | 0 | 0 | 0 | 0.001 | 8.6771 | 16 | K | 2 |  |  |  | ROZPOCET | [5 empty] | 0 | 0 | 0 | 0 | 0 | 1 | 0 | 16 | 915335054
| PP |  | Demontáž ostatních zámečnických konstrukcí řezáním o hmotnosti jednotlivých dílů přes 500 kg | [14 empty] | PP | 2
| Online PSC |  | https://podminky.urs.cz/item/CS_URS_2024_02/767996705 | [14 empty] | Online PSC | 2
| VV | Demontaz5 | 7545,3*1,15 "demontáž poklopů včetně rámů" |  | 8677.095 | [12 empty] | VV | 2 | 2 | True | 1 | ROZPOCET
160 | K | 998767101 | Přesun hmot tonážní pro zámečnické konstrukce v objektech v do 6 m | t | 72.475 |  | 0 | CS ÚRS 2024 02 |  | základní |  | 0 | 0 | 0 | 0 | 0 | 16 | K | 2 |  |  |  | ROZPOCET | [5 empty] | 0 | 0 | 0 | 0 | 0 | 1 | 0 | 16 | 486470711
| PP |  | Přesun hmot pro zámečnické konstrukce stanovený z hmotnosti přesunovaného materiálu vodorovná dopravní vzdálenost do 50 m základní v objektech výšky do 6 m | [14 empty] | PP | 2
| Online PSC |  | https://podminky.urs.cz/item/CS_URS_2024_02/998767101 | [14 empty] | Online PSC | 2
| P |  | Poznámka k položce: Předpokládá se komplikovaná doprava veškerého materiálu v rámci stavby. Do ceny je nutno zohlednit i náklady spojené s manipulací a případným přesunem z levé strany PK na pravou stranu PK. | [14 empty] | P | 2
| D | M | Práce a dodávky M |  |  |  | 0 |  |  |  |  | 0 |  | 0.58324 |  | 0 | 3 | D | 0 |  |  |  | ROZPOCET | [11 empty] | 0
| D | 21-M | Elektromontáže |  |  |  | 0 |  |  |  |  | 0 |  | 0 |  | 0 | 3 | D | 1 |  |  |  | ROZPOCET | [11 empty] | 0
161 | K | 2102200R01 | Dodávka a montáž uzemňovacího vedení vodičů FeZn v zemi páskou do 120 mm2 | m | 681.48 |  | 0 |  |  | základní |  | 0 | 0 | 0 | 0 | 0 | 64 | K | 2 |  |  |  | ROZPOCET | [5 empty] | 0 | 0 | 0 | 0 | 0 | 1 | 0 | 64 | -2094210855
| PP |  | Dodávka a montáž uzemňovacího vedení vodičů FeZn v zemi páskou do 120 mm2 | [14 empty] | PP | 2
| VV |  | (245,3+322,6)*1,2 "+20 % na vyvedení pásku" |  | 681.48 | [12 empty] | VV | 2 | 2 | True | 1 | ROZPOCET
| D | 46-M | Zemní práce při extr.mont.pracích |  |  |  | 0 |  |  |  |  | 0 |  | 0.58324 |  | 0 | 3 | D | 1 |  |  |  | ROZPOCET | [11 empty] | 0
162 | K | 460743111 | Osazení kabelových prostupů z trub ocelových do protlačovaných otvorů průměru do 15 cm | m | 0.6 |  | 0 | CS ÚRS 2024 02 |  | základní |  | 0 | 0 | 0 | 0 | 0 | 64 | K | 2 |  |  |  | ROZPOCET | [5 empty] | 0 | 0 | 0 | 0 | 0 | 1 | 0 | 64 | 1981104377
| PP |  | Osazení kabelových prostupů z trub ocelových do protlačovaných otvorů, vnitřního průměru do 15 cm | [14 empty] | PP | 2
| Online PSC |  | https://podminky.urs.cz/item/CS_URS_2024_02/460743111 | [14 empty] | Online PSC | 2
| VV |  | tr_ocel_102 |  | 0.6 | [12 empty] | VV | 2 | 2 | True | 1 | ROZPOCET
163 | M | 55283913 | trubka ocelová bezešvá hladká jakost 11 353 102x5,0mm | m | 0.6 |  | 0 | CS ÚRS 2024 02 |  | základní |  | 0 | 0.01066 | 0.006396 | 0 | 0 | 128 | M | 2 |  |  |  | ROZPOCET | [5 empty] | 0 | 0 | 0 | 0 | 0 | 1 | 0 | 128 | -214152101
| PP |  | trubka ocelová bezešvá hladká jakost 11 353 102x5,0mm | [14 empty] | PP | 2
| VV | tr_ocel_102 | 0,3*2 "ks" "viz příloha C.3. - do velínu" |  | 0.6 | [12 empty] | VV | 2 | 2 | True | 1 | ROZPOCET
164 | K | 460743112 | Osazení kabelových prostupů z trub ocelových do protlačovaných otvorů průměru přes 15 do 20 cm | m | 12 |  | 0 | CS ÚRS 2024 02 |  | základní |  | 0 | 0 | 0 | 0 | 0 | 64 | K | 2 |  |  |  | ROZPOCET | [5 empty] | 0 | 0 | 0 | 0 | 0 | 1 | 0 | 64 | 244217410
| PP |  | Osazení kabelových prostupů z trub ocelových do protlačovaných otvorů, vnitřního průměru přes 15 do 20 cm | [14 empty] | PP | 2
| Online PSC |  | https://podminky.urs.cz/item/CS_URS_2024_02/460743112 | [14 empty] | Online PSC | 2
| VV |  | Viz příloha C.3. | [14 empty] | VV | 2 | 1 | True | 0 | ROZPOCET
| VV |  | 0,5*12 "ks" *2 "kabelová šachta" |  | 12 | [12 empty] | VV | 2 | 2 | True | 1 | ROZPOCET
165 | M | 14011108R | trubka ocelová bezešvá hladká jakost 11 353 219x9 mm | m | 12 |  | 0 |  |  | základní |  | 0 | 0.04807 | 0.57684 | 0 | 0 | 128 | M | 2 |  |  |  | ROZPOCET | [5 empty] | 0 | 0 | 0 | 0 | 0 | 1 | 0 | 128 | -349291685
| PP |  | trubka ocelová bezešvá hladká jakost 11 353 219x9 mm | [14 empty] | PP | 2
| VV |  | viz příloha C.3. | [14 empty] | VV | 2 | 1 | True | 0 | ROZPOCET
| VV |  | 0,5*12 "ks" *2 "kabelová šachta" |  | 12 | [12 empty] | VV | 2 | 2 | True | 1 | ROZPOCET

## SO 02 - Rekonstrukce vyst...
[18 empty] | {25b7194f-2a89-47e0-87fe-537465b51cab} | [5 empty] | bed_rov | Bednění rovinné | m2 | 330,712 | 2
[18 empty] | 2 | [5 empty] | bed_zakl | Bednění základu | m2 | 9,16 | 2
| KRYCÍ LIST SOUPISU PRACÍ | [7 empty] | v --- níže se nacházejí doplnkové a pomocné údaje k sestavám --- v | [8 empty] | False | [5 empty] | Bedneni_Z | Válcové bednění | m2 | 19,8 | 2
[24 empty] | bet_clona | beton injektaz dna | t | 156,2 | 2
| Stavba: | [22 empty] | Bour_ZB | Bourání betonu | m3 | 35,863 | 2
|  | PK Dolánky – rekonstrukce | [21 empty] | Bour_B1 | bourání betonu | m | 35 | 2
| Objekt: | [22 empty] | Bour_B2 | Bourání betonu | m | 14,7 | 2
|  | SO 02 - Rekonstrukce vystrojení plavební komory | [21 empty] | C3037 | C3037 |  | 15,572 | 2
[24 empty] | C3037_KŠ | C3037_KŠ |  | 86,404 | 2
| KSO: |  | 832 51 |  |  | CC-CZ: | [17 empty] | Demontaz | odvoz kovosrot | kg | 17797,884 | 2
| Místo: |  |  |  |  | Datum: | 4. 10. 2024 | [16 empty] | DKB | dlažba lom kamenne dno | m2 | 16,64 | 2
[24 empty] | hydroiz_sterka | hydroizolační stěrka | m2 | 114,29 | 2
| Zadavatel: |  |  |  |  | IČ: | 70889953 | [16 empty] | hydroizol_teren | hydroizolace pod terénem | m2 | 34,468 | 2
|  | Povodí Vltavy, státní podnik |  |  |  | DIČ: | CZ70889953 | [16 empty] | IPE220 | IPE 220 v šachtě | t | 42,032 | 2
[24 empty] | Jama | vzkop zeminy | m3 | 38,352 | 2
| Uchazeč: |  |  |  |  | IČ: | Vyplň údaj | [16 empty] | kamen_sut | kamen_sut | m3 | 6,656 | 2
|  | Vyplň údaj |  |  |  | DIČ: | Vyplň údaj | [16 empty] | KHR | kanalky vedeni hydraul. rozvodu | kg | 2273,47 | 2
[24 empty] | kotva_M12 | Kotevní šroub M12 | kus | 8 | 2
| Projektant: |  |  |  |  | IČ: | 46347526 | [16 empty] | Kotva_M12_Ž | kotvy M12 žebříků | kus | 392 | 2
|  | AQUATIS a. s. |  |  |  | DIČ: | CZ46347526 | [16 empty] | kovani_hran | kovani hran plata | kg | 14150,5 | 2
[24 empty] | nasyp | nasyp | m3 | 17,034 | 2
| Zpracovatel: |  |  |  |  | IČ: | [17 empty] | M16_350 | M16_350 | kus | 8 | 2
|  | Bc. Aneta Patková |  |  |  | DIČ: | [17 empty] | recyklace_betonu | recyklace_betonu | t | 104,709 | 2
[24 empty] | M16_140 | M16_140 | kus | 16 | 2
| Poznámka: | [22 empty] | ockc_schod_zh | Ocelová konstrukce schodů - záhladní hmotnost | kg | 1304,682 | 2
[24 empty] | ockc_schodu | Ocelová konstrukce schodů | kg | 1435,15 | 2
[24 empty] | ostat_drobny_m | ostatní drobný materiál šachty | t | 8,406 | 2
[24 empty] | ostatni_ocel | prevazky ostatni material | t | 0,7 | 2
| Cena bez DPH | [5 empty] | 0 | [16 empty] | pachole | pachole | kg | 3769,8 | 2
[24 empty] | poklop_vodotesny | poklop vodotěsný | kg | 990 | 2
|  |  | Základ daně |  |  | Sazba daně | Výše daně | [16 empty] | protlak | protlak potrubí | m | 98,4 | 2
| DPH | základní | 0 |  |  | 21% | 0 | [16 empty] | Rozpery | Rozpery - potrubí 324/12 | t | 4,664 | 2
|  | snížená | 0 |  |  | 12% | 0 | [16 empty] | ryha_dno | rýha ve dně PK | m3 | 16,64 | 2
|  | zákl. přenesená | 0 |  |  | 21% | 0 | [16 empty] | schod_stup | Schodišťové stupně | ks | 26 | 2
|  | sníž. přenesená | 0 |  |  | 12% | 0 | [16 empty] | Strop_C3037 | strop velin beton | m3 | 4,09 | 2
|  | nulová | 0 |  |  | 0% | 0 | [16 empty] | leseni_prostor | leseni prostorove | m3 | 84,032 | 2
[24 empty] | podlaha_leseni | podlaha_leseni | m2 | 33,2 | 2
| Cena s DPH |  |  | v | CZK |  | 0 | [16 empty] | KVVR | kanalky vedeni vzduch. rozvodu | kg | 1502,55 | 2
[24 empty] | kryt_1 | kryt_kompresoru - ocelová část | kg | 105,96 | 2
[24 empty] | kryt_2 | kryt kompresoru - nerezová část | kg | 117,66 | 2
[24 empty] | leseni_radove | lešení řadové | m2 | 138,71 | 2
[24 empty] | beton_SCC | beton_SCC - zálivka | m3 | 24,75 | 2
[24 empty] | trny_krabice | trny_krabice | kg | 4997,76 | 2
REKAPITULACE ČLENĚNÍ SOUPISU PRACÍ | [23 empty] | Sut_izolace | sut izolace | m2 | 94,47 | 2
[24 empty] | šachta | vykop šachta | m3 | 253,538 | 2
Stavba: | [23 empty] | šachta_P | vykop šachty PS PK | m3 | 126,769 | 2
|  | PK Dolánky – rekonstrukce | [21 empty] | štětovnice | stetovnice delsi nez 10m | m2 | 612 | 2
Objekt: | [23 empty] | tesnici_clona | těsnící clona dna | m | 312,4 | 2
|  | SO 02 - Rekonstrukce vystrojení plavební komory | [21 empty] | velin_kryt | kryt velinu | m2 | 114,29 | 2
[24 empty] | Vrt_D250 | Jadrové vrty D250 | m | 86,4 | 2
Místo: | [5 empty] | Datum: | 4. 10. 2024 | [16 empty] | zabradli_ochoz | zabradli_ochoz | kg | 600 | 2
[24 empty] | zatepleni | zatepleni | m2 | 114,29 | 2
Zadavatel: |  |  | Povodí Vltavy, státní podnik |  |  | Projektant: | AQUATIS a. s. | [16 empty] | zebriky | zebriky nove | kg | 1868,26 | 2
Uchazeč: |  |  | Vyplň údaj |  |  | Zpracovatel: | Bc. Aneta Patková | [16 empty] | žebřík_šachty | žebřík s ochranným košem | kg | 1080,9 | 2
[24 empty] | KVVR_nerez | KVVR_nerez | kg | 2,37 | 2
Kód dílu - Popis | [6 empty] | Cena celkem [CZK] | [16 empty] | PB_C3037 | Prostý beton C 30/37 | m3 | 148,287 | 2
[24 empty] | ZB_C3037 | ZB_C3037 | m3 | 109,765 | 2
Náklady stavby celkem | [6 empty] | 0 | [11 empty] | -1 |  |  |  |  | C1215 | podkladní beton C 12/15 | m2 | 9 | 2
| HSV - Práce a dodávky HSV | [5 empty] | 0 | [16 empty] | C2025 | Podkladní beton C 20/25 | m2 | 16,64 | 2
| 1 - Zemní práce | [5 empty] | 0 | [16 empty] | Obetonovani | Obetonovani | m3 | 18,72 | 2
| 2 - Zakládání | [5 empty] | 0 | [16 empty] | zemina_sut | zemina_sut | m3 | 309,331 | 2
| 3 - Svislé a kompletní konstrukce | [5 empty] | 0 | [16 empty] | odkop | odkop svahu | m3 | 17,835 | 2
| 4 - Vodorovné konstrukce | [5 empty] | 0
| 8 - Trubní vedení | [5 empty] | 0
| 9 - Ostatní konstrukce a práce, bourání | [5 empty] | 0
| 997 - Přesun sutě | [5 empty] | 0
| 998 - Přesun hmot | [5 empty] | 0
| PSV - Práce a dodávky PSV | [5 empty] | 0
| 711 - Izolace proti vodě, vlhkosti a plynům | [5 empty] | 0
| 713 - Izolace tepelné | [5 empty] | 0
| 767 - Konstrukce zámečnické | [5 empty] | 0
| M - Práce a dodávky M | [5 empty] | 0
| 23-M - Montáže potrubí | [5 empty] | 0
SOUPIS PRACÍ
Stavba:
PK Dolánky – rekonstrukce
Objekt:
SO 02 - Rekonstrukce vystrojení plavební komory
Místo: | [5 empty] | Datum: | 4. 10. 2024
Zadavatel: |  |  | Povodí Vltavy, státní podnik |  |  | Projektant: | AQUATIS a. s.
Uchazeč: |  |  | Vyplň údaj |  |  | Zpracovatel: | Bc. Aneta Patková
PČ | Typ | Kód | Popis | MJ | Množství | J.cena [CZK] | Cena celkem [CZK] | Cenová soustava |  | DPH | J. Nh [h] | Nh celkem [h] | J. hmotnost [t] | Hmotnost celkem [t] | J. suť [t] | Suť Celkem [t]
Náklady soupisu celkem | [6 empty] | 0 |  |  |  |  | 0 |  | 797.754 |  | 132.9532 |  | D | -1 | [15 empty] | 0
| D | HSV | Práce a dodávky HSV |  |  |  | 0 |  |  |  |  | 0 |  | 762.4157 |  | 112.859 | 1 | D | 0 |  |  |  | ROZPOCET | [11 empty] | 0
| D | 1 | Zemní práce |  |  |  | 0 |  |  |  |  | 0 |  | 148.3245 |  | 12.6464 | 1 | D | 1 |  |  |  | ROZPOCET | [11 empty] | 0
1 | K | 114203103 | Rozebrání dlažeb z lomového kamene nebo betonových tvárnic do cementové malty | m3 | 6.656 |  | 0 | CS ÚRS 2024 02 |  | základní |  | 0 | 0 | 0 | 1.9 | 12.6464 | 4 | K | 2 |  |  |  | ROZPOCET | [5 empty] | 0 | 0 | 0 | 0 | 0 | 1 | 0 | 4 | -1141372892
| PP |  | Rozebrání dlažeb nebo záhozů s naložením na dopravní prostředek dlažeb z lomového kamene nebo betonových tvárnic do cementové malty se spárami zalitými cementovou maltou | [14 empty] | PP | 2
| Online PSC |  | https://podminky.urs.cz/item/CS_URS_2024_02/114203103 | [14 empty] | Online PSC | 2
| VV |  | Dno PK - rýha | [14 empty] | VV | 2 | 1 | True | 0 | ROZPOCET
| VV | kamen_sut | 10,4*1,6*0,4 "viz příloha C.3. a D.1.5. a D.2.11. |  | 6.656 | [12 empty] | VV | 2 | 2 | True | 1 | ROZPOCET
2 | K | 122151502 | Odkopávky a prokopávky zapažené v hornině třídy těžitelnosti I skupiny 1 a 2 objem do 50 m3 strojně | m3 | 17.835 |  | 0 | CS ÚRS 2024 02 |  | základní |  | 0 | 0 | 0 | 0 | 0 | 4 | K | 2 |  |  |  | ROZPOCET | [5 empty] | 0 | 0 | 0 | 0 | 0 | 1 | 0 | 4 | -1071936305
| PP |  | Odkopávky a prokopávky zapažené strojně v hornině třídy těžitelnosti I skupiny 1 a 2 přes 20 do 50 m3 | [14 empty] | PP | 2
| Online PSC |  | https://podminky.urs.cz/item/CS_URS_2024_02/122151502 | [14 empty] | Online PSC | 2
| VV |  | Viz D.2.11 - Mikrozáporové pažení - svah | [14 empty] | VV | 2 | 1 | True | 0 | ROZPOCET
| VV | odkop | 6,15*2,9"m2" |  | 17.835 | [12 empty] | VV | 2 | 2 | True | 1 | ROZPOCET
3 | K | 131151102 | Hloubení jam nezapažených v hornině třídy těžitelnosti I skupiny 1 a 2 objem do 50 m3 strojně | m3 | 38.352 |  | 0 | CS ÚRS 2024 02 |  | základní |  | 0 | 0 | 0 | 0 | 0 | 4 | K | 2 |  |  |  | ROZPOCET | [5 empty] | 0 | 0 | 0 | 0 | 0 | 1 | 0 | 4 | 1734620096
| PP |  | Hloubení nezapažených jam a zářezů strojně s urovnáním dna do předepsaného profilu a spádu v hornině třídy těžitelnosti I skupiny 1 a 2 přes 20 do 50 m3 | [14 empty] | PP | 2
| Online PSC |  | https://podminky.urs.cz/item/CS_URS_2024_02/131151102 | [14 empty] | Online PSC | 2
| VV |  | viz příloha C.3. a D.2.12 | [14 empty] | VV | 2 | 1 | True | 0 | ROZPOCET
| VV |  | 3,45"m2"*4,1 "pilíře místního ovládání" *2 "ks" |  | 28.29 | [12 empty] | VV | 2 | 2 | True | 0 | ROZPOCET
| VV |  | 2,6*2,15*0,45 "pilíře elektro" *4 "ks" |  | 10.062 | [12 empty] | VV | 2 | 2 | True | 0 | ROZPOCET
| VV | Jama | Součet |  | 38.352 | [12 empty] | VV | 2 | 4 | True | 1 | ROZPOCET
4 | K | 132212331 | Hloubení nezapažených rýh šířky do 2000 mm v soudržných horninách třídy těžitelnosti I skupiny 3 ručně | m3 | 16.64 |  | 0 | CS ÚRS 2024 02 |  | základní |  | 0 | 0 | 0 | 0 | 0 | 4 | K | 2 |  |  |  | ROZPOCET | [5 empty] | 0 | 0 | 0 | 0 | 0 | 1 | 0 | 4 | -2135463110
| PP |  | Hloubení nezapažených rýh šířky přes 800 do 2 000 mm ručně s urovnáním dna do předepsaného profilu a spádu v hornině třídy těžitelnosti I skupiny 3 soudržných | [14 empty] | PP | 2
| Online PSC |  | https://podminky.urs.cz/item/CS_URS_2024_02/132212331 | [14 empty] | Online PSC | 2
| VV |  | Viz příloha D.1.4 a D.1.5 Dno PK | [14 empty] | VV | 2 | 1 | True | 0 | ROZPOCET
| VV |  | 1,4*10,4*1,6 - kamen_sut |  | 16.64 | [12 empty] | VV | 2 | 2 | True | 0 | ROZPOCET
| VV | ryha_dno | Součet |  | 16.64 | [12 empty] | VV | 2 | 4 | True | 1 | ROZPOCET
5 | K | 133254104 | Hloubení šachet zapažených v hornině třídy těžitelnosti I skupiny 3 objem přes 100 m3 | m3 | 126.769 |  | 0 | CS ÚRS 2024 02 |  | základní |  | 0 | 0 | 0 | 0 | 0 | 4 | K | 2 |  |  |  | ROZPOCET | [5 empty] | 0 | 0 | 0 | 0 | 0 | 1 | 0 | 4 | -2109256442
| PP |  | Hloubení zapažených šachet strojně v hornině třídy těžitelnosti I skupiny 3 přes 100 m3 | [14 empty] | PP | 2
| Online PSC |  | https://podminky.urs.cz/item/CS_URS_2024_02/133254104 | [14 empty] | Online PSC | 2
| VV |  | šachta*0,5 "50 % zeminy tř. 3" |  | 126.769 | [12 empty] | VV | 2 | 2 | True | 1 | ROZPOCET
6 | K | 133354104 | Hloubení šachet zapažených v hornině třídy těžitelnosti II skupiny 4 objem přes 100 m3 | m3 | 126.769 |  | 0 | CS ÚRS 2024 02 |  | základní |  | 0 | 0 | 0 | 0 | 0 | 4 | K | 2 |  |  |  | ROZPOCET | [5 empty] | 0 | 0 | 0 | 0 | 0 | 1 | 0 | 4 | -1404603842
| PP |  | Hloubení zapažených šachet strojně v hornině třídy těžitelnosti II skupiny 4 přes 100 m3 | [14 empty] | PP | 2
| Online PSC |  | https://podminky.urs.cz/item/CS_URS_2024_02/133354104 | [14 empty] | Online PSC | 2
| VV |  | Viz příloha C.3. a D.1.5 | [14 empty] | VV | 2 | 1 | True | 0 | ROZPOCET
| VV | šachta_P | 2,65*4,45*10,75 "vstup do kabelové šachty - pravá strana PK" |  | 126.769 | [12 empty] | VV | 2 | 2 | True | 0 | ROZPOCET
| VV |  | 2,65*4,45*10,75 "vstup do kabelové šachty -levá strana PK" |  | 126.769 | [12 empty] | VV | 2 | 2 | True | 0 | ROZPOCET
| VV | šachta | Součet |  | 253.538 | [12 empty] | VV | 2 | 4 | True | 0 | ROZPOCET
| VV |  | šachta*0,5 "50 % zeminy tř. 4" |  | 126.769 | [12 empty] | VV | 2 | 2 | True | 1 | ROZPOCET
7 | K | 141721216R | Protlak ocelového potrubí jádrovým vrtem do 250 mm | m | 98.4 |  | 0 |  |  | základní |  | 0 | 0.0053 | 0.52152 | 0 | 0 | 4 | K | 2 |  |  |  | ROZPOCET | [5 empty] | 0 | 0 | 0 | 0 | 0 | 1 | 0 | 4 | -1663739640
| PP |  | Protlak ocelového potrubí jádrovým vrtem do 250 mm, vč. veškerých přidružených prací k provedení protlačení potrubí. | [14 empty] | PP | 2
| P |  | Poznámka k položce: Jedná se o protlačení potrubí již provedeným jádrovým vrtem viz položka č. 59 | [14 empty] | P | 2
| VV |  | protlak |  | 98.4 | [12 empty] | VV | 2 | 2 | True | 1 | ROZPOCET
8 | M | 141721R1 | Ocelové potrubí D 245/14 mm | m | 98.4 |  | 0 |  |  | základní |  | 0 | 0.0798 | 7.8523 | 0 | 0 | 8 | M | 2 |  |  |  | ROZPOCET | [5 empty] | 0 | 0 | 0 | 0 | 0 | 1 | 0 | 4 | 817551999
| PP |  | Ocelové potrubí D 245/14 mm | [14 empty] | PP | 2
| VV |  | Viz příloha C.3. a D.2.11 | [14 empty] | VV | 2 | 1 | True | 0 | ROZPOCET
| VV | protlak | (7,25+1+7,15+1)*6 "na obou stranách" |  | 98.4 | [12 empty] | VV | 2 | 2 | True | 1 | ROZPOCET
9 | K | 151721111 | Zřízení pažení do ocelových zápor hl výkopu do 4 m s jeho následným odstraněním | m2 | 19.8 |  | 0 | CS ÚRS 2024 02 |  | základní |  | 0 | 0.0264 | 0.52272 | 0 | 0 | 4 | K | 2 |  |  |  | ROZPOCET | [5 empty] | 0 | 0 | 0 | 0 | 0 | 1 | 0 | 4 | -108226330
| PP |  | Pažení do ocelových zápor bez ohledu na druh pažin, s odstraněním pažení, hloubky výkopu do 4 m | [14 empty] | PP | 2
| Online PSC |  | https://podminky.urs.cz/item/CS_URS_2024_02/151721111 | [14 empty] | Online PSC | 2
| VV |  | Záporové pažení na PS PK | [14 empty] | VV | 2 | 1 | True | 0 | ROZPOCET
| VV |  | 2,2*0,75*12"ks" |  | 19.8 | [12 empty] | VV | 2 | 2 | True | 1 | ROZPOCET
10 | K | 153111112 | Podélné řezání ocelových štětovnic na skládce | m | 136 |  | 0 | CS ÚRS 2024 02 |  | základní |  | 0 | 0.00033 | 0.04488 | 0 | 0 | 4 | K | 2 |  |  |  | ROZPOCET | [5 empty] | 0 | 0 | 0 | 0 | 0 | 1 | 0 | 4 | -256827488
| PP |  | Úprava ocelových štětovnic pro štětové stěny řezání z terénu, štětovnic na skládce podélné | [14 empty] | PP | 2
| Online PSC |  | https://podminky.urs.cz/item/CS_URS_2024_02/153111112 | [14 empty] | Online PSC | 2
| VV |  | Viz příloha C.3. | [14 empty] | VV | 2 | 1 | True | 0 | ROZPOCET
| VV |  | 17,0*4 "pravá strana PK" |  | 68 | [12 empty] | VV | 2 | 2 | True | 0 | ROZPOCET
| VV |  | 17,0*4 "levá strana PK" |  | 68 | [12 empty] | VV | 2 | 2 | True | 0 | ROZPOCET
| VV |  | Součet |  | 136 | [12 empty] | VV | 2 | 4 | True | 1 | ROZPOCET
11 | K | 153111114 | Příčné řezání ocelových zaberaněných štětovnic z terénu | kus | 64 |  | 0 | CS ÚRS 2024 02 |  | základní |  | 0 | 0.0002 | 0.0128 | 0 | 0 | 4 | K | 2 |  |  |  | ROZPOCET | [5 empty] | 0 | 0 | 0 | 0 | 0 | 1 | 0 | 4 | 815023298
| PP |  | Úprava ocelových štětovnic pro štětové stěny řezání z terénu, štětovnic zaberaněných příčné | [14 empty] | PP | 2
| Online PSC |  | https://podminky.urs.cz/item/CS_URS_2024_02/153111114 | [14 empty] | Online PSC | 2
| VV |  | 32 "pravá strana PK - kabelové šachty" |  | 32 | [12 empty] | VV | 2 | 2 | True | 0 | ROZPOCET
| VV |  | 32 "Levá strana PK - kabelové šachty" |  | 32 | [12 empty] | VV | 2 | 2 | True | 0 | ROZPOCET
| VV |  | Součet |  | 64 | [12 empty] | VV | 2 | 4 | True | 1 | ROZPOCET
12 | K | 153111119 | Řezání otvorů v ocelových zaberaněných štětovnicích z terénu | kus | 36 |  | 0 | CS ÚRS 2024 02 |  | základní |  | 0 | 0.0002 | 0.0072 | 0 | 0 | 4 | K | 2 |  |  |  | ROZPOCET | [5 empty] | 0 | 0 | 0 | 0 | 0 | 1 | 0 | 4 | -329022745
| PP |  | Úprava ocelových štětovnic pro štětové stěny řezání z terénu, štětovnic zaberaněných otvorů | [14 empty] | PP | 2
| Online PSC |  | https://podminky.urs.cz/item/CS_URS_2024_02/153111119 | [14 empty] | Online PSC | 2
| P |  | Poznámka k položce: Otvory pro zemní protlak. | [14 empty] | P | 2
| VV |  | 6 "v oblasti zemního protlaku"*2"šachty" |  | 12 | [12 empty] | VV | 2 | 2 | True | 0 | ROZPOCET
| VV |  | 12 "pro chráničky kabelového kanálku"*2"šachty" |  | 24 | [12 empty] | VV | 2 | 2 | True | 0 | ROZPOCET
| VV |  | Součet |  | 36 | [12 empty] | VV | 2 | 4 | True | 1 | ROZPOCET
13 | K | 153111132 | Podélné svaření ocelových štětovnic na skládce | m | 136 |  | 0 | CS ÚRS 2024 02 |  | základní |  | 0 | 0.00101 | 0.13736 | 0 | 0 | 4 | K | 2 |  |  |  | ROZPOCET | [5 empty] | 0 | 0 | 0 | 0 | 0 | 1 | 0 | 4 | 386759048
| PP |  | Úprava ocelových štětovnic pro štětové stěny svaření z terénu, štětovnic na skládce podélné | [14 empty] | PP | 2
| Online PSC |  | https://podminky.urs.cz/item/CS_URS_2024_02/153111132 | [14 empty] | Online PSC | 2
| VV |  | Viz příloha C.3. | [14 empty] | VV | 2 | 1 | True | 0 | ROZPOCET
| VV |  | 17,0*4 "pravá strana PK" |  | 68 | [12 empty] | VV | 2 | 2 | True | 0 | ROZPOCET
| VV |  | 17,0*4 "levá strana PK" |  | 68 | [12 empty] | VV | 2 | 2 | True | 0 | ROZPOCET
| VV |  | Součet |  | 136 | [12 empty] | VV | 2 | 4 | True | 1 | ROZPOCET
14 | K | 153112112 | Nastražení ocelových štětovnic dl přes 10 m ve standardních podmínkách z terénu | m2 | 612 |  | 0 | CS ÚRS 2024 02 |  | základní |  | 0 | 0.00015 | 0.0918 | 0 | 0 | 4 | K | 2 |  |  |  | ROZPOCET | [5 empty] | 0 | 0 | 0 | 0 | 0 | 1 | 0 | 4 | -1857891607
| PP |  | Zřízení beraněných stěn z ocelových štětovnic z terénu nastražení štětovnic ve standardních podmínkách, délky přes 10 m | [14 empty] | PP | 2
| Online PSC |  | https://podminky.urs.cz/item/CS_URS_2024_02/153112112 | [14 empty] | Online PSC | 2
| VV |  | viz příloha C.3. a D.1.5 | [14 empty] | VV | 2 | 1 | True | 0 | ROZPOCET
| VV |  | 17,0*(4,2+4,8)*2 "štětovnice - kabelová šachta PK" *2"ks" |  | 612 | [12 empty] | VV | 2 | 2 | True | 0 | ROZPOCET
| VV | štětovnice | Součet |  | 612 | [12 empty] | VV | 2 | 4 | True | 1 | ROZPOCET
15 | M | 15920-R03 | štětovnice VL604 S 355 GP | t | 75.582 |  | 0 |  |  | základní |  | 0 | 1 | 75.582 | 0 | 0 | 8 | M | 2 |  |  |  | ROZPOCET | [5 empty] | 0 | 0 | 0 | 0 | 0 | 1 | 0 | 4 | 2144932015
| PP |  | štětovnice VL604 S 355 GP | [14 empty] | PP | 2
| VV |  | štětovnice*0,1235 |  | 75.582 | [12 empty] | VV | 2 | 2 | True | 1 | ROZPOCET
16 | K | 153112124 | Zaberanění ocelových štětovnic na dl do 16 m ve standardních podmínkách z terénu | m2 | 458.31 |  | 0 | CS ÚRS 2024 02 |  | základní |  | 0 | 0 | 0 | 0 | 0 | 4 | K | 2 |  |  |  | ROZPOCET | [5 empty] | 0 | 0 | 0 | 0 | 0 | 1 | 0 | 4 | -900960937
| PP |  | Zřízení beraněných stěn z ocelových štětovnic z terénu zaberanění štětovnic ve standardních podmínkách, délky do 16 m | [14 empty] | PP | 2
| Online PSC |  | https://podminky.urs.cz/item/CS_URS_2024_02/153112124 | [14 empty] | Online PSC | 2
| VV |  | viz příloha C.3. a D.1.5 | [14 empty] | VV | 2 | 1 | True | 0 | ROZPOCET
| VV |  | (15,5-0,25)*(4,2+4,8*2) "štětovnice - kabelová šachta levá strana PK" |  | 210.45 | [12 empty] | VV | 2 | 2 | True | 0 | ROZPOCET
| VV |  | (15,5-0,2)*(4,2+4,8-0,9)*2"štětovnice - kabelová šachta pravá strana PK" |  | 247.86 | [12 empty] | VV | 2 | 2 | True | 0 | ROZPOCET
| VV |  | Součet |  | 458.31 | [12 empty] | VV | 2 | 4 | True | 1 | ROZPOCET
17 | K | 15311212R1 | Zaberanění ocelových štětovnic na dl přes 16 m ve standardních podmínkách z terénu | m2 | 97.2 |  | 0 |  |  | základní |  | 0 | 0 | 0 | 0 | 0 | 4 | K | 2 |  |  |  | ROZPOCET | [5 empty] | 0 | 0 | 0 | 0 | 0 | 1 | 0 | 4 | 370365775
| PP |  | Zřízení beraněných stěn z ocelových štětovnic z terénu zaberanění štětovnic ve standardních podmínkách, délky přes 16 m | [14 empty] | PP | 2
| VV |  | viz příloha C.3. a D.1.5 | [14 empty] | VV | 2 | 1 | True | 0 | ROZPOCET
| VV |  | (16,5-0,3)*(4,2+0,9*2) "štětovnice - kabelová šachta pravá strana PK - svah" |  | 97.2 | [12 empty] | VV | 2 | 2 | True | 1 | ROZPOCET
18 | K | 154077341 | Konstrukce výstroje šachet netypová dočasně mokrá montáž | kg | 50438 |  | 0 | CS ÚRS 2024 02 |  | základní |  | 0 | 0.00026 | 13.1139 | 0 | 0 | 4 | K | 2 |  |  |  | ROZPOCET | [5 empty] | 0 | 0 | 0 | 0 | 0 | 1 | 0 | 4 | 1225361775
| PP |  | Netypová výstroj šachet z úplných ocelových rámů včetně spojovacích prvků výztuže montáž včetně dodání pomocného materiálu, v hornině mokré | [14 empty] | PP | 2
| Online PSC |  | https://podminky.urs.cz/item/CS_URS_2024_02/154077341 | [14 empty] | Online PSC | 2
| VV |  | IPE220*1000 |  | 42032 | [12 empty] | VV | 2 | 2 | True | 0 | ROZPOCET
| VV |  | ostat_drobny_m*1000 |  | 8406 | [12 empty] | VV | 2 | 2 | True | 0 | ROZPOCET
| VV |  | Součet |  | 50438 | [12 empty] | VV | 2 | 4 | True | 1 | ROZPOCET
19 | M | 13010754R | ocel profilová jakost S 355 GP průřez HEB 360 | t | 42.032 |  | 0 |  |  | základní |  | 0 | 1 | 42.032 | 0 | 0 | 8 | M | 2 |  |  |  | ROZPOCET | [5 empty] | 0 | 0 | 0 | 0 | 0 | 1 | 0 | 4 | -1133019480
| PP |  | ocel profilová jakost S 355 GP průřez HEB 360 | [14 empty] | PP | 2
| VV | IPE220 | 14,8*2*142"kg/m"/1000 "rám 2xHEB 360" *5 "Celkem 5x v hloubce šachty" *2 "2 šachty" |  | 42.032 | [12 empty] | VV | 2 | 2 | True | 1 | ROZPOCET
20 | M | 130R1 | dodávka ostatního drobného ocelového materiálu | t | 8.406 |  | 0 |  |  | základní |  | 0 | 1 | 8.406 | 0 | 0 | 8 | M | 2 |  |  |  | ROZPOCET | [5 empty] | 0 | 0 | 0 | 0 | 0 | 1 | 0 | 4 | -1845538474
| PP |  | dodávka ostatního drobného ocelového materiálu | [14 empty] | PP | 2
| VV | ostat_drobny_m | IPE220 *0,2 "20% přidružený materiál" |  | 8.406 | [12 empty] | VV | 2 | 2 | True | 1 | ROZPOCET
21 | K | 1623-01R | Odklizení a uložení přebytku zeminy odpovídajícím zákonným způsobem | t | 541.329 |  | 0 |  |  | základní |  | 0 | 0 | 0 | 0 | 0 | 4 | K | 2 |  |  |  | ROZPOCET | [5 empty] | 0 | 0 | 0 | 0 | 0 | 1 | 0 | 4 | -68731120
| PP |  | Odklizení a uložení přebytku zeminy odpovídajícím zákonným způsobem Položka zahrnuje kompletní odvoz a uložení (případně poplatek) dle možností zhotovitele, zejména: - svislé a vodorovné přemístění - naložení na dopravní prostředek (případně překládání) - likvidace zákonným způsobem | [14 empty] | PP | 2
| VV |  | šachta |  | 253.538 | [12 empty] | VV | 2 | 2 | True | 0 | ROZPOCET
| VV |  | ryha_dno |  | 16.64 | [12 empty] | VV | 2 | 2 | True | 0 | ROZPOCET
| VV |  | Jama |  | 38.352 | [12 empty] | VV | 2 | 2 | True | 0 | ROZPOCET
| VV |  | odkop |  | 17.835 | [12 empty] | VV | 2 | 2 | True | 0 | ROZPOCET
| VV |  | -nasyp |  | -17.034 | [12 empty] | VV | 2 | 2 | True | 0 | ROZPOCET
| VV | zemina_sut | Součet |  | 309.331 | [12 empty] | VV | 2 | 4 | True | 0 | ROZPOCET
| VV |  | zemina_sut*1,75 |  | 541.329 | [12 empty] | VV | 2 | 2 | True | 1 | ROZPOCET
22 | K | 162251102 | Vodorovné přemístění přes 20 do 50 m výkopku/sypaniny z horniny třídy těžitelnosti I skupiny 1 až 3 | m3 | 34.068 |  | 0 | CS ÚRS 2024 02 |  | základní |  | 0 | 0 | 0 | 0 | 0 | 4 | K | 2 |  |  |  | ROZPOCET | [5 empty] | 0 | 0 | 0 | 0 | 0 | 1 | 0 | 4 | -1018996548
| PP |  | Vodorovné přemístění výkopku nebo sypaniny po suchu na obvyklém dopravním prostředku, bez naložení výkopku, avšak se složením bez rozhrnutí z horniny třídy těžitelnosti I skupiny 1 až 3 na vzdálenost přes 20 do 50 m | [14 empty] | PP | 2
| Online PSC |  | https://podminky.urs.cz/item/CS_URS_2024_02/162251102 | [14 empty] | Online PSC | 2
| P |  | Poznámka k položce: Přesuny levé strany PK | [14 empty] | P | 2
| VV |  | Přesun na MD | [14 empty] | VV | 2 | 1 | True | 0 | ROZPOCET
| VV |  | nasyp |  | 17.034 | [12 empty] | VV | 2 | 2 | True | 0 | ROZPOCET
| VV |  | Přesun z MD | [14 empty] | VV | 2 | 1 | True | 0 | ROZPOCET
| VV |  | nasyp |  | 17.034 | [12 empty] | VV | 2 | 2 | True | 0 | ROZPOCET
| VV |  | Součet |  | 34.068 | [12 empty] | VV | 2 | 4 | True | 1 | ROZPOCET
23 | K | 16235110-R01 | Vodorovné přemístění výkopku/sypaniny napříč PK, vč. potřebné manipulace | m3 | 180.814 |  | 0 |  |  | základní |  | 0 | 0 | 0 | 0 | 0 | 4 | K | 2 |  |  |  | ROZPOCET | [5 empty] | 0 | 0 | 0 | 0 | 0 | 1 | 0 | 4 | 1304966429
| PP |  | Vodorovné přemístění výkopku/sypaniny napříč PK, vč. potřebné manipulace. Předpokládá se umístění MD na levé straně PK - na ostrově. Je tedy třeba do ceny položky zohlednit vodorovnou dopravu i přesun materiálu z jedné strany PK na druhou, dle možností zhotovitele (včetně případné manipulace nezapočítané v položkách výkopu, zásypu, ohumusování - například překládání). Základní naložení zemin při provádění výkopu je v cenách položky, viz pravidla URS a nakládání zemin uložených na MD k následnému přesunu mají v rozpočtu samostatnou položku. Jiné manupulace je třeba zohlednit do ceny této položky dle možností zhotovitele. | [14 empty] | PP | 2
| VV |  | Přemístění na MD | [14 empty] | VV | 2 | 1 | True | 0 | ROZPOCET
| VV |  | odkop |  | 17.835 | [12 empty] | VV | 2 | 2 | True | 0 | ROZPOCET
| VV |  | Jama/2 "výkop pravé strany PK" |  | 19.176 | [12 empty] | VV | 2 | 2 | True | 0 | ROZPOCET
| VV |  | šachta_P |  | 126.769 | [12 empty] | VV | 2 | 2 | True | 0 | ROZPOCET
| VV |  | Přemístění z MD | [14 empty] | VV | 2 | 1 | True | 0 | ROZPOCET
| VV |  | nasyp |  | 17.034 | [12 empty] | VV | 2 | 2 | True | 0 | ROZPOCET
| VV |  | Součet |  | 180.814 | [12 empty] | VV | 2 | 4 | True | 1 | ROZPOCET
24 | K | 167151101 | Nakládání výkopku z hornin třídy těžitelnosti I skupiny 1 až 3 do 100 m3 | m3 | 17.034 |  | 0 | CS ÚRS 2024 02 |  | základní |  | 0 | 0 | 0 | 0 | 0 | 4 | K | 2 |  |  |  | ROZPOCET | [5 empty] | 0 | 0 | 0 | 0 | 0 | 1 | 0 | 4 | -952646441
| PP |  | Nakládání, skládání a překládání neulehlého výkopku nebo sypaniny strojně nakládání, množství do 100 m3, z horniny třídy těžitelnosti I, skupiny 1 až 3 | [14 empty] | PP | 2
| Online PSC |  | https://podminky.urs.cz/item/CS_URS_2024_02/167151101 | [14 empty] | Online PSC | 2
| VV |  | Naložení na MD | [14 empty] | VV | 2 | 1 | True | 0 | ROZPOCET
| VV |  | nasyp |  | 17.034 | [12 empty] | VV | 2 | 2 | True | 1 | ROZPOCET
25 | K | 171151131 | Uložení sypaniny z hornin nesoudržných a soudržných střídavě do násypů zhutněných strojně | m3 | 17.034 |  | 0 | CS ÚRS 2024 02 |  | základní |  | 0 | 0 | 0 | 0 | 0 | 4 | K | 2 |  |  |  | ROZPOCET | [5 empty] | 0 | 0 | 0 | 0 | 0 | 1 | 0 | 4 | -2138466561
| PP |  | Uložení sypanin do násypů strojně s rozprostřením sypaniny ve vrstvách a s hrubým urovnáním zhutněných z hornin nesoudržných a soudržných střídavě ukládaných | [14 empty] | PP | 2
| Online PSC |  | https://podminky.urs.cz/item/CS_URS_2024_02/171151131 | [14 empty] | Online PSC | 2
| VV |  | viz D.2.11- zpětný násyp terénu | [14 empty] | VV | 2 | 1 | True | 0 | ROZPOCET
| VV |  | 2,6*2,66 "m2 - k palisádám" |  | 6.916 | [12 empty] | VV | 2 | 2 | True | 0 | ROZPOCET
| VV |  | (6,15-2,6)*2,85"m2" |  | 10.118 | [12 empty] | VV | 2 | 2 | True | 0 | ROZPOCET
| VV | nasyp | Součet |  | 17.034 | [12 empty] | VV | 2 | 4 | True | 1 | ROZPOCET
26 | K | 171251201 | Uložení sypaniny na skládky nebo meziskládky | m3 | 17.034 |  | 0 | CS ÚRS 2024 02 |  | základní |  | 0 | 0 | 0 | 0 | 0 | 4 | K | 2 |  |  |  | ROZPOCET | [5 empty] | 0 | 0 | 0 | 0 | 0 | 1 | 0 | 4 | 396488020
| PP |  | Uložení sypaniny na skládky nebo meziskládky bez hutnění s upravením uložené sypaniny do předepsaného tvaru | [14 empty] | PP | 2
| Online PSC |  | https://podminky.urs.cz/item/CS_URS_2024_02/171251201 | [14 empty] | Online PSC | 2
| VV |  | Uložení na MD | [14 empty] | VV | 2 | 1 | True | 0 | ROZPOCET
| VV |  | nasyp |  | 17.034 | [12 empty] | VV | 2 | 2 | True | 1 | ROZPOCET
| D | 2 | Zakládání |  |  |  | 0 |  |  |  |  | 0 |  | 577.4166 |  | 0 | 1 | D | 1 |  |  |  | ROZPOCET | [11 empty] | 0
27 | K | 225311114 | Vrty maloprofilové jádrové D přes 93 do 156 mm úklon do 45° hl 0 až 25 m hornina III a IV | m | 312.4 |  | 0 | CS ÚRS 2024 02 |  | základní |  | 0 | 0.00044 | 0.13746 | 0 | 0 | 4 | K | 2 |  |  |  | ROZPOCET | [5 empty] | 0 | 0 | 0 | 0 | 0 | 1 | 0 | 4 | -1115102615
| PP |  | Maloprofilové vrty jádrové průměru přes 93 do 156 mm do úklonu 45° v hl 0 až 25 m v hornině tř. III a IV | [14 empty] | PP | 2
| Online PSC |  | https://podminky.urs.cz/item/CS_URS_2024_02/225311114 | [14 empty] | Online PSC | 2
| VV |  | Trysková injektáž dna PK | [14 empty] | VV | 2 | 1 | True | 0 | ROZPOCET
| VV |  | Viz příloha D.1.5 , D.1.4 a C.3. | [14 empty] | VV | 2 | 1 | True | 0 | ROZPOCET
| VV |  | 7,1*44 "ks vrtů" |  | 312.4 | [12 empty] | VV | 2 | 2 | True | 1 | ROZPOCET
28 | K | 226213312 | Vrty velkoprofilové svislé zapažené D přes 850 do 1050 mm hl od 0 do 20 m hornina II | m | 624 |  | 0 | CS ÚRS 2024 02 |  | základní |  | 0 | 0.00016 | 0.09984 | 0 | 0 | 4 | K | 2 |  |  |  | ROZPOCET | [5 empty] | 0 | 0 | 0 | 0 | 0 | 1 | 0 | 4 | -1461629362
| PP |  | Velkoprofilové vrty náběrovým vrtáním svislé zapažené ocelovými pažnicemi průměru přes 850 do 1050 mm, v hl od 0 do 20 m v hornině tř. II | [14 empty] | PP | 2
| Online PSC |  | https://podminky.urs.cz/item/CS_URS_2024_02/226213312 | [14 empty] | Online PSC | 2
| VV |  | Viz D.2.11 - kabelové šachty | [14 empty] | VV | 2 | 1 | True | 0 | ROZPOCET
| VV |  | 48"ks" *13,0"m" |  | 624 | [12 empty] | VV | 2 | 2 | True | 1 | ROZPOCET
29 | K | 226213313 | Vrty velkoprofilové svislé zapažené D přes 850 do 1050 mm hl od 0 do 20 m hornina III | m | 192 |  | 0 | CS ÚRS 2024 02 |  | základní |  | 0 | 0.00017 | 0.03264 | 0 | 0 | 4 | K | 2 |  |  |  | ROZPOCET | [5 empty] | 0 | 0 | 0 | 0 | 0 | 1 | 0 | 4 | 1175456927
| PP |  | Velkoprofilové vrty náběrovým vrtáním svislé zapažené ocelovými pažnicemi průměru přes 850 do 1050 mm, v hl od 0 do 20 m v hornině tř. III | [14 empty] | PP | 2
| Online PSC |  | https://podminky.urs.cz/item/CS_URS_2024_02/226213313 | [14 empty] | Online PSC | 2
| VV |  | Viz D.2.11 - kabelové šachty | [14 empty] | VV | 2 | 1 | True | 0 | ROZPOCET
| VV |  | 48"ks" *4"m" |  | 192 | [12 empty] | VV | 2 | 2 | True | 1 | ROZPOCET
30 | K | 231211313R | Zřízení pilot svislých zapažených D přes 650 do 1250 mm hl od 0 do 30 m s vytažením pažnic z jílocementové směsi | m | 816 |  | 0 |  |  | základní |  | 0 | 0 | 0 | 0 | 0 | 4 | K | 2 |  |  |  | ROZPOCET | [5 empty] | 0 | 0 | 0 | 0 | 0 | 1 | 0 | 4 | 739181850
| PP |  | Zřízení výplně pilot zapažených s vytažením pažnic z vrtu svislých z jílocementové směsi, v hl od 0 do 30 m, při průměru piloty přes 650 do 1250 mm | [14 empty] | PP | 2
| VV |  | Viz D.2.11 - kabelové šachty | [14 empty] | VV | 2 | 1 | True | 0 | ROZPOCET
| VV |  | 48"ks" *17,0"m" |  | 816 | [12 empty] | VV | 2 | 2 | True | 1 | ROZPOCET
31 | M | 261121911R | Dodávka samotuhnoucí jílocementové výplně pro velkoprofilové vrty | m3 | 519.117 |  | 0 |  |  | základní |  | 0 | 0.76864 | 399.0141 | 0 | 0 | 8 | M | 2 |  |  |  | ROZPOCET | [5 empty] | 0 | 0 | 0 | 0 | 0 | 1 | 0 | 4 | 386209681
| PP |  | Dodávka samotuhnoucí jílocementové výplně pro velkoprofilové vrty | [14 empty] | PP | 2
| VV |  | Viz D.2.11 - kabelové šachty | [14 empty] | VV | 2 | 1 | True | 0 | ROZPOCET
| VV |  | 48"ks" *17,0"m" *(PI/4*0,9^2) |  | 519.117 | [12 empty] | VV | 2 | 2 | True | 1 | ROZPOCET
32 | K | 232221123 | Zaražení ocelových jehel svisle hmotnosti přes 15 do 70 kg/m dl od 0 do 7 m | m | 92.4 |  | 0 | CS ÚRS 2024 02 |  | základní |  | 0 | 0 | 0 | 0 | 0 | 4 | K | 2 |  |  |  | ROZPOCET | [5 empty] | 0 | 0 | 0 | 0 | 0 | 1 | 0 | 4 | -1779870607
| PP |  | Zaražení nebo nastražení a zaberanění ocelových jehel, pilot nebo zápor z válcovaných tyčí nebo kolejnic, s případným zarovnáním volných konců svislých, o hmotnosti přes 15 do 70 kg/m, na délku od 0 do 7 m | [14 empty] | PP | 2
| Online PSC |  | https://podminky.urs.cz/item/CS_URS_2024_02/232221123 | [14 empty] | Online PSC | 2
| VV |  | Záporové pažení na PS PK | [14 empty] | VV | 2 | 1 | True | 0 | ROZPOCET
| VV |  | 14"ks"*6,6 |  | 92.4 | [12 empty] | VV | 2 | 2 | True | 1 | ROZPOCET
33 | M | 13010974 | ocel profilová jakost S235JR (11 375) průřez HEB 140 | t | 3.114 |  | 0 | CS ÚRS 2024 02 |  | základní |  | 0 | 1 | 3.114 | 0 | 0 | 8 | M | 2 |  |  |  | ROZPOCET | [5 empty] | 0 | 0 | 0 | 0 | 0 | 1 | 0 | 4 | 1492145370
| PP |  | ocel profilová jakost S235JR (11 375) průřez HEB 140 | [14 empty] | PP | 2
| VV |  | Záporové pažení na PS PK | [14 empty] | VV | 2 | 1 | True | 0 | ROZPOCET
| VV |  | 14"ks"*6,6*33,7 "kg/m" /1000 |  | 3.114 | [12 empty] | VV | 2 | 2 | True | 1 | ROZPOCET
34 | K | 232231123 | Vytažení ocelových jehel svislých hmotnosti přes 15 do 70 kg/m dl od 0 do do 7 m | m | 92.4 |  | 0 | CS ÚRS 2024 02 |  | základní |  | 0 | 0 | 0 | 0 | 0 | 4 | K | 2 |  |  |  | ROZPOCET | [5 empty] | 0 | 0 | 0 | 0 | 0 | 1 | 0 | 4 | 1252592957
| PP |  | Vytažení ocelových jehel, pilot nebo zápor, s popř. nutnou úpravou pro vytahování svislých, o hmotnosti přes 15 do 70 k g/m, zaberaněných na délku od 0 do 7 m | [14 empty] | PP | 2
| Online PSC |  | https://podminky.urs.cz/item/CS_URS_2024_02/232231123 | [14 empty] | Online PSC | 2
| VV |  | Záporové pažení na PS PK | [14 empty] | VV | 2 | 1 | True | 0 | ROZPOCET
| VV |  | 14"ks"*6,6 |  | 92.4 | [12 empty] | VV | 2 | 2 | True | 1 | ROZPOCET
35 | K | 274313611 | Základové pásy z betonu tř. C 16/20 | m3 | 2.076 |  | 0 | CS ÚRS 2024 02 |  | základní |  | 0 | 2.301 | 4.7769 | 0 | 0 | 4 | K | 2 |  |  |  | ROZPOCET | [5 empty] | 0 | 0 | 0 | 0 | 0 | 1 | 0 | 4 | 745792970
| PP |  | Základy z betonu prostého pasy betonu kamenem neprokládaného tř. C 16/20 | [14 empty] | PP | 2
| Online PSC |  | https://podminky.urs.cz/item/CS_URS_2024_02/274313611 | [14 empty] | Online PSC | 2
| VV |  | Viz příloha D.2.8 | [14 empty] | VV | 2 | 1 | True | 0 | ROZPOCET
| VV |  | Základová kce pro schodiště | [14 empty] | VV | 2 | 1 | True | 0 | ROZPOCET
| VV |  | 0,5*1*2 + 0,8*0,4*1,4 |  | 1.448 | [12 empty] | VV | 2 | 2 | True | 0 | ROZPOCET
| VV |  | 0,5*1*1 + 0,8*0,4*0,4 |  | 0.628 | [12 empty] | VV | 2 | 2 | True | 0 | ROZPOCET
| VV |  | Součet |  | 2.076 | [12 empty] | VV | 2 | 4 | True | 1 | ROZPOCET
36 | K | 274351121 | Zřízení bednění základových pasů rovného | m2 | 9.16 |  | 0 | CS ÚRS 2024 02 |  | základní |  | 0 | 0.00269 | 0.02464 | 0 | 0 | 4 | K | 2 |  |  |  | ROZPOCET | [5 empty] | 0 | 0 | 0 | 0 | 0 | 1 | 0 | 4 | -197123335
| PP |  | Bednění základů pasů rovné zřízení | [14 empty] | PP | 2
| Online PSC |  | https://podminky.urs.cz/item/CS_URS_2024_02/274351121 | [14 empty] | Online PSC | 2
| VV |  | Viz příloha D.2.8. - Velín | [14 empty] | VV | 2 | 1 | True | 0 | ROZPOCET
| VV |  | 0,5*2*2 |  | 2 | [12 empty] | VV | 2 | 2 | True | 0 | ROZPOCET
| VV |  | 0,5*1*4 |  | 2 | [12 empty] | VV | 2 | 2 | True | 0 | ROZPOCET
| VV |  | 1,4*0,8*2 |  | 2.24 | [12 empty] | VV | 2 | 2 | True | 0 | ROZPOCET
| VV |  | 0,8*0,4*4 |  | 1.28 | [12 empty] | VV | 2 | 2 | True | 0 | ROZPOCET
| VV |  | 0,5*1*2 |  | 1 | [12 empty] | VV | 2 | 2 | True | 0 | ROZPOCET
| VV |  | 0,8*0,4*2 |  | 0.64 | [12 empty] | VV | 2 | 2 | True | 0 | ROZPOCET
| VV | bed_zakl | Součet |  | 9.16 | [12 empty] | VV | 2 | 4 | True | 1 | ROZPOCET
37 | K | 274351122 | Odstranění bednění základových pasů rovného | m2 | 9.16 |  | 0 | CS ÚRS 2024 02 |  | základní |  | 0 | 0 | 0 | 0 | 0 | 4 | K | 2 |  |  |  | ROZPOCET | [5 empty] | 0 | 0 | 0 | 0 | 0 | 1 | 0 | 4 | 1319411413
| PP |  | Bednění základů pasů rovné odstranění | [14 empty] | PP | 2
| Online PSC |  | https://podminky.urs.cz/item/CS_URS_2024_02/274351122 | [14 empty] | Online PSC | 2
| VV |  | bed_zakl |  | 9.16 | [12 empty] | VV | 2 | 2 | True | 1 | ROZPOCET
38 | K | 282606011 | Trysková injektáž sloupy D do 1000 mm standardní podmínky | m | 312.4 |  | 0 | CS ÚRS 2024 02 |  | základní |  | 0 | 0.00099 | 0.30928 | 0 | 0 | 4 | K | 2 |  |  |  | ROZPOCET | [5 empty] | 0 | 0 | 0 | 0 | 0 | 1 | 0 | 4 | -1286445110
| PP |  | Trysková injektáž sloupů ve standardních podmínkách, průměru do 1000 mm | [14 empty] | PP | 2
| Online PSC |  | https://podminky.urs.cz/item/CS_URS_2024_02/282606011 | [14 empty] | Online PSC | 2
| VV |  | Viz příloha D.1.5 , D.1.4 a C.3. | [14 empty] | VV | 2 | 1 | True | 0 | ROZPOCET
| VV | tesnici_clona | 7,1*44 "ks vrtů" |  | 312.4 | [12 empty] | VV | 2 | 2 | True | 1 | ROZPOCET
39 | M | 58521130 | cement portlandský CEM I 42,5MPa | t | 156.2 |  | 0 | CS ÚRS 2024 02 |  | základní |  | 0 | 1 | 156.2 | 0 | 0 | 8 | M | 2 |  |  |  | ROZPOCET | [5 empty] | 0 | 0 | 0 | 0 | 0 | 1 | 0 | 4 | 1237963923
| PP |  | cement portlandský CEM I 42,5MPa | [14 empty] | PP | 2
| VV | bet_clona | 0,5*tesnici_clona "0,5 t/m" |  | 156.2 | [12 empty] | VV | 2 | 2 | True | 1 | ROZPOCET
40 | M | 58128452 | bentonit aktivovaný mletý | t | 7.81 |  | 0 | CS ÚRS 2024 02 |  | základní |  | 0 | 1 | 7.81 | 0 | 0 | 8 | M | 2 |  |  |  | ROZPOCET | [5 empty] | 0 | 0 | 0 | 0 | 0 | 1 | 0 | 4 | -19266554
| PP |  | bentonit aktivovaný mletý | [14 empty] | PP | 2
| VV |  | 0,05*bet_clona "5% uvažováno z množství betonu" |  | 7.81 | [12 empty] | VV | 2 | 2 | True | 1 | ROZPOCET
41 | K | 292111111 | Montáž pomocné konstrukce ocelové pro zvláštní zakládání z terénu | t | 5.364 |  | 0 | CS ÚRS 2024 02 |  | základní |  | 0 | 0.09951 | 0.53377 | 0 | 0 | 4 | K | 2 |  |  |  | ROZPOCET | [5 empty] | 0 | 0 | 0 | 0 | 0 | 1 | 0 | 4 | 1315827944
| PP |  | Pomocná konstrukce pro zvláštní zakládání staveb ocelová z terénu zřízení | [14 empty] | PP | 2
| Online PSC |  | https://podminky.urs.cz/item/CS_URS_2024_02/292111111 | [14 empty] | Online PSC | 2
| VV |  | Rozpery |  | 4.664 | [12 empty] | VV | 2 | 2 | True | 0 | ROZPOCET
| VV |  | ostatni_ocel |  | 0.7 | [12 empty] | VV | 2 | 2 | True | 0 | ROZPOCET
| VV |  | Součet |  | 5.364 | [12 empty] | VV | 2 | 4 | True | 1 | ROZPOCET
42 | M | 1301098R | dodávka dočasně použitého ocelového potrubí D 323,9 x 12,5 mm | t | 4.664 |  | 0 |  |  | základní |  | 0 | 1 | 4.664 | 0 | 0 | 8 | M | 2 |  |  |  | ROZPOCET | [5 empty] | 0 | 0 | 0 | 0 | 0 | 1 | 0 | 4 | -1069700383
| PP |  | Dodávka dočasně použitého ocelového potrubí 323,9/12,5 mm. Měrná jednotka 1t kompletní dodávky dočasně použitého materiálu. Obratovost dočasně použitého materiálu je třeba zohlednit v nabídkové ceně. | [14 empty] | PP | 2
| VV |  | Viz D.2.11 | [14 empty] | VV | 2 | 1 | True | 0 | ROZPOCET
| VV |  | 1,1"m"*4"ks"*106,0 "kg/m"*5 "Celkem 5x v hloubce šachty" /1000 *2"šachty" |  | 4.664 | [12 empty] | VV | 2 | 2 | True | 0 | ROZPOCET
| VV | Rozpery | Součet |  | 4.664 | [12 empty] | VV | 2 | 4 | True | 1 | ROZPOCET
43 | M | 15920-R07 | dodávka dočasně použitého ostatního drobného ocelového materiálu | t | 0.7 |  | 0 |  |  | základní |  | 0 | 1 | 0.7 | 0 | 0 | 8 | M | 2 |  |  |  | ROZPOCET | [5 empty] | 0 | 0 | 0 | 0 | 0 | 1 | 0 | 4 | 756056123
| PP |  | Dodávka dočasně použitého ostatního drobného ocelového materiálu. Měrná jednotka 1t kompletní dodávky dočasně použitého materiálu. Obratovost dočasně použitého materiálu je třeba zohlednit v nabídkové ceně. | [14 empty] | PP | 2
| P |  | Poznámka k položce: | [14 empty] | P | 2
| VV | ostatni_ocel | 0,15*Rozpery "15% uvažováno na pridružený materiál" |  | 0.7 | [12 empty] | VV | 2 | 2 | True | 1 | ROZPOCET
44 | K | 292111112 | Demontáž pomocné konstrukce ocelové pro zvláštní zakládání z terénu | t | 5.364 |  | 0 | CS ÚRS 2024 02 |  | základní |  | 0 | 0 | 0 | 0 | 0 | 4 | K | 2 |  |  |  | ROZPOCET | [5 empty] | 0 | 0 | 0 | 0 | 0 | 1 | 0 | 4 | 909878117
| PP |  | Pomocná konstrukce pro zvláštní zakládání staveb ocelová z terénu odstranění | [14 empty] | PP | 2
| Online PSC |  | https://podminky.urs.cz/item/CS_URS_2024_02/292111112 | [14 empty] | Online PSC | 2
| VV |  | Rozpery |  | 4.664 | [12 empty] | VV | 2 | 2 | True | 0 | ROZPOCET
| VV |  | ostatni_ocel |  | 0.7 | [12 empty] | VV | 2 | 2 | True | 0 | ROZPOCET
| VV |  | Součet |  | 5.364 | [12 empty] | VV | 2 | 4 | True | 1 | ROZPOCET
| D | 3 | Svislé a kompletní konstrukce |  |  |  | 0 |  |  |  |  | 0 |  | 18.9764 |  | 0 | 1 | D | 1 |  |  |  | ROZPOCET | [11 empty] | 0
45 | K | 321311116 | Konstrukce vodních staveb z betonu prostého mrazuvzdorného tř. C 30/37 | m3 | 148.287 |  | 0 | CS ÚRS 2024 02 |  | základní |  | 0 | 0 | 0 | 0 | 0 | 4 | K | 2 |  |  |  | ROZPOCET | [5 empty] | 0 | 0 | 0 | 0 | 0 | 1 | 0 | 4 | -654387682
| PP |  | Konstrukce vodních staveb z betonu přehrad, jezů a plavebních komor, spodní stavby vodních elektráren, jader přehrad, odběrných věží a výpustných zařízení, opěrných zdí, šachet, šachtic a ostatních konstrukcí prostého pro prostředí s mrazovými cykly tř. C 30/37 | [14 empty] | PP | 2
| Online PSC |  | https://podminky.urs.cz/item/CS_URS_2024_02/321311116 | [14 empty] | Online PSC | 2
| P |  | Poznámka k položce: Beton C 30/37 XC4 XF3 Případný staveništní přesun hmot, který není zohledněn v položce: Příplatek za ztíženou dopravu betonové směsi na stavbu, bude zahrnut do ceny této položky. | [14 empty] | P | 2
| VV |  | Kabelová šachta - výplňový beton | [14 empty] | VV | 2 | 1 | True | 0 | ROZPOCET
| VV |  | Viz příloha C.3. a D.2.11 | [14 empty] | VV | 2 | 1 | True | 0 | ROZPOCET
| VV |  | 1,94"m2"*9,45 + 5,87"m2" *10,44 "pravá strana PK-mimo oblast ořezaných štětovnc pro RŠ" |  | 79.616 | [12 empty] | VV | 2 | 2 | True | 0 | ROZPOCET
| VV |  | 1,62"m2"*9,55 + 5,60"m2" *9,50 "levá strana PK-mimo oblast ořezaných štětovnc pro RŠ" |  | 68.671 | [12 empty] | VV | 2 | 2 | True | 0 | ROZPOCET
| VV | PB_C3037 | Součet |  | 148.287 | [12 empty] | VV | 2 | 4 | True | 1 | ROZPOCET
46 | K | 321311116R01 | Konstrukce vodních staveb z betonu prostého samozhutnitelného mrazuvzdorného tř. SCC 30/37 XC4 XF3 | m3 | 24.75 |  | 0 |  |  | základní |  | 0 | 0 | 0 | 0 | 0 | 4 | K | 2 |  |  |  | ROZPOCET | [5 empty] | 0 | 0 | 0 | 0 | 0 | 1 | 0 | 4 | 1531383253
| PP |  | Konstrukce vodních staveb z betonu přehrad, jezů a plavebních komor, spodní stavby vodních elektráren, jader přehrad, odběrných věží a výpustných zařízení, opěrných zdí, šachet, šachtic a ostatních konstrukcí prostého pro prostředí s mrazovými cykly samozhutnitelného tř. SCC 30/37 XC4 XF3 | [14 empty] | PP | 2
| P |  | Poznámka k položce: Případný staveništní přesun hmot, který není zohledněn v položce: Příplatek za ztíženou dopravu betonové směsi na stavbu, bude zahrnut do ceny této položky. | [14 empty] | P | 2
| VV |  | Viz D.2.14 - Úvazné trny | [14 empty] | VV | 2 | 1 | True | 0 | ROZPOCET
| VV |  | (1,62"m2"*0,41+2,37"m2"*0,59) "m výška" *12 "ks" |  | 24.75 | [12 empty] | VV | 2 | 2 | True | 0 | ROZPOCET
| VV | beton_SCC | Součet |  | 24.75 | [12 empty] | VV | 2 | 4 | True | 1 | ROZPOCET
47 | K | 321321116 | Konstrukce vodních staveb ze ŽB mrazuvzdorného tř. C 30/37 | m3 | 109.765 |  | 0 | CS ÚRS 2024 02 |  | základní |  | 0 | 0 | 0 | 0 | 0 | 4 | K | 2 |  |  |  | ROZPOCET | [5 empty] | 0 | 0 | 0 | 0 | 0 | 1 | 0 | 4 | 1203814035
| PP |  | Konstrukce vodních staveb z betonu přehrad, jezů a plavebních komor, spodní stavby vodních elektráren, jader přehrad, odběrných věží a výpustných zařízení, opěrných zdí, šachet, šachtic a ostatních konstrukcí železového pro prostředí s mrazovými cykly tř. C 30/37 | [14 empty] | PP | 2
| Online PSC |  | https://podminky.urs.cz/item/CS_URS_2024_02/321321116 | [14 empty] | Online PSC | 2
| P |  | Poznámka k položce: ŽB C 30/37 XC4 XF3 Případný staveništní přesun hmot, který není zohledněn v položce: Příplatek za ztíženou dopravu betonové směsi na stavbu, bude zahrnut do ceny této položky. | [14 empty] | P | 2
| VV |  | Pilíř elektro a místního ovládání viz příloha D.2.12 | [14 empty] | VV | 2 | 1 | True | 0 | ROZPOCET
| VV |  | (1,65"m2"*0,23*2+1,88"m2"*(0,55-0,23)*2+0,65"m2"*3,0) *2 "ks" |  | 7.824 | [12 empty] | VV | 2 | 2 | True | 0 | ROZPOCET
| VV |  | (1,3"m2"*0,23+1,65"m2"*(0,55-0,23)+0,37"m2"*3,0) *4 "ks" |  | 7.748 | [12 empty] | VV | 2 | 2 | True | 0 | ROZPOCET
| VV | C3037 | Mezisoučet |  | 15.572 | [12 empty] | VV | 2 | 3 | True | 0 | ROZPOCET
| VV |  | Viz D.2.8 - Velín - podlaha | [14 empty] | VV | 2 | 1 | True | 0 | ROZPOCET
| VV |  | 23,4"m2" *0,32 |  | 7.488 | [12 empty] | VV | 2 | 2 | True | 0 | ROZPOCET
| VV |  | 0,48"m2" *0,36 |  | 0.173 | [12 empty] | VV | 2 | 2 | True | 0 | ROZPOCET
| VV |  | 0,64"m2" *0,2 |  | 0.128 | [12 empty] | VV | 2 | 2 | True | 0 | ROZPOCET
| VV |  | Mezisoučet |  | 7.789 | [12 empty] | VV | 2 | 3 | True | 0 | ROZPOCET
| VV |  | Kabelová šachta | [14 empty] | VV | 2 | 1 | True | 0 | ROZPOCET
| VV |  | Viz příloha C.3. a D.2.11 | [14 empty] | VV | 2 | 1 | True | 0 | ROZPOCET
| VV |  | 17,8"m2"*0,5 "dno - pravá strana PK" -(0,2*0,4*0,4) "odečet čerpací jímky |  | 8.868 | [12 empty] | VV | 2 | 2 | True | 0 | ROZPOCET
| VV |  | 17,8"m2"*0,5 "dno - levá strana PK" -(0,2*0,4*0,4) "odečet čerpací jímky |  | 8.868 | [12 empty] | VV | 2 | 2 | True | 0 | ROZPOCET
| VV |  | 2,88*10,13 "stěny - pravá strana PK" |  | 29.174 | [12 empty] | VV | 2 | 2 | True | 0 | ROZPOCET
| VV |  | 2,88*10,13 "stěny - levá strana PK" |  | 29.174 | [12 empty] | VV | 2 | 2 | True | 0 | ROZPOCET
| VV |  | (6,4+10,8)*0,3 "strop - pravá strana PK" |  | 5.16 | [12 empty] | VV | 2 | 2 | True | 0 | ROZPOCET
| VV |  | (6,4+10,8)*0,3 "strop - levá strana PK" |  | 5.16 | [12 empty] | VV | 2 | 2 | True | 0 | ROZPOCET
| VV | C3037_KŠ | Mezisoučet |  | 86.404 | [12 empty] | VV | 2 | 3 | True | 0 | ROZPOCET
| VV | ZB_C3037 | Součet |  | 109.765 | [12 empty] | VV | 2 | 4 | True | 1 | ROZPOCET
48 | K | 321351010 | Bednění konstrukcí vodních staveb rovinné - zřízení | m2 | 330.712 |  | 0 |  |  | základní |  | 0 | 0.00865 | 2.8607 | 0 | 0 | 4 | K | 2 |  |  |  | ROZPOCET | [5 empty] | 0 | 0 | 0 | 0 | 0 | 1 | 0 | 4 | 1136256973
| PP |  | Bednění konstrukcí z betonu prostého nebo železového vodních staveb přehrad, jezů a plavebních komor, spodní stavby vodních elektráren, jader přehrad, odběrných věží a výpustných zařízení, opěrných zdí, šachet, šachtic a ostatních konstrukcí zřízení ploch rovinných | [14 empty] | PP | 2
| VV |  | Kabelové šachty | [14 empty] | VV | 2 | 1 | True | 0 | ROZPOCET
| VV |  | Pravá strana PK | [14 empty] | VV | 2 | 1 | True | 0 | ROZPOCET
| VV |  | 0,2*0,4*4 "čerpací jímka" |  | 0.32 | [12 empty] | VV | 2 | 2 | True | 0 | ROZPOCET
| VV |  | 9,6*10,13 "stěny šachty" |  | 97.248 | [12 empty] | VV | 2 | 2 | True | 0 | ROZPOCET
| VV |  | 6,4+ (3,2*0,3) "strop šachty" |  | 7.36 | [12 empty] | VV | 2 | 2 | True | 0 | ROZPOCET
| VV |  | 1,6*(3,0+0,6*2) "dobednění stěny šachty po odřezání štětové stěny u RŠ" *2"KS" |  | 13.44 | [12 empty] | VV | 2 | 2 | True | 0 | ROZPOCET
| VV |  | Levá strana PK | [14 empty] | VV | 2 | 1 | True | 0 | ROZPOCET
| VV |  | 0,2*0,4*4 "čerpací jímka" |  | 0.32 | [12 empty] | VV | 2 | 2 | True | 0 | ROZPOCET
| VV |  | 9,6*10,13 "stěny šachty" |  | 97.248 | [12 empty] | VV | 2 | 2 | True | 0 | ROZPOCET
| VV |  | 6,4+(3,2*0,3) "strop šachty" |  | 7.36 | [12 empty] | VV | 2 | 2 | True | 0 | ROZPOCET
| VV |  | 1,6*(3,0+0,6*2) "dobednění stěny šachty po odřezání štětové stěny u RŠ" *2"Ks" |  | 13.44 | [12 empty] | VV | 2 | 2 | True | 0 | ROZPOCET
| VV |  | Mezisoučet |  | 236.736 | [12 empty] | VV | 2 | 3 | True | 0 | ROZPOCET
| VV |  | Pilíř elektro a místního ovládání viz příloha D.2.12 | [14 empty] | VV | 2 | 1 | True | 0 | ROZPOCET
| VV |  | (2,3*3,0+0,14*2) *2 "ks" |  | 14.36 | [12 empty] | VV | 2 | 2 | True | 0 | ROZPOCET
| VV |  | (4,2*3,0+0,14*2) *2 "ks" |  | 25.76 | [12 empty] | VV | 2 | 2 | True | 0 | ROZPOCET
| VV |  | Viz D.2.8 | [14 empty] | VV | 2 | 1 | True | 0 | ROZPOCET
| VV |  | 1,6*0,66 "jimka" |  | 1.056 | [12 empty] | VV | 2 | 2 | True | 0 | ROZPOCET
| VV |  | Viz D.2.14 | [14 empty] | VV | 2 | 1 | True | 0 | ROZPOCET
| VV |  | Úvazné trny | [14 empty] | VV | 2 | 1 | True | 0 | ROZPOCET
| VV |  | 4,4*1,0*12"ks" |  | 52.8 | [12 empty] | VV | 2 | 2 | True | 0 | ROZPOCET
| VV | bed_rov | Součet |  | 330.712 | [12 empty] | VV | 2 | 4 | True | 1 | ROZPOCET
49 | K | 321351020 | Bednění konstrukcí vodních staveb válcově zakřivené - zřízení | m2 | 19.8 |  | 0 | CS ÚRS 2024 02 |  | základní |  | 0 | 0.00976 | 0.19325 | 0 | 0 | 4 | K | 2 |  |  |  | ROZPOCET | [5 empty] | 0 | 0 | 0 | 0 | 0 | 1 | 0 | 4 | 1858379242
| PP |  | Bednění konstrukcí z betonu prostého nebo železového vodních staveb přehrad, jezů a plavebních komor, spodní stavby vodních elektráren, jader přehrad, odběrných věží a výpustných zařízení, opěrných zdí, šachet, šachtic a ostatních konstrukcí zřízení ploch válcově zakřivených | [14 empty] | PP | 2
| Online PSC |  | https://podminky.urs.cz/item/CS_URS_2024_02/321351020 | [14 empty] | Online PSC | 2
| VV |  | viz příloha D.2.12 | [14 empty] | VV | 2 | 1 | True | 0 | ROZPOCET
| VV |  | Pilíř elektro a místního ovládání | [14 empty] | VV | 2 | 1 | True | 0 | ROZPOCET
| VV |  | 1,1*3,0 *2 "ks" |  | 6.6 | [12 empty] | VV | 2 | 2 | True | 0 | ROZPOCET
| VV |  | 1,1*3,0 *4 "ks" |  | 13.2 | [12 empty] | VV | 2 | 2 | True | 0 | ROZPOCET
| VV | Bedneni_Z | Součet |  | 19.8 | [12 empty] | VV | 2 | 4 | True | 1 | ROZPOCET
50 | K | 321352010 | Bednění konstrukcí vodních staveb rovinné - odstranění | m2 | 330.712 |  | 0 |  |  | základní |  | 0 | 0 | 0 | 0 | 0 | 4 | K | 2 |  |  |  | ROZPOCET | [5 empty] | 0 | 0 | 0 | 0 | 0 | 1 | 0 | 4 | -1852123145
| PP |  | Bednění konstrukcí z betonu prostého nebo železového vodních staveb přehrad, jezů a plavebních komor, spodní stavby vodních elektráren, jader přehrad, odběrných věží a výpustných zařízení, opěrných zdí, šachet, šachtic a ostatních konstrukcí odstranění ploch rovinných | [14 empty] | PP | 2
| VV |  | bed_rov |  | 330.712 | [12 empty] | VV | 2 | 2 | True | 1 | ROZPOCET
51 | K | 321352020 | Bednění konstrukcí vodních staveb válcově zakřivené - odstranění | m2 | 19.8 |  | 0 | CS ÚRS 2024 02 |  | základní |  | 0 | 0 | 0 | 0 | 0 | 4 | K | 2 |  |  |  | ROZPOCET | [5 empty] | 0 | 0 | 0 | 0 | 0 | 1 | 0 | 4 | -1309835292
| PP |  | Bednění konstrukcí z betonu prostého nebo železového vodních staveb přehrad, jezů a plavebních komor, spodní stavby vodních elektráren, jader přehrad, odběrných věží a výpustných zařízení, opěrných zdí, šachet, šachtic a ostatních konstrukcí odstranění ploch válcově zakřivených | [14 empty] | PP | 2
| Online PSC |  | https://podminky.urs.cz/item/CS_URS_2024_02/321352020 | [14 empty] | Online PSC | 2
| VV |  | Bedneni_Z |  | 19.8 | [12 empty] | VV | 2 | 2 | True | 1 | ROZPOCET
52 | K | 321366111 | Výztuž železobetonových konstrukcí vodních staveb z oceli 10 505 D do 12 mm | t | 10.197 |  | 0 | CS ÚRS 2024 02 |  | základní |  | 0 | 1.0953 | 11.1686 | 0 | 0 | 4 | K | 2 |  |  |  | ROZPOCET | [5 empty] | 0 | 0 | 0 | 0 | 0 | 1 | 0 | 4 | 1309556127
| PP |  | Výztuž železobetonových konstrukcí vodních staveb přehrad, jezů a plavebních komor, spodní stavby vodních elektráren, jader přehrad, odběrných věží a výpustných zařízení, opěrných zdí, šachet, šachtic a ostatních konstrukcí jednotlivé pruty průměru do 12 mm, z oceli 10 505 (R) nebo BSt 500 | [14 empty] | PP | 2
| Online PSC |  | https://podminky.urs.cz/item/CS_URS_2024_02/321366111 | [14 empty] | Online PSC | 2
| VV |  | Výztuž pilířů a bloků | [14 empty] | VV | 2 | 1 | True | 0 | ROZPOCET
| VV |  | C3037*100/1000 "100 kg/m3" |  | 1.557 | [12 empty] | VV | 2 | 2 | True | 0 | ROZPOCET
| VV |  | Kabelových šachet | [14 empty] | VV | 2 | 1 | True | 0 | ROZPOCET
| VV |  | C3037_KŠ *100/1000 "100 kg/m3 - výztuž šachet" |  | 8.64 | [12 empty] | VV | 2 | 2 | True | 0 | ROZPOCET
| VV |  | Součet |  | 10.197 | [12 empty] | VV | 2 | 4 | True | 1 | ROZPOCET
53 | K | 321368211 | Výztuž železobetonových konstrukcí vodních staveb ze svařovaných sítí | t | 0.449 |  | 0 | CS ÚRS 2024 02 |  | základní |  | 0 | 1.0395 | 0.46676 | 0 | 0 | 4 | K | 2 |  |  |  | ROZPOCET | [5 empty] | 0 | 0 | 0 | 0 | 0 | 1 | 0 | 4 | -729285480
| PP |  | Výztuž železobetonových konstrukcí vodních staveb přehrad, jezů a plavebních komor, spodní stavby vodních elektráren, jader přehrad, odběrných věží a výpustných zařízení, opěrných zdí, šachet, šachtic a ostatních konstrukcí svařované sítě z ocelových tažených drátů jakéhokoliv druhu oceli jakéhokoliv průměru a roztečí | [14 empty] | PP | 2
| Online PSC |  | https://podminky.urs.cz/item/CS_URS_2024_02/321368211 | [14 empty] | Online PSC | 2
| VV |  | Viz příloha D.2.8 | [14 empty] | VV | 2 | 1 | True | 0 | ROZPOCET
| VV |  | podlaha | [14 empty] | VV | 2 | 1 | True | 0 | ROZPOCET
| VV |  | 23,4"m2"*2*7,99*1,2/1000 "2x KY81 + 20% presahy" |  | 0.449 | [12 empty] | VV | 2 | 2 | True | 0 | ROZPOCET
| VV |  | Součet |  | 0.449 | [12 empty] | VV | 2 | 4 | True | 1 | ROZPOCET
54 | K | 339921134 | Osazování betonových palisád do betonového základu v řadě výšky prvku přes 1,5 m | m | 4.225 |  | 0 | CS ÚRS 2024 02 |  | základní |  | 0 | 0.3217 | 1.3592 | 0 | 0 | 4 | K | 2 |  |  |  | ROZPOCET | [5 empty] | 0 | 0 | 0 | 0 | 0 | 1 | 0 | 4 | 733302651
| PP |  | Osazování palisád betonových v řadě se zabetonováním výšky palisády přes 1500 mm | [14 empty] | PP | 2
| Online PSC |  | https://podminky.urs.cz/item/CS_URS_2024_02/339921134 | [14 empty] | Online PSC | 2
| VV |  | Viz C.3 | [14 empty] | VV | 2 | 1 | True | 0 | ROZPOCET
| VV |  | 4,225 |  | 4.225 | [12 empty] | VV | 2 | 2 | True | 1 | ROZPOCET
55 | M | 59228417 | palisáda tyčová kruhová betonová s armaturou 175x200mm v 2000mm | kus | 24 |  | 0 | CS ÚRS 2024 02 |  | základní |  | 0 | 0.122 | 2.928 | 0 | 0 | 8 | M | 2 |  |  |  | ROZPOCET | [5 empty] | 0 | 0 | 0 | 0 | 0 | 1 | 0 | 4 | -2100796324
| PP |  | palisáda tyčová kruhová betonová s armaturou 175x200mm v 2000mm | [14 empty] | PP | 2
| D | 4 | Vodorovné konstrukce |  |  |  | 0 |  |  |  |  | 0 |  | 16.308 |  | 0 | 1 | D | 1 |  |  |  | ROZPOCET | [11 empty] | 0
56 | K | 411322626 | Stropy trámové nebo kazetové ze ŽB tř. C 30/37 | m3 | 4.09 |  | 0 | CS ÚRS 2024 02 |  | základní |  | 0 | 0 | 0 | 0 | 0 | 4 | K | 2 |  |  |  | ROZPOCET | [5 empty] | 0 | 0 | 0 | 0 | 0 | 1 | 0 | 4 | -454712631
| PP |  | Stropy z betonu železového (bez výztuže) trámových, žebrových, kazetových nebo vložkových z tvárnic nebo z hraněných či zaoblených vln zabudovaného plechového bednění tř. C 30/37 | [14 empty] | PP | 2
| Online PSC |  | https://podminky.urs.cz/item/CS_URS_2024_02/411322626 | [14 empty] | Online PSC | 2
| P |  | Poznámka k položce: C 30/37 XC4 XF3 Případný staveništní přesun hmot, který není zohledněn v položce: Příplatek za ztíženou dopravu betonové směsi na stavbu, bude zahrnut do ceny této položky. | [14 empty] | P | 2
| VV |  | Viz příloha D.2.8 - ochoz velínu | [14 empty] | VV | 2 | 1 | True | 0 | ROZPOCET
| VV |  | 18,0*0,22 |  | 3.96 | [12 empty] | VV | 2 | 2 | True | 0 | ROZPOCET
| VV |  | 0,2*0,07*1,55*6 "ks" |  | 0.13 | [12 empty] | VV | 2 | 2 | True | 0 | ROZPOCET
| VV | Strop_C3037 | Součet |  | 4.09 | [12 empty] | VV | 2 | 4 | True | 1 | ROZPOCET
57 | K | 411351021 | Zřízení bednění stropů deskových tl přes 25 do 50 cm bez podpěrné kce | m2 | 18.344 |  | 0 | CS ÚRS 2024 02 |  | základní |  | 0 | 0.00552 | 0.10126 | 0 | 0 | 4 | K | 2 |  |  |  | ROZPOCET | [5 empty] | 0 | 0 | 0 | 0 | 0 | 1 | 0 | 4 | 1348475178
| PP |  | Bednění stropních konstrukcí - bez podpěrné konstrukce desek tloušťky stropní desky přes 25 do 50 cm zřízení | [14 empty] | PP | 2
| Online PSC |  | https://podminky.urs.cz/item/CS_URS_2024_02/411351021 | [14 empty] | Online PSC | 2
| P |  | Poznámka k položce: Včetně profilu pro vytvoření okapové drážky. | [14 empty] | P | 2
| VV |  | Viz příloha D.2.8. - Velín | [14 empty] | VV | 2 | 1 | True | 0 | ROZPOCET
| VV |  | 11,24*1,6 |  | 17.984 | [12 empty] | VV | 2 | 2 | True | 0 | ROZPOCET
| VV |  | -(0,2*1,6)*6 "odečet půdorysné plochy trámků" |  | -1.92 | [12 empty] | VV | 2 | 2 | True | 0 | ROZPOCET
| VV |  | 11,4*0,2 "boční hrana desky" |  | 2.28 | [12 empty] | VV | 2 | 2 | True | 0 | ROZPOCET
| VV |  | Součet |  | 18.344 | [12 empty] | VV | 2 | 4 | True | 1 | ROZPOCET
58 | K | 411351022 | Odstranění bednění stropů deskových tl přes 25 do 50 cm bez podpěrné kce | m2 | 18.344 |  | 0 | CS ÚRS 2024 02 |  | základní |  | 0 | 0 | 0 | 0 | 0 | 4 | K | 2 |  |  |  | ROZPOCET | [5 empty] | 0 | 0 | 0 | 0 | 0 | 1 | 0 | 4 | -727775986
| PP |  | Bednění stropních konstrukcí - bez podpěrné konstrukce desek tloušťky stropní desky přes 25 do 50 cm odstranění | [14 empty] | PP | 2
| Online PSC |  | https://podminky.urs.cz/item/CS_URS_2024_02/411351022 | [14 empty] | Online PSC | 2
| VV |  | Viz příloha D.2.8. - Velín | [14 empty] | VV | 2 | 1 | True | 0 | ROZPOCET
| VV |  | 11,24*1,6 |  | 17.984 | [12 empty] | VV | 2 | 2 | True | 0 | ROZPOCET
| VV |  | -(0,2*1,6)*6 "odečet půdorysné plochy trámků" |  | -1.92 | [12 empty] | VV | 2 | 2 | True | 0 | ROZPOCET
| VV |  | 11,4*0,2 "boční hrana desky" |  | 2.28 | [12 empty] | VV | 2 | 2 | True | 0 | ROZPOCET
| VV |  | Součet |  | 18.344 | [12 empty] | VV | 2 | 4 | True | 1 | ROZPOCET
59 | K | 411354335 | Zřízení podpěrné konstrukce stropů výšky přes 4 do 6 m tl přes 25 do 35 cm | m2 | 18.08 |  | 0 | CS ÚRS 2024 02 |  | základní |  | 0 | 0.00104 | 0.018803 | 0 | 0 | 4 | K | 2 |  |  |  | ROZPOCET | [5 empty] | 0 | 0 | 0 | 0 | 0 | 1 | 0 | 4 | 1612982079
| PP |  | Podpěrná konstrukce stropů - desek, kleneb a skořepin výška podepření přes 4 do 6 m tloušťka stropu přes 25 do 35 cm zřízení | [14 empty] | PP | 2
| Online PSC |  | https://podminky.urs.cz/item/CS_URS_2024_02/411354335 | [14 empty] | Online PSC | 2
| VV |  | Viz příloha D.2.8. - Velín | [14 empty] | VV | 2 | 1 | True | 0 | ROZPOCET
| VV |  | 1,6*11,3 |  | 18.08 | [12 empty] | VV | 2 | 2 | True | 1 | ROZPOCET
60 | K | 411354336 | Odstranění podpěrné konstrukce stropů výšky přes 4 do 6 m tl přes 25 do 35 cm | m2 | 18.08 |  | 0 | CS ÚRS 2024 02 |  | základní |  | 0 | 0 | 0 | 0 | 0 | 4 | K | 2 |  |  |  | ROZPOCET | [5 empty] | 0 | 0 | 0 | 0 | 0 | 1 | 0 | 4 | -1438192819
| PP |  | Podpěrná konstrukce stropů - desek, kleneb a skořepin výška podepření přes 4 do 6 m tloušťka stropu přes 25 do 35 cm odstranění | [14 empty] | PP | 2
| Online PSC |  | https://podminky.urs.cz/item/CS_URS_2024_02/411354336 | [14 empty] | Online PSC | 2
| VV |  | Viz příloha D.2.8. - Velín | [14 empty] | VV | 2 | 1 | True | 0 | ROZPOCET
| VV |  | 1,6*11,3 |  | 18.08 | [12 empty] | VV | 2 | 2 | True | 1 | ROZPOCET
61 | K | 411361821 | Výztuž stropů betonářskou ocelí 10 505 | t | 0.532 |  | 0 | CS ÚRS 2024 02 |  | základní |  | 0 | 1.0555 | 0.56155 | 0 | 0 | 4 | K | 2 |  |  |  | ROZPOCET | [5 empty] | 0 | 0 | 0 | 0 | 0 | 1 | 0 | 4 | -2072785951
| PP |  | Výztuž stropů prostě uložených, vetknutých, spojitých, deskových, trámových (žebrových, kazetových), s keramickými a jinými vložkami, konsolových nebo balkonových, hřibových včetně hlavic hřibových sloupů, plochých střech a pro zavěšení železobetonových podhledů z betonářské oceli 10 505 (R) nebo BSt 500 | [14 empty] | PP | 2
| Online PSC |  | https://podminky.urs.cz/item/CS_URS_2024_02/411361821 | [14 empty] | Online PSC | 2
| VV |  | 130*Strop_C3037/1000 "130 kg/m3" |  | 0.532 | [12 empty] | VV | 2 | 2 | True | 1 | ROZPOCET
62 | K | 413351111 | Zřízení bednění nosníků a průvlaků bez podpěrné kce výšky do 100 cm | m2 | 3.246 |  | 0 | CS ÚRS 2024 02 |  | základní |  | 0 | 0.00663 | 0.021521 | 0 | 0 | 4 | K | 2 |  |  |  | ROZPOCET | [5 empty] | 0 | 0 | 0 | 0 | 0 | 1 | 0 | 4 | 285148645
| PP |  | Bednění nosníků a průvlaků - bez podpěrné konstrukce výška nosníku po spodní líc stropní desky do 100 cm zřízení | [14 empty] | PP | 2
| Online PSC |  | https://podminky.urs.cz/item/CS_URS_2024_02/413351111 | [14 empty] | Online PSC | 2
| VV |  | Viz příloha D.2.8. - Velín | [14 empty] | VV | 2 | 1 | True | 0 | ROZPOCET
| VV |  | 0,34*1,55*6 "ks" |  | 3.162 | [12 empty] | VV | 2 | 2 | True | 0 | ROZPOCET
| VV |  | 0,2*0,07*6 "ks" |  | 0.084 | [12 empty] | VV | 2 | 2 | True | 0 | ROZPOCET
| VV |  | Součet |  | 3.246 | [12 empty] | VV | 2 | 4 | True | 1 | ROZPOCET
63 | K | 413351112 | Odstranění bednění nosníků a průvlaků bez podpěrné kce výšky do 100 cm | m2 | 3.348 |  | 0 | CS ÚRS 2024 02 |  | základní |  | 0 | 0 | 0 | 0 | 0 | 4 | K | 2 |  |  |  | ROZPOCET | [5 empty] | 0 | 0 | 0 | 0 | 0 | 1 | 0 | 4 | -605763264
| PP |  | Bednění nosníků a průvlaků - bez podpěrné konstrukce výška nosníku po spodní líc stropní desky do 100 cm odstranění | [14 empty] | PP | 2
| Online PSC |  | https://podminky.urs.cz/item/CS_URS_2024_02/413351112 | [14 empty] | Online PSC | 2
| VV |  | Viz příloha D.2.8. - Velín | [14 empty] | VV | 2 | 1 | True | 0 | ROZPOCET
| VV |  | 0,34*1,6*6 "ks" |  | 3.264 | [12 empty] | VV | 2 | 2 | True | 0 | ROZPOCET
| VV |  | 0,07*0,2*6 "ks" |  | 0.084 | [12 empty] | VV | 2 | 2 | True | 0 | ROZPOCET
| VV |  | Součet |  | 3.348 | [12 empty] | VV | 2 | 4 | True | 1 | ROZPOCET
64 | K | 451315114 | Podkladní nebo výplňová vrstva z betonu C 12/15 tl do 100 mm | m2 | 9 |  | 0 | CS ÚRS 2024 02 |  | základní |  | 0 | 0 | 0 | 0 | 0 | 4 | K | 2 |  |  |  | ROZPOCET | [5 empty] | 0 | 0 | 0 | 0 | 0 | 1 | 0 | 4 | -232228834
| PP |  | Podkladní a výplňové vrstvy z betonu prostého tloušťky do 100 mm, z betonu C 12/15 | [14 empty] | PP | 2
| Online PSC |  | https://podminky.urs.cz/item/CS_URS_2024_02/451315114 | [14 empty] | Online PSC | 2
| P |  | Poznámka k položce: Případný staveništní přesun hmot, který není zohledněn v položce: Příplatek za ztíženou dopravu betonové směsi na stavbu, bude zahrnut do ceny této položky. | [14 empty] | P | 2
| VV |  | 1,35*0,9 "pilíř elektro a místního ovládání" *4 "ks" |  | 4.86 | [12 empty] | VV | 2 | 2 | True | 0 | ROZPOCET
| VV |  | 2,3*0,9 "pilíř elektro a místního ovládání" *2 "ks" |  | 4.14 | [12 empty] | VV | 2 | 2 | True | 0 | ROZPOCET
| VV | C1215 | Součet |  | 9 | [12 empty] | VV | 2 | 4 | True | 1 | ROZPOCET
65 | K | 451315136 | Podkladní nebo výplňová vrstva z betonu C 20/25 tl do 200 mm | m2 | 16.64 |  | 0 | CS ÚRS 2024 02 |  | základní |  | 0 | 0 | 0 | 0 | 0 | 4 | K | 2 |  |  |  | ROZPOCET | [5 empty] | 0 | 0 | 0 | 0 | 0 | 1 | 0 | 4 | -2101049906
| PP |  | Podkladní a výplňové vrstvy z betonu prostého tloušťky do 200 mm, z betonu C 20/25 | [14 empty] | PP | 2
| Online PSC |  | https://podminky.urs.cz/item/CS_URS_2024_02/451315136 | [14 empty] | Online PSC | 2
| P |  | Poznámka k položce: Případný staveništní přesun hmot, který není zohledněn v položce: Příplatek za ztíženou dopravu betonové směsi na stavbu, bude zahrnut do ceny této položky. | [14 empty] | P | 2
| VV |  | Viz D.2.11 - dno | [14 empty] | VV | 2 | 1 | True | 0 | ROZPOCET
| VV | C2025 | 1,6*10,4 |  | 16.64 | [12 empty] | VV | 2 | 2 | True | 1 | ROZPOCET
66 | K | 451313111 | Podklad pod dlažbu z betonu prostého C 20/25 tl přes 150 do 200 mm | m2 | 16.64 |  | 0 | CS ÚRS 2024 02 |  | základní |  | 0 | 0 | 0 | 0 | 0 | 4 | K | 2 |  |  |  | ROZPOCET | [5 empty] | 0 | 0 | 0 | 0 | 0 | 1 | 0 | 4 | -1703367447
| PP |  | Podklad pod dlažbu z betonu prostého bez zvýšených nároků na prostředí tř. C 20/25 tl. přes 150 do 200 mm | [14 empty] | PP | 2
| Online PSC |  | https://podminky.urs.cz/item/CS_URS_2024_02/451313111 | [14 empty] | Online PSC | 2
| P |  | Poznámka k položce: Případný staveništní přesun hmot, který není zohledněn v položce: Příplatek za ztíženou dopravu betonové směsi na stavbu, bude zahrnut do ceny této položky. | [14 empty] | P | 2
| VV |  | Viz příloha D.1.5 a D.1.4. | [14 empty] | VV | 2 | 1 | True | 0 | ROZPOCET
| VV |  | DKB |  | 16.64 | [12 empty] | VV | 2 | 2 | True | 1 | ROZPOCET
67 | K | 465513327 | Dlažba z lomového kamene na cementovou maltu s vyspárováním tl 300 mm pro hráze | m2 | 16.64 |  | 0 | CS ÚRS 2024 02 |  | základní |  | 0 | 0.93779 | 15.6048 | 0 | 0 | 4 | K | 2 |  |  |  | ROZPOCET | [5 empty] | 0 | 0 | 0 | 0 | 0 | 1 | 0 | 4 | -1332411436
| PP |  | Dlažba z lomového kamene lomařsky upraveného na cementovou maltu, s vyspárováním cementovou maltou, tl. kamene 300 mm | [14 empty] | PP | 2
| Online PSC |  | https://podminky.urs.cz/item/CS_URS_2024_02/465513327 | [14 empty] | Online PSC | 2
| VV |  | Viz příloha D.2.11 | [14 empty] | VV | 2 | 1 | True | 0 | ROZPOCET
| VV |  | Ve dně PK | [14 empty] | VV | 2 | 1 | True | 0 | ROZPOCET
| VV |  | 10,4*1,6 |  | 16.64 | [12 empty] | VV | 2 | 2 | True | 0 | ROZPOCET
| VV | DKB | Součet |  | 16.64 | [12 empty] | VV | 2 | 4 | True | 1 | ROZPOCET
| D | 8 | Trubní vedení |  |  |  | 0 |  |  |  |  | 0 |  | 0.32 |  | 0 | 1 | D | 1 |  |  |  | ROZPOCET | [11 empty] | 0
68 | K | 899623181R | Obetonování potrubí nebo zdiva stok betonem prostým tř. C 30/37 XC4 XF3 v otevřeném výkopu | m3 | 18.72 |  | 0 |  |  | základní |  | 0 | 0 | 0 | 0 | 0 | 4 | K | 2 |  |  |  | ROZPOCET | [5 empty] | 0 | 0 | 0 | 0 | 0 | 1 | 0 | 4 | 80081593
| PP |  | Obetonování potrubí nebo zdiva stok betonem prostým v otevřeném výkopu, betonem tř. C 30/37 XC4 XF3 | [14 empty] | PP | 2
| P |  | Poznámka k položce: Případný staveništní přesun hmot, který není zohledněn v položce: Příplatek za ztíženou dopravu betonové směsi na stavbu, bude zahrnut do ceny této položky. | [14 empty] | P | 2
| VV |  | Obetonovaní ocelového potrubí ve dně PK | [14 empty] | VV | 2 | 1 | True | 0 | ROZPOCET
| VV |  | 10,4*1,8 "m2 - viz příloda D.2.11. |  | 18.72 | [12 empty] | VV | 2 | 2 | True | 0 | ROZPOCET
| VV | Obetonovani | Součet |  | 18.72 | [12 empty] | VV | 2 | 4 | True | 1 | ROZPOCET
69 | K | 8996-R01 | Dodávka a montáž podpěrné konstrukce potrubí pro obetonování | ks | 10 |  | 0 |  |  | základní |  | 0 | 0.032 | 0.32 | 0 | 0 | 4 | K | 2 |  |  |  | ROZPOCET | [5 empty] | 0 | 0 | 0 | 0 | 0 | 1 | 0 | 4 | 1428652213
| PP |  | Dodávka a montáž podpěrné konstrukce potrubí pro obetonování - např. ocelová distanční drážka. Podpěra včetně případného kotvení. | [14 empty] | PP | 2
| P |  | Poznámka k položce: Výrobek dle možností zhotovitele. (Předpokládaný ocelový výrobek v PD - cca 32 kg). | [14 empty] | P | 2
| VV |  | Viz D.2.11 | [14 empty] | VV | 2 | 1 | True | 0 | ROZPOCET
| VV |  | 10 "ks" |  | 10 | [12 empty] | VV | 2 | 2 | True | 1 | ROZPOCET
| D | 9 | Ostatní konstrukce a práce, bourání |  |  |  | 0 |  |  |  |  | 0 |  | 1.0702 |  | 100.2126 | 1 | D | 1 |  |  |  | ROZPOCET | [11 empty] | 0
70 | K | 941111121 | Montáž lešení řadového trubkového lehkého s podlahami zatížení do 200 kg/m2 š od 0,9 do 1,2 m v do 10 m | m2 | 138.71 |  | 0 | CS ÚRS 2024 02 |  | základní |  | 0 | 0 | 0 | 0 | 0 | 4 | K | 2 |  |  |  | ROZPOCET | [5 empty] | 0 | 0 | 0 | 0 | 0 | 1 | 0 | 4 | 1126196429
| PP |  | Lešení řadové trubkové lehké pracovní s podlahami s provozním zatížením tř. 3 do 200 kg/m2 šířky tř. W09 od 0,9 do 1,2 m, výšky výšky do 10 m montáž | [14 empty] | PP | 2
| Online PSC |  | https://podminky.urs.cz/item/CS_URS_2024_02/941111121 | [14 empty] | Online PSC | 2
| VV |  | Viz D.1.4 | [14 empty] | VV | 2 | 1 | True | 0 | ROZPOCET
| VV |  | 7,05*1,1 "Pracovní lešení žebříku ohlaví VPK" *2"strany" |  | 15.51 | [12 empty] | VV | 2 | 2 | True | 0 | ROZPOCET
| VV |  | 2,0*7,7 *4"ks" "v oblasti VPK - stávající štětové stěny" *2"strany" |  | 123.2 | [12 empty] | VV | 2 | 2 | True | 0 | ROZPOCET
| VV | leseni_radove | Součet |  | 138.71 | [12 empty] | VV | 2 | 4 | True | 1 | ROZPOCET
71 | K | 941111221 | Příplatek k lešení řadovému trubkovému lehkému s podlahami do 200 kg/m2 š od 0,9 do 1,2 m v 10 m za každý den použití | m2 | 8322.6 |  | 0 | CS ÚRS 2024 02 |  | základní |  | 0 | 0 | 0 | 0 | 0 | 4 | K | 2 |  |  |  | ROZPOCET | [5 empty] | 0 | 0 | 0 | 0 | 0 | 1 | 0 | 4 | -1511406754
| PP |  | Lešení řadové trubkové lehké pracovní s podlahami s provozním zatížením tř. 3 do 200 kg/m2 šířky tř. W09 od 0,9 do 1,2 m, výšky výšky do 10 m příplatek k ceně za každý den použití | [14 empty] | PP | 2
| Online PSC |  | https://podminky.urs.cz/item/CS_URS_2024_02/941111221 | [14 empty] | Online PSC | 2
| VV |  | leseni_radove*60 "dni" |  | 8322.6 | [12 empty] | VV | 2 | 2 | True | 1 | ROZPOCET
72 | K | 941111821 | Demontáž lešení řadového trubkového lehkého s podlahami zatížení do 200 kg/m2 š od 0,9 do 1,2 m v do 10 m | m2 | 138.71 |  | 0 | CS ÚRS 2024 02 |  | základní |  | 0 | 0 | 0 | 0 | 0 | 4 | K | 2 |  |  |  | ROZPOCET | [5 empty] | 0 | 0 | 0 | 0 | 0 | 1 | 0 | 4 | -981847761
| PP |  | Lešení řadové trubkové lehké pracovní s podlahami s provozním zatížením tř. 3 do 200 kg/m2 šířky tř. W09 od 0,9 do 1,2 m, výšky výšky do 10 m demontáž | [14 empty] | PP | 2
| Online PSC |  | https://podminky.urs.cz/item/CS_URS_2024_02/941111821 | [14 empty] | Online PSC | 2
| VV |  | leseni_radove |  | 138.71 | [12 empty] | VV | 2 | 2 | True | 1 | ROZPOCET
73 | K | 943121111 | Montáž lešení prostorového trubkového těžkého bez podlah zatížení přes 200 do 300 kg/m2 v do 20 m | m3 | 84.032 |  | 0 | CS ÚRS 2024 02 |  | základní |  | 0 | 0 | 0 | 0 | 0 | 4 | K | 2 |  |  |  | ROZPOCET | [5 empty] | 0 | 0 | 0 | 0 | 0 | 1 | 0 | 4 | 71783654
| PP |  | Lešení prostorové trubkové těžké pracovní nebo podpěrné bez podlah s provozním zatížením tř. 4 přes 200 do 300 kg/m2 výšky do 20 m montáž | [14 empty] | PP | 2
| Online PSC |  | https://podminky.urs.cz/item/CS_URS_2024_02/943121111 | [14 empty] | Online PSC | 2
| VV |  | Viz příloha D.2.11 | [14 empty] | VV | 2 | 1 | True | 0 | ROZPOCET
| VV | leseni_prostor | 10,1*(4,16"m2"*2) "lešení v kabelové šachtě" |  | 84.032 | [12 empty] | VV | 2 | 2 | True | 1 | ROZPOCET
74 | K | 943121129 | Příplatek k lešení prostorovému trubkovému těžkému bez podlah za půdorysnou plochu do 6 m2 | m3 | 84.032 |  | 0 | CS ÚRS 2024 02 |  | základní |  | 0 | 0 | 0 | 0 | 0 | 4 | K | 2 |  |  |  | ROZPOCET | [5 empty] | 0 | 0 | 0 | 0 | 0 | 1 | 0 | 4 | 956500126
| PP |  | Lešení prostorové trubkové těžké pracovní nebo podpěrné bez podlah Příplatek k cenám za půdorysnou plochu do 6 m2 | [14 empty] | PP | 2
| Online PSC |  | https://podminky.urs.cz/item/CS_URS_2024_02/943121129 | [14 empty] | Online PSC | 2
| VV |  | leseni_prostor |  | 84.032 | [12 empty] | VV | 2 | 2 | True | 1 | ROZPOCET
75 | K | 943121211 | Příplatek k lešení prostorovému trubkovému těžkému bez podlah přes 200 do 300 kg/m2 v 20 m za každý den použití | m3 | 5041.92 |  | 0 | CS ÚRS 2024 02 |  | základní |  | 0 | 0 | 0 | 0 | 0 | 4 | K | 2 |  |  |  | ROZPOCET | [5 empty] | 0 | 0 | 0 | 0 | 0 | 1 | 0 | 4 | 1386587880
| PP |  | Lešení prostorové trubkové těžké pracovní nebo podpěrné bez podlah s provozním zatížením tř. 4 přes 200 do 300 kg/m2 výšky do 20 m příplatek k ceně za každý den použití | [14 empty] | PP | 2
| Online PSC |  | https://podminky.urs.cz/item/CS_URS_2024_02/943121211 | [14 empty] | Online PSC | 2
| VV |  | leseni_prostor*60 |  | 5041.92 | [12 empty] | VV | 2 | 2 | True | 1 | ROZPOCET
76 | K | 943121811 | Demontáž lešení prostorového trubkového těžkého bez podlah zatížení tř. 4 přes 200 do 300 kg/m2 v do 20 m | m3 | 84.032 |  | 0 | CS ÚRS 2024 02 |  | základní |  | 0 | 0 | 0 | 0 | 0 | 4 | K | 2 |  |  |  | ROZPOCET | [5 empty] | 0 | 0 | 0 | 0 | 0 | 1 | 0 | 4 | 1623324736
| PP |  | Lešení prostorové trubkové těžké pracovní nebo podpěrné bez podlah s provozním zatížením tř. 4 přes 200 do 300 kg/m2 výšky do 20 m demontáž | [14 empty] | PP | 2
| Online PSC |  | https://podminky.urs.cz/item/CS_URS_2024_02/943121811 | [14 empty] | Online PSC | 2
| VV |  | leseni_prostor |  | 84.032 | [12 empty] | VV | 2 | 2 | True | 1 | ROZPOCET
77 | K | 949101112 | Lešení pomocné pro objekty pozemních staveb s lešeňovou podlahou v přes 1,9 do 3,5 m zatížení do 150 kg/m2 | m2 | 30.5 |  | 0 | CS ÚRS 2024 02 |  | základní |  | 0 | 0.00021 | 0.006405 | 0 | 0 | 4 | K | 2 |  |  |  | ROZPOCET | [5 empty] | 0 | 0 | 0 | 0 | 0 | 1 | 0 | 4 | -1269297375
| PP |  | Lešení pomocné pracovní pro objekty pozemních staveb pro zatížení do 150 kg/m2, o výšce lešeňové podlahy přes 1,9 do 3,5 m | [14 empty] | PP | 2
| Online PSC |  | https://podminky.urs.cz/item/CS_URS_2024_02/949101112 | [14 empty] | Online PSC | 2
| VV |  | Viz D.2.8. - pomocné lešení pro montáž zateplení | [14 empty] | VV | 2 | 1 | True | 0 | ROZPOCET
| VV |  | 30,5*1,0 |  | 30.5 | [12 empty] | VV | 2 | 2 | True | 1 | ROZPOCET
78 | K | 949211112 | Montáž lešeňové podlahy s příčníky nebo podélníky pro trubková lešení v přes 10 do 25 m | m2 | 33.2 |  | 0 | CS ÚRS 2024 02 |  | základní |  | 0 | 0 | 0 | 0 | 0 | 4 | K | 2 |  |  |  | ROZPOCET | [5 empty] | 0 | 0 | 0 | 0 | 0 | 1 | 0 | 4 | -905102566
| PP |  | Lešeňová podlaha pro trubková lešení z fošen, prken nebo dřevěných sbíjených lešeňových dílců s příčníky nebo podélníky, ve výšce přes 10 do 25 m montáž | [14 empty] | PP | 2
| Online PSC |  | https://podminky.urs.cz/item/CS_URS_2024_02/949211112 | [14 empty] | Online PSC | 2
| VV |  | Viz příloha D.2.11 | [14 empty] | VV | 2 | 1 | True | 0 | ROZPOCET
| VV | podlaha_leseni | 4,15"m2" *4"ks na výšku" "lešení v kabelové šachtě" *2"ks" |  | 33.2 | [12 empty] | VV | 2 | 2 | True | 1 | ROZPOCET
79 | K | 949211212 | Příplatek k lešeňové podlaze s příčníky nebo podélníky pro trubková lešení v přes 10 do 25 m za každý den použití | m2 | 1992 |  | 0 | CS ÚRS 2024 02 |  | základní |  | 0 | 0 | 0 | 0 | 0 | 4 | K | 2 |  |  |  | ROZPOCET | [5 empty] | 0 | 0 | 0 | 0 | 0 | 1 | 0 | 4 | -2042027611
| PP |  | Lešeňová podlaha pro trubková lešení z fošen, prken nebo dřevěných sbíjených lešeňových dílců s příčníky nebo podélníky, ve výšce přes 10 do 25 m příplatek k ceně za každý den použití | [14 empty] | PP | 2
| Online PSC |  | https://podminky.urs.cz/item/CS_URS_2024_02/949211212 | [14 empty] | Online PSC | 2
| VV |  | podlaha_leseni*60 |  | 1992 | [12 empty] | VV | 2 | 2 | True | 1 | ROZPOCET
80 | K | 949211812 | Demontáž lešeňové podlahy s příčníky nebo podélníky pro trubková lešení v přes 10 do 25 m | m2 | 33.2 |  | 0 | CS ÚRS 2024 02 |  | základní |  | 0 | 0 | 0 | 0 | 0 | 4 | K | 2 |  |  |  | ROZPOCET | [5 empty] | 0 | 0 | 0 | 0 | 0 | 1 | 0 | 4 | 831916167
| PP |  | Lešeňová podlaha pro trubková lešení z fošen, prken nebo dřevěných sbíjených lešeňových dílců s příčníky nebo podélníky, ve výšce přes 10 do 25 m demontáž | [14 empty] | PP | 2
| Online PSC |  | https://podminky.urs.cz/item/CS_URS_2024_02/949211812 | [14 empty] | Online PSC | 2
| VV |  | podlaha_leseni |  | 33.2 | [12 empty] | VV | 2 | 2 | True | 1 | ROZPOCET
81 | K | 953333121 | PVC těsnící pás do pracovních spar betonových kcí vnitřní š 240 mm | m | 134.4 |  | 0 | CS ÚRS 2024 02 |  | základní |  | 0 | 0.0016 | 0.21504 | 0 | 0 | 4 | K | 2 |  |  |  | ROZPOCET | [5 empty] | 0 | 0 | 0 | 0 | 0 | 1 | 0 | 4 | 412570393
| PP |  | PVC těsnící pás do betonových konstrukcí do pracovních spar vnitřní, pokládaný doprostřed konstrukce mezi výztuž šířky 240 mm | [14 empty] | PP | 2
| Online PSC |  | https://podminky.urs.cz/item/CS_URS_2024_02/953333121 | [14 empty] | Online PSC | 2
| VV |  | Viz příloha D.2.11 - kabelové šachty | [14 empty] | VV | 2 | 1 | True | 0 | ROZPOCET
| VV |  | 9,6"LS PK" *7 "ks" |  | 67.2 | [12 empty] | VV | 2 | 2 | True | 0 | ROZPOCET
| VV |  | 9,6"PS PK" *7 "ks" |  | 67.2 | [12 empty] | VV | 2 | 2 | True | 0 | ROZPOCET
| VV |  | Součet |  | 134.4 | [12 empty] | VV | 2 | 4 | True | 1 | ROZPOCET
82 | K | 953945144 | Kotva mechanická M 16 dl 260 mm pro střední zatížení do betonu, ŽB nebo kamene s vyvrtáním otvoru | kus | 8 |  | 0 | CS ÚRS 2024 02 |  | základní |  | 0 | 0.0006 | 0.0048 | 0 | 0 | 4 | K | 2 |  |  |  | ROZPOCET | [5 empty] | 0 | 0 | 0 | 0 | 0 | 1 | 0 | 4 | -1054525532
| PP |  | Kotva mechanická s vyvrtáním otvoru do betonu, železobetonu nebo tvrdého kamene pro střední zatížení průvleková, velikost M 16, délka 260 mm | [14 empty] | PP | 2
| Online PSC |  | https://podminky.urs.cz/item/CS_URS_2024_02/953945144 | [14 empty] | Online PSC | 2
| VV |  | Základ schodiště viz D.2.8 | [14 empty] | VV | 2 | 1 | True | 0 | ROZPOCET
| VV |  | 2*2 "schodnice" |  | 4 | [12 empty] | VV | 2 | 2 | True | 0 | ROZPOCET
| VV |  | 4 "ocelová podpěra" |  | 4 | [12 empty] | VV | 2 | 2 | True | 0 | ROZPOCET
| VV | M16_350 | Součet |  | 8 | [12 empty] | VV | 2 | 4 | True | 1 | ROZPOCET
83 | K | 953961113 | Kotva chemickým tmelem M 12 hl 110 mm do betonu, ŽB nebo kamene s vyvrtáním otvoru | kus | 392 |  | 0 | CS ÚRS 2024 02 |  | základní |  | 0 | 1e-05 | 0.00392 | 0 | 0 | 4 | K | 2 |  |  |  | ROZPOCET | [5 empty] | 0 | 0 | 0 | 0 | 0 | 1 | 0 | 4 | -239470660
| PP |  | Kotva chemická s vyvrtáním otvoru do betonu, železobetonu nebo tvrdého kamene tmel, velikost M 12, hloubka 110 mm | [14 empty] | PP | 2
| Online PSC |  | https://podminky.urs.cz/item/CS_URS_2024_02/953961113 | [14 empty] | Online PSC | 2
| VV |  | Viz příloha D.2.5 | [14 empty] | VV | 2 | 1 | True | 0 | ROZPOCET
| VV |  | 12 "Žebřík h1" *2 "ks" |  | 24 | [12 empty] | VV | 2 | 2 | True | 0 | ROZPOCET
| VV |  | 28 "Žebřík h2" *10 "ks" |  | 280 | [12 empty] | VV | 2 | 2 | True | 0 | ROZPOCET
| VV |  | 20 "Žebřík h3" *2 "ks" |  | 40 | [12 empty] | VV | 2 | 2 | True | 0 | ROZPOCET
| VV |  | 24 "Žebřík h4" *2 "ks" |  | 48 | [12 empty] | VV | 2 | 2 | True | 0 | ROZPOCET
| VV | Kotva_M12_Ž | Součet |  | 392 | [12 empty] | VV | 2 | 4 | True | 1 | ROZPOCET
84 | K | 953961113R | Kotvy chemickým tmelem M 12 hl 250 mm do betonu, ŽB nebo kamene s vyvrtáním otvoru | kus | 8 |  | 0 |  |  | základní |  | 0 | 2e-05 | 0.00016 | 0 | 0 | 4 | K | 2 |  |  |  | ROZPOCET | [5 empty] | 0 | 0 | 0 | 0 | 0 | 1 | 0 | 4 | -75126468
| PP |  | Kotvy chemické s vyvrtáním otvoru do betonu, železobetonu nebo tvrdého kamene tmel, velikost M 12, hloubka 250 mm | [14 empty] | PP | 2
| VV |  | Závitová tyč | [14 empty] | VV | 2 | 1 | True | 0 | ROZPOCET
| VV |  | "horni podesta" 8 |  | 8 | [12 empty] | VV | 2 | 2 | True | 0 | ROZPOCET
| VV | kotva_M12 | Součet |  | 8 | [12 empty] | VV | 2 | 4 | True | 1 | ROZPOCET
85 | K | 953961114R2 | Kotva závitové tyče chemickým tmelem M 16 hl 130 mm do betonu, ŽB nebo kamene s vyvrtáním otvoru | kus | 26 |  | 0 |  |  | základní |  | 0 | 0.00021264 | 0.0055286 | 0 | 0 | 4 | K | 2 |  |  |  | ROZPOCET | [5 empty] | 0 | 0 | 0 | 0 | 0 | 1 | 0 | 4 | 117074105
| PP |  | Kotva závitové tyče chemická s vyvrtáním otvoru do betonu, železobetonu nebo tvrdého kamene tmel, velikost M 16, hloubka 130 mm | [14 empty] | PP | 2
| VV |  | Viz D.2.8 - Velín - kotvení zábradlí | [14 empty] | VV | 2 | 1 | True | 0 | ROZPOCET
| VV |  | 26 "ks" |  | 26 | [12 empty] | VV | 2 | 2 | True | 1 | ROZPOCET
86 | K | 953961114R | Kotva chemickým tmelem M 16 hl 120 mm do betonu, ŽB nebo kamene s vyvrtáním otvoru | kus | 16 |  | 0 |  |  | základní |  | 0 | 2e-05 | 0.00032 | 0 | 0 | 4 | K | 2 |  |  |  | ROZPOCET | [5 empty] | 0 | 0 | 0 | 0 | 0 | 1 | 0 | 4 | 316172130
| PP |  | Kotva chemická s vyvrtáním otvoru do betonu, železobetonu nebo tvrdého kamene tmel, velikost M 16, hloubka 120 mm | [14 empty] | PP | 2
| VV |  | Viz D.2.6 - podstavec a kryt kompresoru | [14 empty] | VV | 2 | 1 | True | 0 | ROZPOCET
| VV |  | 4*4 |  | 16 | [12 empty] | VV | 2 | 2 | True | 0 | ROZPOCET
| VV | M16_140 | Součet |  | 16 | [12 empty] | VV | 2 | 4 | True | 1 | ROZPOCET
87 | K | 953965121R | Kotevní šroub pro chemické kotvy M 12 dl 128 mm | kus | 392 |  | 0 |  |  | základní |  | 0 | 0.0002 | 0.0784 | 0 | 0 | 4 | K | 2 |  |  |  | ROZPOCET | [5 empty] | 0 | 0 | 0 | 0 | 0 | 1 | 0 | 4 | -793745590
| PP |  | Kotvy chemické s vyvrtáním otvoru kotevní šrouby pro chemické kotvy, velikost M 12, délka 128 mm | [14 empty] | PP | 2
| VV |  | Kotva_M12_Ž |  | 392 | [12 empty] | VV | 2 | 2 | True | 1 | ROZPOCET
88 | K | 953965124R | Kotevní šroub pro chemické kotvy M 12 dl 350 mm | kus | 8 |  | 0 |  |  | základní |  | 0 | 0.00028 | 0.00224 | 0 | 0 | 4 | K | 2 |  |  |  | ROZPOCET | [5 empty] | 0 | 0 | 0 | 0 | 0 | 1 | 0 | 4 | 900658128
| PP |  | Kotvy chemické s vyvrtáním otvoru kotevní šrouby pro chemické kotvy, velikost M 12, délka 350 mm | [14 empty] | PP | 2
| VV |  | Závitová tyč | [14 empty] | VV | 2 | 1 | True | 0 | ROZPOCET
| VV |  | kotva_M12 |  | 8 | [12 empty] | VV | 2 | 2 | True | 1 | ROZPOCET
89 | K | 953965131R2 | Kotevní šroub závitové tyče pro chemické kotvy M 16 dl 160 mm | kus | 26 |  | 0 |  |  | základní |  | 0 | 0.00028 | 0.00728 | 0 | 0 | 4 | K | 2 |  |  |  | ROZPOCET | [5 empty] | 0 | 0 | 0 | 0 | 0 | 1 | 0 | 4 | 350751050
| PP |  | Kotva chemická ze závitové tyče s vyvrtáním otvoru kotevní šrouby pro chemické kotvy, velikost M 16, délka 160 mm | [14 empty] | PP | 2
90 | K | 953965131R | Kotevní šroub pro chemické kotvy M 16 dl 140 mm | kus | 16 |  | 0 |  |  | základní |  | 0 | 0.00028 | 0.00448 | 0 | 0 | 4 | K | 2 |  |  |  | ROZPOCET | [5 empty] | 0 | 0 | 0 | 0 | 0 | 1 | 0 | 4 | -1506934888
| PP |  | Kotva chemická s vyvrtáním otvoru kotevní šrouby pro chemické kotvy, velikost M 16, délka 140 mm | [14 empty] | PP | 2
| VV |  | M16_140 |  | 16 | [12 empty] | VV | 2 | 2 | True | 1 | ROZPOCET
91 | K | 953965134 | Kotevní šroub pro chemické kotvy M 16 dl 350 mm | kus | 8 |  | 0 | CS ÚRS 2024 02 |  | základní |  | 0 | 0.00049 | 0.00392 | 0 | 0 | 4 | K | 2 |  |  |  | ROZPOCET | [5 empty] | 0 | 0 | 0 | 0 | 0 | 1 | 0 | 4 | 808272746
| PP |  | Kotva chemická s vyvrtáním otvoru kotevní šrouby pro chemické kotvy, velikost M 16, délka 350 mm | [14 empty] | PP | 2
| Online PSC |  | https://podminky.urs.cz/item/CS_URS_2024_02/953965134 | [14 empty] | Online PSC | 2
| VV |  | M16_350 |  | 8 | [12 empty] | VV | 2 | 2 | True | 1 | ROZPOCET
92 | K | 9601R-08 | Provedení průzkumného geologického vrtu v oblasti šachty elektrokanálu | kpl. | 2 |  | 0 |  |  | základní |  | 0 | 0 | 0 | 0 | 0 | 4 | K | 2 |  |  |  | ROZPOCET | [5 empty] | 0 | 0 | 0 | 0 | 0 | 1 | 0 | 4 | -1958587718
| PP |  | Provedení průzkumného geologického vrtu v oblasti šachty elektrokanálu. Podrobnější informace viz TZ D.2.1 | [14 empty] | PP | 2
93 | K | 9601R-09 | Vyčištění a obnovení původního prostupu pod plavební komorou na dolním ohlaví | kpl. | 1 |  | 0 |  |  | základní |  | 0 | 0 | 0 | 0 | 0 | 4 | K | 2 |  |  |  | ROZPOCET | [5 empty] | 0 | 0 | 0 | 0 | 0 | 1 | 0 | 4 | -1622783512
| PP |  | Vyčištění a obnovení původního prostupu pod plavební komorou na dolním ohlaví | [14 empty] | PP | 2
| P |  | Poznámka k položce: Viz D.1.1 | [14 empty] | P | 2
94 | K | 9601R-10 | Utěsnění obvodů chráničky kabelového prostupu polyuretanovým tmelem | kpl. | 12 |  | 0 |  |  | základní |  | 0 | 0 | 0 | 0 | 0 | 4 | K | 2 |  |  |  | ROZPOCET | [5 empty] | 0 | 0 | 0 | 0 | 0 | 1 | 0 | 4 | 288060422
| PP |  | Vyčištění a obnovení původního prostupu pod plavební komorou na dolním ohlaví | [14 empty] | PP | 2
| P |  | Poznámka k položce: Viz D.1.1 | [14 empty] | P | 2
95 | K | 961055111 | Bourání základů ze ŽB | m3 | 35.863 |  | 0 | CS ÚRS 2024 02 |  | základní |  | 0 | 0 | 0 | 2.4 | 86.0712 | 4 | K | 2 |  |  |  | ROZPOCET | [5 empty] | 0 | 0 | 0 | 0 | 0 | 1 | 0 | 4 | -227117775
| PP |  | Bourání základů z betonu železového | [14 empty] | PP | 2
| Online PSC |  | https://podminky.urs.cz/item/CS_URS_2024_02/961055111 | [14 empty] | Online PSC | 2
| VV |  | Viz D.2.8 - Velín - podlaha | [14 empty] | VV | 2 | 1 | True | 0 | ROZPOCET
| VV |  | 23,55"m2" *0,3 |  | 7.065 | [12 empty] | VV | 2 | 2 | True | 0 | ROZPOCET
| VV |  | 0,64"m2" *0,56 |  | 0.358 | [12 empty] | VV | 2 | 2 | True | 0 | ROZPOCET
| VV |  | Viz D.2.14 | [14 empty] | VV | 2 | 1 | True | 0 | ROZPOCET
| VV |  | Odbourání drážek pro úvazné trny | [14 empty] | VV | 2 | 1 | True | 0 | ROZPOCET
| VV |  | 2,37"m2"*1,0*12 "ks" |  | 28.44 | [12 empty] | VV | 2 | 2 | True | 0 | ROZPOCET
| VV | Bour_ZB | Součet |  | 35.863 | [12 empty] | VV | 2 | 4 | True | 1 | ROZPOCET
96 | K | 963042819 | Bourání schodišťových stupňů betonových zhotovených na místě | m | 35 |  | 0 | CS ÚRS 2024 02 |  | základní |  | 0 | 0 | 0 | 0.07 | 2.45 | 4 | K | 2 |  |  |  | ROZPOCET | [5 empty] | 0 | 0 | 0 | 0 | 0 | 1 | 0 | 4 | 952246117
| PP |  | Bourání schodišťových stupňů betonových zhotovených na místě | [14 empty] | PP | 2
| Online PSC |  | https://podminky.urs.cz/item/CS_URS_2024_02/963042819 | [14 empty] | Online PSC | 2
| VV | Bour_B1 | 1,0*35 "bourání stupňů schodiště velínu" |  | 35 | [12 empty] | VV | 2 | 2 | True | 1 | ROZPOCET
97 | K | 963054949 | Bourání ŽB schodnic jakékoli délky | m | 14.7 |  | 0 | CS ÚRS 2024 02 |  | základní |  | 0 | 0 | 0 | 0.144 | 2.1168 | 4 | K | 2 |  |  |  | ROZPOCET | [5 empty] | 0 | 0 | 0 | 0 | 0 | 1 | 0 | 4 | 562137772
| PP |  | Bourání železobetonových schodnic jakékoliv délky | [14 empty] | PP | 2
| Online PSC |  | https://podminky.urs.cz/item/CS_URS_2024_02/963054949 | [14 empty] | Online PSC | 2
| VV | Bour_B2 | 14,7 "bourání středové schdnice schodiště velínu" |  | 14.7 | [12 empty] | VV | 2 | 2 | True | 1 | ROZPOCET
98 | K | 977151127 | Jádrové vrty diamantovými korunkami do stavebních materiálů D přes 225 do 250 mm | m | 86.4 |  | 0 | CS ÚRS 2024 02 |  | základní |  | 0 | 0.0033 | 0.28512 | 0.11 | 9.504 | 4 | K | 2 |  |  |  | ROZPOCET | [5 empty] | 0 | 0 | 0 | 0 | 0 | 1 | 0 | 4 | -1264906757
| PP |  | Jádrové vrty diamantovými korunkami do stavebních materiálů (železobetonu, betonu, cihel, obkladů, dlažeb, kamene) průměru přes 225 do 250 mm | [14 empty] | PP | 2
| Online PSC |  | https://podminky.urs.cz/item/CS_URS_2024_02/977151127 | [14 empty] | Online PSC | 2
| VV |  | Viz příloha C.3. a D.2.11 | [14 empty] | VV | 2 | 1 | True | 0 | ROZPOCET
| VV |  | (7,25+7,15)*6 "na obou stranách" |  | 86.4 | [12 empty] | VV | 2 | 2 | True | 0 | ROZPOCET
| VV | Vrt_D250 | Součet |  | 86.4 | [12 empty] | VV | 2 | 4 | True | 1 | ROZPOCET
99 | K | 977211115 | Řezání stěnovou pilou betonových nebo ŽB kcí s výztuží průměru do 16 mm hl přes 520 do 680 mm | m | 108 |  | 0 | CS ÚRS 2024 01 |  | základní |  | 0 | 0.00071 | 0.07668 | 0 | 0 | 4 | K | 2 |  |  |  | ROZPOCET | [5 empty] | 0 | 0 | 0 | 0 | 0 | 1 | 0 | 4 | -784375174
| PP |  | Řezání konstrukcí stěnovou pilou betonových nebo železobetonových průměru řezané výztuže do 16 mm hloubka řezu přes 520 do 680 mm | [14 empty] | PP | 2
| Online PSC |  | https://podminky.urs.cz/item/CS_URS_2024_01/977211115 | [14 empty] | Online PSC | 2
| VV |  | Viz D.2.14 - úvazné trny | [14 empty] | VV | 2 | 1 | True | 0 | ROZPOCET
| VV |  | (4,0*2+1,0)"m"*12 "ks" |  | 108 | [12 empty] | VV | 2 | 2 | True | 1 | ROZPOCET
100 | K | 977211132 | Řezání stěnovou pilou kcí z kamene hl přes 200 do 350 mm | m | 23 |  | 0 | CS ÚRS 2024 02 |  | základní |  | 0 | 0.00023 | 0.00529 | 0 | 0 | 4 | K | 2 |  |  |  | ROZPOCET | [5 empty] | 0 | 0 | 0 | 0 | 0 | 1 | 0 | 4 | -1759760713
| PP |  | Řezání konstrukcí stěnovou pilou z kamene hloubka řezu přes 200 do 350 mm | [14 empty] | PP | 2
| Online PSC |  | https://podminky.urs.cz/item/CS_URS_2024_02/977211132 | [14 empty] | Online PSC | 2
| VV |  | Řezání ve dně komory | [14 empty] | VV | 2 | 1 | True | 0 | ROZPOCET
| VV |  | 11,5*2 |  | 23 | [12 empty] | VV | 2 | 2 | True | 1 | ROZPOCET
101 | K | 977212112 | Řezání diamantovým lanem ŽB kcí s výztuží průměru přes 16 mm | m2 | 0.72 |  | 0 | CS ÚRS 2024 02 |  | základní |  | 0 | 0.00043 | 0.0003096 | 0 | 0 | 4 | K | 2 |  |  |  | ROZPOCET | [5 empty] | 0 | 0 | 0 | 0 | 0 | 1 | 0 | 4 | 1707594673
| PP |  | Řezání konstrukcí diamantovým lanem železobetonových s výztuží průměru přes 16 mm | [14 empty] | PP | 2
| Online PSC |  | https://podminky.urs.cz/item/CS_URS_2024_02/977212112 | [14 empty] | Online PSC | 2
| VV |  | 1,2*0,6 "viz příloha D.2.8" |  | 0.72 | [12 empty] | VV | 2 | 2 | True | 1 | ROZPOCET
102 | K | 985331213 | Dodatečné vlepování betonářské výztuže D 12 mm do chemické malty včetně vyvrtání otvoru | m | 59.1 |  | 0 | CS ÚRS 2024 02 |  | základní |  | 0 | 0.00043 | 0.025413 | 0 | 0 | 4 | K | 2 |  |  |  | ROZPOCET | [5 empty] | 0 | 0 | 0 | 0 | 0 | 1 | 0 | 4 | 1654679701
| PP |  | Dodatečné vlepování betonářské výztuže včetně vyvrtání a vyčištění otvoru chemickou maltou průměr výztuže 12 mm | [14 empty] | PP | 2
| Online PSC |  | https://podminky.urs.cz/item/CS_URS_2024_02/985331213 | [14 empty] | Online PSC | 2
| VV |  | Viz příloha D.2.8 | [14 empty] | VV | 2 | 1 | True | 0 | ROZPOCET
| VV |  | 45 "ks" "kotvení schodiště k původní stěně" *0,25 "m" |  | 11.25 | [12 empty] | VV | 2 | 2 | True | 0 | ROZPOCET
| VV |  | 45 "ks" "kotvení schodiště k původní stěně" *0,25 "m" |  | 11.25 | [12 empty] | VV | 2 | 2 | True | 0 | ROZPOCET
| VV |  | 122 "ks" " podlaha velínu" *0,3 "m" |  | 36.6 | [12 empty] | VV | 2 | 2 | True | 0 | ROZPOCET
| VV |  | Součet |  | 59.1 | [12 empty] | VV | 2 | 4 | True | 1 | ROZPOCET
103 | M | 13021013 | tyč ocelová kruhová žebírková DIN 488 jakost B500B (10 505) výztuž do betonu D 12mm | t | 0.114 |  | 0 | CS ÚRS 2024 02 |  | základní |  | 0 | 1 | 0.114 | 0 | 0 | 8 | M | 2 |  |  |  | ROZPOCET | [5 empty] | 0 | 0 | 0 | 0 | 0 | 1 | 0 | 4 | -227831996
| PP |  | tyč ocelová kruhová žebírková DIN 488 jakost B500B (10 505) výztuž do betonu D 12mm | [14 empty] | PP | 2
| VV |  | Kotvení ke stávající konstrukci | [14 empty] | VV | 2 | 1 | True | 0 | ROZPOCET
| VV |  | 0,5*0,88/1000*1,05 "uvažováno 5% jako ztratné, viz příloha D.2.8" *45 "ks" |  | 0.021 | [12 empty] | VV | 2 | 2 | True | 0 | ROZPOCET
| VV |  | 0,9*0,88/1000*1,05 "uvažováno 5% jako ztratné, viz příloha D.2.8" *45 "ks" |  | 0.037 | [12 empty] | VV | 2 | 2 | True | 0 | ROZPOCET
| VV |  | 122 "ks"*0,5"m"*0,88/1000*1,05 "uvažováno 5% jako ztratné" "podlaha velínu" |  | 0.056 | [12 empty] | VV | 2 | 2 | True | 0 | ROZPOCET
| VV |  | Součet |  | 0.114 | [12 empty] | VV | 2 | 4 | True | 1 | ROZPOCET
104 | K | 9601R-01 | Dodávka a montáž ocelové mříže s rámem 500x500 mm, vč. povrchové úpravy | kpl. | 1 |  | 0 |  |  | základní |  | 0 | 0 | 0 | 0 | 0 | 4 | K | 2 |  |  |  | ROZPOCET | [5 empty] | 0 | 0 | 0 | 0 | 0 | 1 | 0 | 4 | 1769017029
| PP |  | Dodávka a montáž ocelové mříže s rámem 500x500 mm, vč. povrchové úpravy. Součástí položky je také její přesun hmot. | [14 empty] | PP | 2
| VV |  | Viz příloha D.2.8 | [14 empty] | VV | 2 | 1 | True | 0 | ROZPOCET
| VV |  | 1 "ks" |  | 1 | [12 empty] | VV | 2 | 2 | True | 1 | ROZPOCET
105 | K | 9601R-02 | Demontáž ocelové stropní konstrukce velínu | kpl. | 1 |  | 0 |  |  | základní |  | 0 | 0 | 0 | 0 | 0 | 4 | K | 2 |  |  |  | ROZPOCET | [5 empty] | 0 | 0 | 0 | 0 | 0 | 1 | 0 | 4 | -1922544950
| PP |  | Demontáž ocelové stropní konstrukce velínu z důvodů odstranění hydraulického agregátu. . Součástí položky je také její přesun hmot. | [14 empty] | PP | 2
106 | K | 9601R-03 | Opětovná montáž ocelového stropní konstrukce velínu | kpl. | 1 |  | 0 |  |  | základní |  | 0 | 0 | 0 | 0 | 0 | 4 | K | 2 |  |  |  | ROZPOCET | [5 empty] | 0 | 0 | 0 | 0 | 0 | 1 | 0 | 4 | 711681495
| PP |  | Opětovná montáž ocelové stropní konstrukce velínu z důvodů odstranění hydraulického agregátu. Součástí položky je také její přesun hmot. | [14 empty] | PP | 2
107 | K | 9601R-04 | Demontáž vstupních dveří velínu, vč. likvidace | kpl. | 1 |  | 0 |  |  | základní |  | 0 | 0 | 0 | 0 | 0 | 4 | K | 2 |  |  |  | ROZPOCET | [5 empty] | 0 | 0 | 0 | 0 | 0 | 1 | 0 | 4 | -1909144369
| PP |  | Demontáž vstupních dveří velínu, vč. likvidace z důvodů odstranění hydraulického agregátu. Součástí položky je také její přesun hmot. | [14 empty] | PP | 2
108 | K | 9601R-05 | Demontáž ocelového pancíře vstupních dveří velínu | kpl. | 1 |  | 0 |  |  | základní |  | 0 | 0 | 0 | 0 | 0 | 4 | K | 2 |  |  |  | ROZPOCET | [5 empty] | 0 | 0 | 0 | 0 | 0 | 1 | 0 | 4 | 1164683486
| PP |  | Demontáž ocelového pancíře vstupních dveří velínu z důvodů odstranění hydraulického agregátu. Součástí položky je také její přesun hmot. | [14 empty] | PP | 2
109 | K | 9601R-06 | Opětovná montáž ocelového pancíře kce. velínu, vč. těsnění | kpl. | 1 |  | 0 |  |  | základní |  | 0 | 0 | 0 | 0 | 0 | 4 | K | 2 |  |  |  | ROZPOCET | [5 empty] | 0 | 0 | 0 | 0 | 0 | 1 | 0 | 4 | 1069461186
| PP |  | Opětovná montáž ocelové stropní konstrukce velínu z důvodů odstranění hydraulického agregátu. Do ceny je třeba také zohlednit úpravu (zkrácení) pancíře a podobně. Součástí položky je také její přesun hmot. | [14 empty] | PP | 2
110 | K | 985331215 | Dodatečné vlepování betonářské výztuže D 16 mm do chemické malty včetně vyvrtání otvoru | m | 70.56 |  | 0 | CS ÚRS 2024 02 |  | základní |  | 0 | 0.00065 | 0.045864 | 0.001 | 0.07056 | 4 | K | 2 |  |  |  | ROZPOCET | [5 empty] | 0 | 0 | 0 | 0 | 0 | 1 | 0 | 4 | 35143456
| PP |  | Dodatečné vlepování betonářské výztuže včetně vyvrtání a vyčištění otvoru chemickou maltou průměr výztuže 16 mm | [14 empty] | PP | 2
| Online PSC |  | https://podminky.urs.cz/item/CS_URS_2024_02/985331215 | [14 empty] | Online PSC | 2
| VV |  | Viz D.2.14 | [14 empty] | VV | 2 | 1 | True | 0 | ROZPOCET
| VV |  | 0,3"m"* 14"ks" *12 "ks" |  | 50.4 | [12 empty] | VV | 2 | 2 | True | 0 | ROZPOCET
| VV |  | Viz D.2.11 | [14 empty] | VV | 2 | 1 | True | 0 | ROZPOCET
| VV |  | 0,48"m"*2*17"ks" |  | 16.32 | [12 empty] | VV | 2 | 2 | True | 0 | ROZPOCET
| VV |  | 0,48"m"*2*4"ks" |  | 3.84 | [12 empty] | VV | 2 | 2 | True | 0 | ROZPOCET
| VV |  | Součet |  | 70.56 | [12 empty] | VV | 2 | 4 | True | 1 | ROZPOCET
111 | M | 13021015 | tyč ocelová kruhová žebírková DIN 488 jakost B500B (10 505) výztuž do betonu D 16mm | t | 0.185 |  | 0 | CS ÚRS 2024 02 |  | základní |  | 0 | 1 | 0.185 | 0 | 0 | 8 | M | 2 |  |  |  | ROZPOCET | [5 empty] | 0 | 0 | 0 | 0 | 0 | 1 | 0 | 4 | -1450535706
| PP |  | tyč ocelová kruhová žebírková DIN 488 jakost B500B (10 505) výztuž do betonu D 16mm | [14 empty] | PP | 2
| VV |  | Viz D.2.14 | [14 empty] | VV | 2 | 1 | True | 0 | ROZPOCET
| VV |  | 0,5"m"* 14"ks" *12 "ks" *0,00163 "t/m" |  | 0.137 | [12 empty] | VV | 2 | 2 | True | 0 | ROZPOCET
| VV |  | Viz D.2.11 | [14 empty] | VV | 2 | 1 | True | 0 | ROZPOCET
| VV |  | 0,7"m"*2*17"ks"*0,00163 "t/m" |  | 0.039 | [12 empty] | VV | 2 | 2 | True | 0 | ROZPOCET
| VV |  | 0,7"m"*2*4"ks"*0,00163 "t/m" |  | 0.009 | [12 empty] | VV | 2 | 2 | True | 0 | ROZPOCET
| VV |  | Součet |  | 0.185 | [12 empty] | VV | 2 | 4 | True | 1 | ROZPOCET
| D | 997 | Přesun sutě |  |  |  | 0 |  |  |  |  | 0 |  | 0 |  | 0 | 1 | D | 1 |  |  |  | ROZPOCET | [11 empty] | 0
112 | K | 108R | Odklizení demontovaných ocelových konstrukcí zákonným způsobem | t | 22.214 |  | 0 |  |  | základní |  | 0 | 0 | 0 | 0 | 0 | 4 | K | 2 |  |  |  | ROZPOCET | [5 empty] | 0 | 0 | 0 | 0 | 0 | 1 | 0 | 4 | -1488732626
| PP |  | Odklizení demontovaných ocelových konstrukcí zákonným způsobem Položka zahrnuje kompletní odvoz a uložení (případně poplatek) dle možností zhotovitele, zejména: - svislé a vodorovné přemístění - naložení na dopravní prostředek (případně překládání) - likvidace zákonným způsobem | [14 empty] | PP | 2
| VV |  | Demontaz/1000 |  | 17.798 | [12 empty] | VV | 2 | 2 | True | 0 | ROZPOCET
| VV |  | velin_kryt*0,011 |  | 1.257 | [12 empty] | VV | 2 | 2 | True | 0 | ROZPOCET
| VV |  | Odříznuté štětovnice kabelových šachet | [14 empty] | VV | 2 | 1 | True | 0 | ROZPOCET
| VV |  | (13*0,604*0,55)*123,5/1000 "Pravá strana PK - kabelové šachty - v oblasti plata" |  | 0.533 | [12 empty] | VV | 2 | 2 | True | 0 | ROZPOCET
| VV |  | (10*0,604*1,35)*123,5/1000 "Pravá strana PK - kabelové šachty - v oblasti plata - ŘŠ" |  | 1.007 | [12 empty] | VV | 2 | 2 | True | 0 | ROZPOCET
| VV |  | (2*0,604*0,15)*123,5/1000 "Pravá strana PK - kabelové šachty - v oblasti zatravnění" |  | 0.022 | [12 empty] | VV | 2 | 2 | True | 0 | ROZPOCET
| VV |  | (13*0,604*0,55)*123,5/1000 "Levá strana PK - kabelové šachty - v oblasti plata" |  | 0.533 | [12 empty] | VV | 2 | 2 | True | 0 | ROZPOCET
| VV |  | (8*0,604*1,35)*123,5/1000 "Levá strana PK - kabelové šachty - v oblasti plata - ŘŠ" |  | 0.806 | [12 empty] | VV | 2 | 2 | True | 0 | ROZPOCET
| VV |  | (2*0,604*1,05)*123,5/1000 "Levá strana PK - kabelové šachty - v oblasti vsakovacího drénu" |  | 0.157 | [12 empty] | VV | 2 | 2 | True | 0 | ROZPOCET
| VV |  | (9*0,604*0,15)*123,5/1000 "Levá strana PK - kabelové šachty - v oblasti zatravnění" |  | 0.101 | [12 empty] | VV | 2 | 2 | True | 0 | ROZPOCET
| VV |  | Součet |  | 22.214 | [12 empty] | VV | 2 | 4 | True | 1 | ROZPOCET
113 | K | 997006002 | Strojové třídění stavebního odpadu | t | 104.709 |  | 0 | CS ÚRS 2024 02 |  | základní |  | 0 | 0 | 0 | 0 | 0 | 4 | K | 2 |  |  |  | ROZPOCET | [5 empty] | 0 | 0 | 0 | 0 | 0 | 1 | 0 | 4 | 383472399
| PP |  | Úprava stavebního odpadu třídění strojové | [14 empty] | PP | 2
| Online PSC |  | https://podminky.urs.cz/item/CS_URS_2024_02/997006002 | [14 empty] | Online PSC | 2
| VV |  | recyklace_betonu |  | 104.709 | [12 empty] | VV | 2 | 2 | True | 1 | ROZPOCET
114 | K | 997006007 | Drcení stavebního odpadu ze zdiva z betonu železového s dopravou do 100 m a naložením | t | 104.709 |  | 0 | CS ÚRS 2024 02 |  | základní |  | 0 | 0 | 0 | 0 | 0 | 4 | K | 2 |  |  |  | ROZPOCET | [5 empty] | 0 | 0 | 0 | 0 | 0 | 1 | 0 | 4 | 1302663799
| PP |  | Úprava stavebního odpadu drcení s dopravou na vzdálenost do 100 m a naložením do drtícího zařízení ze zdiva železobetonového | [14 empty] | PP | 2
| Online PSC |  | https://podminky.urs.cz/item/CS_URS_2024_02/997006007 | [14 empty] | Online PSC | 2
| VV |  | recyklace_betonu |  | 104.709 | [12 empty] | VV | 2 | 2 | True | 1 | ROZPOCET
115 | K | 997006551 | Hrubé urovnání suti na skládce bez zhutnění | t | 104.709 |  | 0 | CS ÚRS 2024 02 |  | základní |  | 0 | 0 | 0 | 0 | 0 | 4 | K | 2 |  |  |  | ROZPOCET | [5 empty] | 0 | 0 | 0 | 0 | 0 | 1 | 0 | 4 | 1766142586
| PP |  | Hrubé urovnání suti na skládce bez zhutnění | [14 empty] | PP | 2
| Online PSC |  | https://podminky.urs.cz/item/CS_URS_2024_02/997006551 | [14 empty] | Online PSC | 2
| VV |  | recyklace_betonu |  | 104.709 | [12 empty] | VV | 2 | 2 | True | 1 | ROZPOCET
116 | K | 997221561R | Vodorovná doprava suti z kusových materiálů - přesun betonové suti k účelu recyklace | t | 104.709 |  | 0 |  |  | základní |  | 0 | 0 | 0 | 0 | 0 | 4 | K | 2 |  |  |  | ROZPOCET | [5 empty] | 0 | 0 | 0 | 0 | 0 | 1 | 0 | 4 | 2069791676
| PP |  | Vodorovná doprava suti se složením a s hrubým urovnáním z kusových materiálů- přesun betonové suti k účelu recyklace | [14 empty] | PP | 2
| P |  | Poznámka k položce: Předpokládá se umístění MD na levé straně PK - na ostrově. Je tedy třeba do ceny položky zohlednit i přesun materiálu z jedné strany PK na druhou, dle možností zhotovitele (včetně případné manipulace nezapočítané v položkách bourání betonových konstrukcí - například překládání). K těmto účelům jsou v položce samostatně vysčítány sumy pro levou a pravou stranu PK. | [14 empty] | P | 2
| VV |  | Přesun vybourané betonové kce na MD/třídirnu | [14 empty] | VV | 2 | 1 | True | 0 | ROZPOCET
| VV |  | Bouřání betonových konstrukcí | [14 empty] | VV | 2 | 1 | True | 0 | ROZPOCET
| VV |  | Levá strana | [14 empty] | VV | 2 | 1 | True | 0 | ROZPOCET
| VV |  | Bour_B1*0,070 |  | 2.45 | [12 empty] | VV | 2 | 2 | True | 0 | ROZPOCET
| VV |  | Bour_B2*0,144 |  | 2.117 | [12 empty] | VV | 2 | 2 | True | 0 | ROZPOCET
| VV |  | Bour_ZB*2,4 |  | 86.071 | [12 empty] | VV | 2 | 2 | True | 0 | ROZPOCET
| VV |  | "Schodiště vlínu" 2,45+2,117 |  | 4.567 | [12 empty] | VV | 2 | 2 | True | 0 | ROZPOCET
| VV |  | Mezisoučet |  | 95.205 | [12 empty] | VV | 2 | 3 | True | 0 | ROZPOCET
| VV |  | Dno | [14 empty] | VV | 2 | 1 | True | 0 | ROZPOCET
| VV |  | Vrt_D250*0,11 |  | 9.504 | [12 empty] | VV | 2 | 2 | True | 0 | ROZPOCET
| VV | recyklace_betonu | Součet |  | 104.709 | [12 empty] | VV | 2 | 4 | True | 1 | ROZPOCET
| VV |  | Přesunuto na MD a další využití je v rámci SO01 | [14 empty] | VV | 2 | 1 | True | 0 | ROZPOCET
117 | K | 998-01R | Odklizení suti z vybouraných konstrukcí odpovídajícím zákonným způsobem | t | 13.685 |  | 0 |  |  | základní |  | 0 | 0 | 0 | 0 | 0 | 4 | K | 2 |  |  |  | ROZPOCET | [5 empty] | 0 | 0 | 0 | 0 | 0 | 1 | 0 | 4 | 1024043297
| PP |  | Odklizení suti z vybouraných hmot odpovídajícím zákonným způsobem Položka zahrnuje kompletní odvoz a uložení (případně poplatek) dle možností zhotovitele, zejména: - svislé a vodorovné přemístění - naložení na dopravní prostředek (případně překládání) - likvidace zákonným způsobem | [14 empty] | PP | 2
| VV |  | Bouřání betonových konstrukcí | [14 empty] | VV | 2 | 1 | True | 0 | ROZPOCET
| VV |  | Kamenivo | [14 empty] | VV | 2 | 1 | True | 0 | ROZPOCET
| VV |  | kamen_sut*1,9 |  | 12.646 | [12 empty] | VV | 2 | 2 | True | 0 | ROZPOCET
| VV |  | Ostatní | [14 empty] | VV | 2 | 1 | True | 0 | ROZPOCET
| VV |  | Sut_izolace*0,011 |  | 1.039 | [12 empty] | VV | 2 | 2 | True | 0 | ROZPOCET
| VV |  | Součet |  | 13.685 | [12 empty] | VV | 2 | 4 | True | 1 | ROZPOCET
| D | 998 | Přesun hmot |  |  |  | 0 |  |  |  |  | 0 |  | 0 |  | 0 | 1 | D | 1 |  |  |  | ROZPOCET | [11 empty] | 0
118 | K | 998325011 | Přesun hmot pro objekty plavební | t | 766.438 |  | 0 | CS ÚRS 2024 02 |  | základní |  | 0 | 0 | 0 | 0 | 0 | 4 | K | 2 |  |  |  | ROZPOCET | [5 empty] | 0 | 0 | 0 | 0 | 0 | 1 | 0 | 4 | -1849667964
| PP |  | Přesun hmot pro objekty plavební dopravní vzdálenost do 500 m | [14 empty] | PP | 2
| Online PSC |  | https://podminky.urs.cz/item/CS_URS_2024_02/998325011 | [14 empty] | Online PSC | 2
| P |  | Poznámka k položce: Předpokládá se komplikovaná doprava veškerého materiálu v rámci stavby. Do ceny je nutno zohlednit i náklady spojené s manipulací a případným přesunem z levé strany PK na pravou stranu PK. | [14 empty] | P | 2
119 | K | 9983-R | Příplatek za ztíženou dopravu betonové směsi na stavbu | m3 | 312.336 |  | 0 |  |  | základní |  | 0 | 0 | 0 | 0 | 0 | 4 | K | 2 |  |  |  | ROZPOCET | [5 empty] | 0 | 0 | 0 | 0 | 0 | 1 | 0 | 4 | 1203577629
| PP |  | Příplatek za ztíženou dopravu betonové směsi na stavbu dle možností zhotovitele po vodě. Předpokládá se doprava materiálu do prostoru stavby například pomocí: - Beton bude přivážen mixy z betonárky - Přečerpání z mixů na břehu do mixů na plavidle. - Po naplnění mixů přistavených na plavidle se plavidlo přepraví k plavební komoře - V prostoru stavby je beton přečerpáván z mixů na plavidle do konstrukcí stavby. (Výčet se může lišit dle návrhu dopravy zhotovitele, důležité je ale dodržet dopravu k PK po vodě) Položka zahrnuje veškeré náklady nutné k dopravě a manipulaci betonu do prostorů stavby (například výše zmíněné práce, pronájem pontonu a další, dle možností zhotovitele). Samotná betonáž má již své vlastní položky rozpočtu. | [14 empty] | PP | 2
| VV |  | PB_C3037 |  | 148.287 | [12 empty] | VV | 2 | 2 | True | 0 | ROZPOCET
| VV |  | beton_SCC |  | 24.75 | [12 empty] | VV | 2 | 2 | True | 0 | ROZPOCET
| VV |  | ZB_C3037 |  | 109.765 | [12 empty] | VV | 2 | 2 | True | 0 | ROZPOCET
| VV |  | Strop_C3037 |  | 4.09 | [12 empty] | VV | 2 | 2 | True | 0 | ROZPOCET
| VV |  | C1215*0,1 |  | 0.9 | [12 empty] | VV | 2 | 2 | True | 0 | ROZPOCET
| VV |  | C2025*0,15 |  | 2.496 | [12 empty] | VV | 2 | 2 | True | 0 | ROZPOCET
| VV |  | DKB*0,2 "beton pod dlažbou" |  | 3.328 | [12 empty] | VV | 2 | 2 | True | 0 | ROZPOCET
| VV |  | Obetonovani |  | 18.72 | [12 empty] | VV | 2 | 2 | True | 0 | ROZPOCET
| VV |  | Součet |  | 312.336 | [12 empty] | VV | 2 | 4 | True | 1 | ROZPOCET
| D | PSV | Práce a dodávky PSV |  |  |  | 0 |  |  |  |  | 0 |  | 31.2882 |  | 20.0942 | 2 | D | 0 |  |  |  | ROZPOCET | [11 empty] | 0
| D | 711 | Izolace proti vodě, vlhkosti a plynům |  |  |  | 0 |  |  |  |  | 0 |  | 0.65525 |  | 0 | 2 | D | 1 |  |  |  | ROZPOCET | [11 empty] | 0
120 | K | 711112001 | Provedení izolace proti zemní vlhkosti svislé za studena nátěrem penetračním | m2 | 34.468 |  | 0 | CS ÚRS 2024 02 |  | základní |  | 0 | 0 | 0 | 0 | 0 | 16 | K | 2 |  |  |  | ROZPOCET | [5 empty] | 0 | 0 | 0 | 0 | 0 | 1 | 0 | 16 | 162421366
| PP |  | Provedení izolace proti zemní vlhkosti natěradly a tmely za studena na ploše svislé S nátěrem penetračním | [14 empty] | PP | 2
| Online PSC |  | https://podminky.urs.cz/item/CS_URS_2024_02/711112001 | [14 empty] | Online PSC | 2
| VV |  | Viz D.2.8. | [14 empty] | VV | 2 | 1 | True | 0 | ROZPOCET
| VV |  | 24,62*1,4 |  | 34.468 | [12 empty] | VV | 2 | 2 | True | 0 | ROZPOCET
| VV | hydroizol_teren | Součet |  | 34.468 | [12 empty] | VV | 2 | 4 | True | 1 | ROZPOCET
121 | M | 11163150 | lak penetrační asfaltový | t | 0.012 |  | 0 | CS ÚRS 2024 02 |  | základní |  | 0 | 1 | 0.012 | 0 | 0 | 32 | M | 2 |  |  |  | ROZPOCET | [5 empty] | 0 | 0 | 0 | 0 | 0 | 1 | 0 | 16 | 282347544
| PP |  | lak penetrační asfaltový | [14 empty] | PP | 2
| VV |  | hydroizol_teren |  | 34.468 | [12 empty] | VV | 2 | 2 | True | 1 | ROZPOCET
| VV |  | 34,468*0,00034 'Přepočtené koeficientem množství |  | 0.012 | [12 empty] | VV | 2 | 2 | False | 1 | ROZPOCET
122 | K | 711142559 | Provedení izolace proti zemní vlhkosti pásy přitavením svislé NAIP | m2 | 34.468 |  | 0 | CS ÚRS 2024 02 |  | základní |  | 0 | 0.0004 | 0.013787 | 0 | 0 | 16 | K | 2 |  |  |  | ROZPOCET | [5 empty] | 0 | 0 | 0 | 0 | 0 | 1 | 0 | 16 | -1713701773
| PP |  | Provedení izolace proti zemní vlhkosti pásy přitavením NAIP na ploše svislé S | [14 empty] | PP | 2
| Online PSC |  | https://podminky.urs.cz/item/CS_URS_2024_02/711142559 | [14 empty] | Online PSC | 2
| VV |  | hydroizol_teren |  | 34.468 | [12 empty] | VV | 2 | 2 | True | 1 | ROZPOCET
123 | M | 62832001 | pás asfaltový natavitelný oxidovaný s vložkou ze skleněné rohože typu V60 s jemnozrnným minerálním posypem tl 3,5mm | m2 | 42.085 |  | 0 | CS ÚRS 2024 02 |  | základní |  | 0 | 0.0048 | 0.20201 | 0 | 0 | 32 | M | 2 |  |  |  | ROZPOCET | [5 empty] | 0 | 0 | 0 | 0 | 0 | 1 | 0 | 16 | -869299014
| PP |  | pás asfaltový natavitelný oxidovaný s vložkou ze skleněné rohože typu V60 s jemnozrnným minerálním posypem tl 3,5mm | [14 empty] | PP | 2
| VV |  | hydroizol_teren |  | 34.468 | [12 empty] | VV | 2 | 2 | True | 1 | ROZPOCET
| VV |  | 34,468*1,221 'Přepočtené koeficientem množství |  | 42.085 | [12 empty] | VV | 2 | 2 | False | 1 | ROZPOCET
124 | K | 711161273 | Provedení izolace proti zemní vlhkosti svislé z nopové fólie | m2 | 34.468 |  | 0 | CS ÚRS 2024 02 |  | základní |  | 0 | 4e-05 | 0.0013787 | 0 | 0 | 16 | K | 2 |  |  |  | ROZPOCET | [5 empty] | 0 | 0 | 0 | 0 | 0 | 1 | 0 | 16 | 2042986694
| PP |  | Provedení izolace proti zemní vlhkosti nopovou fólií na ploše svislé S z nopové fólie | [14 empty] | PP | 2
| Online PSC |  | https://podminky.urs.cz/item/CS_URS_2024_02/711161273 | [14 empty] | Online PSC | 2
| VV |  | hydroizol_teren |  | 34.468 | [12 empty] | VV | 2 | 2 | True | 1 | ROZPOCET
125 | M | 28323005 | fólie profilovaná (nopová) drenážní HDPE s výškou nopů 8mm | m2 | 42.085 |  | 0 | CS ÚRS 2024 02 |  | základní |  | 0 | 0.0003 | 0.012625 | 0 | 0 | 32 | M | 2 |  |  |  | ROZPOCET | [5 empty] | 0 | 0 | 0 | 0 | 0 | 1 | 0 | 16 | -1712257078
| PP |  | fólie profilovaná (nopová) drenážní HDPE s výškou nopů 8mm | [14 empty] | PP | 2
| VV |  | hydroizol_teren |  | 34.468 | [12 empty] | VV | 2 | 2 | True | 1 | ROZPOCET
| VV |  | 34,468*1,221 'Přepočtené koeficientem množství |  | 42.085 | [12 empty] | VV | 2 | 2 | False | 1 | ROZPOCET
126 | K | 711192101 | Provedení izolace proti zemní vlhkosti hydroizolační stěrkou svislé na betonu, 1 vrstva | m2 | 114.29 |  | 0 | CS ÚRS 2024 02 |  | základní |  | 0 | 0 | 0 | 0 | 0 | 16 | K | 2 |  |  |  | ROZPOCET | [5 empty] | 0 | 0 | 0 | 0 | 0 | 1 | 0 | 16 | -2016385903
| PP |  | Provedení izolace proti zemní vlhkosti hydroizolační stěrkou na ploše svislé S jednovrstvá na betonu | [14 empty] | PP | 2
| Online PSC |  | https://podminky.urs.cz/item/CS_URS_2024_02/711192101 | [14 empty] | Online PSC | 2
| VV |  | viz D.2.8 | [14 empty] | VV | 2 | 1 | True | 0 | ROZPOCET
| VV |  | zatepleni |  | 114.29 | [12 empty] | VV | 2 | 2 | True | 0 | ROZPOCET
| VV | hydroiz_sterka | Součet |  | 114.29 | [12 empty] | VV | 2 | 4 | True | 1 | ROZPOCET
127 | M | R37386R | nátěr hydroizolační polyuretanový | litr | 304.011 |  | 0 | CS ÚRS 2024 02 |  | základní |  | 0 | 0.00136 | 0.41345 | 0 | 0 | 32 | M | 2 |  |  |  | ROZPOCET | [5 empty] | 0 | 0 | 0 | 0 | 0 | 1 | 0 | 16 | -398878949
| PP |  | nátěr hydroizolační polyuretanový | [14 empty] | PP | 2
| VV |  | hydroiz_sterka*2,66 |  | 304.011 | [12 empty] | VV | 2 | 2 | True | 1 | ROZPOCET
128 | K | 998711102 | Přesun hmot tonážní pro izolace proti vodě, vlhkosti a plynům v objektech v přes 6 do 12 m | t | 0.655 |  | 0 | CS ÚRS 2024 02 |  | základní |  | 0 | 0 | 0 | 0 | 0 | 16 | K | 2 |  |  |  | ROZPOCET | [5 empty] | 0 | 0 | 0 | 0 | 0 | 1 | 0 | 16 | 1969827978
| PP |  | Přesun hmot pro izolace proti vodě, vlhkosti a plynům stanovený z hmotnosti přesunovaného materiálu vodorovná dopravní vzdálenost do 50 m základní v objektech výšky přes 6 do 12 m | [14 empty] | PP | 2
| Online PSC |  | https://podminky.urs.cz/item/CS_URS_2024_02/998711102 | [14 empty] | Online PSC | 2
| P |  | Poznámka k položce: Předpokládá se komplikovaná doprava veškerého materiálu v rámci stavby. Do ceny je nutno zohlednit i náklady spojené s manipulací a případným přesunem z levé strany PK na pravou stranu PK. | [14 empty] | P | 2
| D | 713 | Izolace tepelné |  |  |  | 0 |  |  |  |  | 0 |  | 0 |  | 1.0392 | 2 | D | 1 |  |  |  | ROZPOCET | [11 empty] | 0
129 | K | 713133811 | Odstranění tepelné izolace vkládané do C-kazet překrývající zámky kazet budov v do 6 m | m2 | 94.47 |  | 0 | CS ÚRS 2024 02 |  | základní |  | 0 | 0 | 0 | 0.011 | 1.0392 | 16 | K | 2 |  |  |  | ROZPOCET | [5 empty] | 0 | 0 | 0 | 0 | 0 | 1 | 0 | 16 | -16087128
| PP |  | Odstranění tepelné izolace stěn skládaných plášťů vkládáné do samonosných C kazet výška budovy do 6 m překrývající zámky kazet | [14 empty] | PP | 2
| Online PSC |  | https://podminky.urs.cz/item/CS_URS_2024_02/713133811 | [14 empty] | Online PSC | 2
| VV |  | viz příloha D.2.8. - Velín | [14 empty] | VV | 2 | 1 | True | 0 | ROZPOCET
| VV | Sut_izolace | 20,1*4,7 |  | 94.47 | [12 empty] | VV | 2 | 2 | True | 1 | ROZPOCET
130 | K | 71313R | Zateplení fasádním kazetovým systémem | m2 | 114.29 |  | 0 |  |  | základní |  | 0 | 0 | 0 | 0 | 0 | 16 | K | 2 |  |  |  | ROZPOCET | [5 empty] | 0 | 0 | 0 | 0 | 0 | 1 | 0 | 16 | -1915482306
| PP |  | Kompletní dodávka a montáž zateplení dolní konstrukce velínu. Podrobný popos viz příloha D.2.8. Součástí: - FASÁDNÍ KAZETA 800/1900 mm - KOTEVNÍ ROŠT - OMEGA PROFILY 90/30 - STYRODUR - TL. 100 mm - OCELOVÁ STĚNOVÁ KAZETA - 100 mm - PROFILY CW 50, UW 50 - přesun hmot | [14 empty] | PP | 2
| P |  | Poznámka k položce: Dodávka a montáž: | [14 empty] | P | 2
| VV |  | viz příloha D.2.8. - Velín | [14 empty] | VV | 2 | 1 | True | 0 | ROZPOCET
| VV |  | 24,7*4,7 |  | 116.09 | [12 empty] | VV | 2 | 2 | True | 0 | ROZPOCET
| VV |  | -0,9*2,0 |  | -1.8 | [12 empty] | VV | 2 | 2 | True | 0 | ROZPOCET
| VV | zatepleni | Součet |  | 114.29 | [12 empty] | VV | 2 | 4 | True | 1 | ROZPOCET
| D | 767 | Konstrukce zámečnické |  |  |  | 0 |  |  |  |  | 0 |  | 30.6329 |  | 19.0551 | 2 | D | 1 |  |  |  | ROZPOCET | [11 empty] | 0
131 | K | 767210161 | Montáž schodišťových stupňů ocelových rovných nebo vřetenových šroubováním | m | 26 |  | 0 | CS ÚRS 2024 02 |  | základní |  | 0 | 0.00025 | 0.0065 | 0 | 0 | 16 | K | 2 |  |  |  | ROZPOCET | [5 empty] | 0 | 0 | 0 | 0 | 0 | 1 | 0 | 16 | 383944556
| PP |  | Montáž schodišťových stupňů z oceli rovných nebo vřetenových šroubováním | [14 empty] | PP | 2
| Online PSC |  | https://podminky.urs.cz/item/CS_URS_2024_02/767210161 | [14 empty] | Online PSC | 2
| VV | schod_stup | 13+13 |  | 26 | [12 empty] | VV | 2 | 2 | True | 1 | ROZPOCET
132 | M | 55347R16 | stupeň schodišťový svařovaný žárově zinkovaný 1000 x 250 mm | kus | 26 |  | 0 |  |  | základní |  | 0 | 0.008 | 0.208 | 0 | 0 | 32 | M | 2 |  |  |  | ROZPOCET | [5 empty] | 0 | 0 | 0 | 0 | 0 | 1 | 0 | 16 | -373660143
| PP |  | stupeň schodišťový svařovaný žárově zinkovaný pororoštový 1000 x 250 mm | [14 empty] | PP | 2
| VV |  | schod_stup |  | 26 | [12 empty] | VV | 2 | 2 | True | 1 | ROZPOCET
133 | K | 767221004 | Montáž zábradlí z kompozitů kotvených do ocelové konstrukce | m | 38.3 |  | 0 | CS ÚRS 2024 02 |  | základní |  | 0 | 0.00034 | 0.013022 | 0 | 0 | 16 | K | 2 |  |  |  | ROZPOCET | [5 empty] | 0 | 0 | 0 | 0 | 0 | 1 | 0 | 16 | -539905857
| PP |  | Montáž výrobků z kompozitů zábradlí, kotveného na ocelovou konstrukci | [14 empty] | PP | 2
| Online PSC |  | https://podminky.urs.cz/item/CS_URS_2024_02/767221004 | [14 empty] | Online PSC | 2
| VV |  | Viz příloha D.2.8. | [14 empty] | VV | 2 | 1 | True | 0 | ROZPOCET
| VV |  | 38,3 "schodišťové zábradlí" |  | 38.3 | [12 empty] | VV | 2 | 2 | True | 1 | ROZPOCET
134 | M | 767R14 | Schodišťové trubkové ocelové zábradlí, vč. povrchové úpravy | kg | 957.5 |  | 0 |  |  | základní |  | 0 | 0.001 | 0.9575 | 0 | 0 | 32 | M | 2 |  |  |  | ROZPOCET | [5 empty] | 0 | 0 | 0 | 0 | 0 | 1 | 0 | 16 | -1247550049
| PP |  | schodišťové trubkové ocelové zábradlí, vč. povrchové úpravy | [14 empty] | PP | 2
| VV |  | Viz příloha D.2.8. | [14 empty] | VV | 2 | 1 | True | 0 | ROZPOCET
| VV |  | 25 "kg/m"*38,3"m" "Ochranné schodišťové zábradlí velínu" |  | 957.5 | [12 empty] | VV | 2 | 2 | True | 1 | ROZPOCET
135 | K | 767415812 | Demontáž vnějšího obkladu skládaného pláště tvarovaným plechem budov v do 6 m šroubováním | m2 | 114.29 |  | 0 | CS ÚRS 2024 02 |  | základní |  | 0 | 0 | 0 | 0.011 | 1.2572 | 16 | K | 2 |  |  |  | ROZPOCET | [5 empty] | 0 | 0 | 0 | 0 | 0 | 1 | 0 | 16 | -27514442
| PP |  | Demontáž vnějšího obkladu skládaného pláště plechem tvarovaným výšky budovy do 6 m, uchyceným šroubováním | [14 empty] | PP | 2
| Online PSC |  | https://podminky.urs.cz/item/CS_URS_2024_02/767415812 | [14 empty] | Online PSC | 2
| VV |  | viz příloha D.2.8. - Velín | [14 empty] | VV | 2 | 1 | True | 0 | ROZPOCET
| VV | velin_kryt | zatepleni |  | 114.29 | [12 empty] | VV | 2 | 2 | True | 1 | ROZPOCET
136 | K | 767832122 | Montáž venkovních požárních žebříků do betonu bez suchovodu | m | 114.2 |  | 0 | CS ÚRS 2024 02 |  | základní |  | 0 | 0 | 0 | 0 | 0 | 16 | K | 2 |  |  |  | ROZPOCET | [5 empty] | 0 | 0 | 0 | 0 | 0 | 1 | 0 | 16 | -868367710
| PP |  | Montáž venkovních požárních žebříků do betonu bez suchovodu | [14 empty] | PP | 2
| Online PSC |  | https://podminky.urs.cz/item/CS_URS_2024_02/767832122 | [14 empty] | Online PSC | 2
| VV |  | Viz příloha D.2.5 | [14 empty] | VV | 2 | 1 | True | 0 | ROZPOCET
| VV |  | 4 "Žebřík h1" *2 "ks" |  | 8 | [12 empty] | VV | 2 | 2 | True | 0 | ROZPOCET
| VV |  | 8 "Žebřík h2" *10 "ks" |  | 80 | [12 empty] | VV | 2 | 2 | True | 0 | ROZPOCET
| VV |  | 5,7 "Žebřík h3" *2 "ks" |  | 11.4 | [12 empty] | VV | 2 | 2 | True | 0 | ROZPOCET
| VV |  | 7,4 "Žebřík h4" *2 "ks" |  | 14.8 | [12 empty] | VV | 2 | 2 | True | 0 | ROZPOCET
| VV |  | Součet |  | 114.2 | [12 empty] | VV | 2 | 4 | True | 1 | ROZPOCET
137 | M | 7679R2 | Dodávka nerezového žebříku | kg | 1868.26 |  | 0 |  |  | základní |  | 0 | 0.001 | 1.8683 | 0 | 0 | 32 | M | 2 |  |  |  | ROZPOCET | [5 empty] | 0 | 0 | 0 | 0 | 0 | 1 | 0 | 16 | -1462125840
| PP |  | Podrobná specifikace viz příloha D.2.5 | [14 empty] | PP | 2
| VV |  | Viz příloha D.2.5 | [14 empty] | VV | 2 | 1 | True | 0 | ROZPOCET
| VV |  | 67,33 "Žebřík h1" *2 "ks" |  | 134.66 | [12 empty] | VV | 2 | 2 | True | 0 | ROZPOCET
| VV |  | 130,30 "Žebřík h2" *10 "ks" |  | 1303 | [12 empty] | VV | 2 | 2 | True | 0 | ROZPOCET
| VV |  | 95,56 "Žebřík h3" *2 "ks" |  | 191.12 | [12 empty] | VV | 2 | 2 | True | 0 | ROZPOCET
| VV |  | 119,74 "Žebřík h4" *2 "ks" |  | 239.48 | [12 empty] | VV | 2 | 2 | True | 0 | ROZPOCET
| VV | zebriky | Součet |  | 1868.26 | [12 empty] | VV | 2 | 4 | True | 1 | ROZPOCET
138 | K | 767995114 | Montáž atypických zámečnických konstrukcí hmotnosti přes 20 do 50 kg | kg | 600 |  | 0 | CS ÚRS 2024 02 |  | základní |  | 0 | 5e-05 | 0.03 | 0 | 0 | 16 | K | 2 |  |  |  | ROZPOCET | [5 empty] | 0 | 0 | 0 | 0 | 0 | 1 | 0 | 16 | 720980890
| PP |  | Montáž ostatních atypických zámečnických konstrukcí hmotnosti přes 20 do 50 kg | [14 empty] | PP | 2
| Online PSC |  | https://podminky.urs.cz/item/CS_URS_2024_02/767995114 | [14 empty] | Online PSC | 2
| P |  | Poznámka k položce: Předpokládá se montáž po částech | [14 empty] | P | 2
| VV |  | zabradli_ochoz |  | 600 | [12 empty] | VV | 2 | 2 | True | 1 | ROZPOCET
139 | M | 767R21 | Ocelové trubkové zábradlí ochozu, vč. povrchové úpravy | kg | 600 |  | 0 |  |  | základní |  | 0 | 0.001 | 0.6 | 0 | 0 | 32 | M | 2 |  |  |  | ROZPOCET | [5 empty] | 0 | 0 | 0 | 0 | 0 | 1 | 0 | 16 | 1108188793
| PP |  | Ocelové trubkové zábradlí ochozu, vč. povrchové úpravy | [14 empty] | PP | 2
| P |  | Poznámka k položce: Povrchová úprava: Otryskání pískem na stupeň Sa 2,5 Metalizace Zinakorem 850 v tl. 80 um Nátěrový systém: - základní nátěr .......... CORROGUARD STAYER - ČERVENÝ...... tl. 80 um - mezivrstva .................JOTAMASTIC 87 - ŠEDÝ ............. tl. 80 um - uzavírací vrstva ....... NORMADUR65 HS - RAL 7045 .............. tl. 80 um | [14 empty] | P | 2
| VV |  | Viz příloha D.2.8. | [14 empty] | VV | 2 | 1 | True | 0 | ROZPOCET
| VV | zabradli_ochoz | 24 "kg/m"*25,0"m" "Ochranné zábradlí velínu" |  | 600 | [12 empty] | VV | 2 | 2 | True | 1 | ROZPOCET
140 | K | 767995115 | Montáž atypických zámečnických konstrukcí hmotnosti přes 50 do 100 kg | kg | 19587.66 |  | 0 | CS ÚRS 2024 02 |  | základní |  | 0 | 5e-05 | 0.97938 | 0 | 0 | 16 | K | 2 |  |  |  | ROZPOCET | [5 empty] | 0 | 0 | 0 | 0 | 0 | 1 | 0 | 16 | -302467331
| PP |  | Montáž ostatních atypických zámečnických konstrukcí hmotnosti přes 50 do 100 kg | [14 empty] | PP | 2
| Online PSC |  | https://podminky.urs.cz/item/CS_URS_2024_02/767995115 | [14 empty] | Online PSC | 2
| P |  | Poznámka k položce: | [14 empty] | P | 2
| VV |  | kryt_1 |  | 105.96 | [12 empty] | VV | 2 | 2 | True | 0 | ROZPOCET
| VV |  | kryt_2 |  | 117.66 | [12 empty] | VV | 2 | 2 | True | 0 | ROZPOCET
| VV |  | KVVR |  | 1502.55 | [12 empty] | VV | 2 | 2 | True | 0 | ROZPOCET
| VV |  | KVVR_nerez |  | 2.37 | [12 empty] | VV | 2 | 2 | True | 0 | ROZPOCET
| VV |  | kovani_hran |  | 14150.5 | [12 empty] | VV | 2 | 2 | True | 0 | ROZPOCET
| VV |  | KHR |  | 2273.47 | [12 empty] | VV | 2 | 2 | True | 0 | ROZPOCET
| VV |  | ockc_schodu |  | 1435.15 | [12 empty] | VV | 2 | 2 | True | 0 | ROZPOCET
| VV |  | Součet |  | 19587.66 | [12 empty] | VV | 2 | 4 | True | 1 | ROZPOCET
141 | M | 7679R10 | Podstavec a kryt kompresoru - ocelov část | kg | 105.96 |  | 0 |  |  | základní |  | 0 | 0.001 | 0.10596 | 0 | 0 | 32 | M | 2 |  |  |  | ROZPOCET | [5 empty] | 0 | 0 | 0 | 0 | 0 | 1 | 0 | 16 | 2124371026
| PP |  | Podstavec a kryt kompresoru - ocelov část. Podrobná specifikace viz příloha D.2.6. | [14 empty] | PP | 2
| VV |  | viz příloha D.2.6 | [14 empty] | VV | 2 | 1 | True | 0 | ROZPOCET
| VV | kryt_1 | 52,98*2"ks" |  | 105.96 | [12 empty] | VV | 2 | 2 | True | 1 | ROZPOCET
142 | M | 7679R11 | Podstavec a kryt kompresoru - nerezová část | kg | 117.66 |  | 0 |  |  | základní |  | 0 | 0.001 | 0.11766 | 0 | 0 | 32 | M | 2 |  |  |  | ROZPOCET | [5 empty] | 0 | 0 | 0 | 0 | 0 | 1 | 0 | 16 | -2125073564
| PP |  | Podstavec a kryt kompresoru - nerezová část. Podrobná specifikace viz příloha D.2.6. | [14 empty] | PP | 2
| VV |  | viz příloha D.2.6 | [14 empty] | VV | 2 | 1 | True | 0 | ROZPOCET
| VV | kryt_2 | 58,83*2"ks" |  | 117.66 | [12 empty] | VV | 2 | 2 | True | 1 | ROZPOCET
143 | M | 7679R7 | Kanálky vedení vzduchových rozvodů | kg | 1502.55 |  | 0 |  |  | základní |  | 0 | 0.001 | 1.5026 | 0 | 0 | 32 | M | 2 |  |  |  | ROZPOCET | [5 empty] | 0 | 0 | 0 | 0 | 0 | 1 | 0 | 16 | -1724915283
| PP |  | Kanálky vedení vzduchových rozvodů. Podrobná specifikace viz příloha D.2.9 | [14 empty] | PP | 2
| P |  | Poznámka k položce: Předpokládá se montáž po částech | [14 empty] | P | 2
| VV |  | Viz příloha D.2.9 | [14 empty] | VV | 2 | 1 | True | 0 | ROZPOCET
| VV |  | 935,93+566,62 |  | 1502.55 | [12 empty] | VV | 2 | 2 | True | 0 | ROZPOCET
| VV | KVVR | Součet |  | 1502.55 | [12 empty] | VV | 2 | 4 | True | 1 | ROZPOCET
144 | M | 7679R13 | Kanálky vedení vzduchových rozvodů - nerez | kg | 2.37 |  | 0 |  |  | základní |  | 0 | 0.001 | 0.00237 | 0 | 0 | 32 | M | 2 |  |  |  | ROZPOCET | [5 empty] | 0 | 0 | 0 | 0 | 0 | 1 | 0 | 16 | -1816809134
| PP |  | Kanálky vedení vzduchových rozvodů. Podrobná specifikace viz příloha D.2.9 | [14 empty] | PP | 2
| P |  | Poznámka k položce: Položka č. 1 až 5 je součástí PS01. | [14 empty] | P | 2
| VV |  | Viz příloha D.2.9 | [14 empty] | VV | 2 | 1 | True | 0 | ROZPOCET
| VV |  | 1,22+1,15 "pol č. 6" |  | 2.37 | [12 empty] | VV | 2 | 2 | True | 0 | ROZPOCET
| VV | KVVR_nerez | Součet |  | 2.37 | [12 empty] | VV | 2 | 4 | True | 1 | ROZPOCET
145 | M | 7679R4 | Kování vodorovných hran plata | kg | 14150.5 |  | 0 |  |  | základní |  | 0 | 0.001 | 14.1505 | 0 | 0 | 32 | M | 2 |  |  |  | ROZPOCET | [5 empty] | 0 | 0 | 0 | 0 | 0 | 1 | 0 | 16 | -1458924027
| PP |  | Kování vodorovných hran plata Uvažováno 35 kg/m včetně zahrnutí navýšení drážek provizorního hrazení. | [14 empty] | PP | 2
| P |  | Poznámka k položce: Předpokládá se montáž po jednotlivých dílech do 100 kg | [14 empty] | P | 2
| VV |  | 205,7*35 "35 kg/m - levá strana PK" |  | 7199.5 | [12 empty] | VV | 2 | 2 | True | 0 | ROZPOCET
| VV |  | 198,6*35 "35 kg/m - pravá strana PK" |  | 6951 | [12 empty] | VV | 2 | 2 | True | 0 | ROZPOCET
| VV | kovani_hran | Součet |  | 14150.5 | [12 empty] | VV | 2 | 4 | True | 1 | ROZPOCET
146 | M | 7679R8 | Kanálky vedení hydraulickcých rozvodů | kg | 2273.47 |  | 0 |  |  | základní |  | 0 | 0.001 | 2.2735 | 0 | 0 | 32 | M | 2 |  |  |  | ROZPOCET | [5 empty] | 0 | 0 | 0 | 0 | 0 | 1 | 0 | 16 | -665101830
| PP |  | Kanálky vedení hydraulickcých rozvodů. Podrobná specifikace viz D.2.10. | [14 empty] | PP | 2
| P |  | Poznámka k položce: Předpokládá se montáž po jednotlivých dílech. | [14 empty] | P | 2
| VV |  | Viz D.2.10 | [14 empty] | VV | 2 | 1 | True | 0 | ROZPOCET
| VV |  | 2273,47 |  | 2273.47 | [12 empty] | VV | 2 | 2 | True | 0 | ROZPOCET
| VV | KHR | Součet |  | 2273.47 | [12 empty] | VV | 2 | 4 | True | 1 | ROZPOCET
147 | M | 767R16 | Ocelová konstrukce schodků a podest z válcovaných profilů a pororoštu, vč. povrchové úpravy | kg | 1435.15 |  | 0 |  |  | základní |  | 0 | 0.001 | 1.4352 | 0 | 0 | 32 | M | 2 |  |  |  | ROZPOCET | [5 empty] | 0 | 0 | 0 | 0 | 0 | 1 | 0 | 16 | -556357937
| PP |  | Ocelová konstrukce schodků a podest z válcovaných profilů a pororoštu, vč. povrchové úpravy (Viz TZ D.1.1.) | [14 empty] | PP | 2
| VV |  | Viz přílohu D.2.8" | [14 empty] | VV | 2 | 1 | True | 0 | ROZPOCET
| VV |  | "UPE200" (1,6*2+1,0+2*4,40+2*1,10+2,35+2*4,4) * 18,5 "kg/m" |  | 487.475 | [12 empty] | VV | 2 | 2 | True | 0 | ROZPOCET
| VV |  | "P5-200" (1,0+2*1,6+2*1,1+2*0,9+2,35) * 0,20*0,005*7850 |  | 82.818 | [12 empty] | VV | 2 | 2 | True | 0 | ROZPOCET
| VV |  | "HEA160" (2*1,0+2*1,17)*30,4 "kg/m" |  | 131.936 | [12 empty] | VV | 2 | 2 | True | 0 | ROZPOCET
| VV |  | "P10-600*300" 0,160*0,250*0,010*7850 * 2 "ks" |  | 6.28 | [12 empty] | VV | 2 | 2 | True | 0 | ROZPOCET
| VV |  | "P10-370x250" 0,370*0,250*0,010*7850 * 2 "ks" |  | 14.523 | [12 empty] | VV | 2 | 2 | True | 0 | ROZPOCET
| VV |  | "P10-250x250" 0,250*0,250*0,010*7850 * 3 "ks" |  | 14.719 | [12 empty] | VV | 2 | 2 | True | 0 | ROZPOCET
| VV |  | "TR.127/8" (1,42+2*1,7+1,07) * 23,50 "kg/m" |  | 138.415 | [12 empty] | VV | 2 | 2 | True | 0 | ROZPOCET
| VV |  | "L30/30/3" (2*1,1+2*1,0+2*0,34+2*0,48+2*0,4+4*0,3)* 1,36 "kg/m" |  | 10.662 | [12 empty] | VV | 2 | 2 | True | 0 | ROZPOCET
| VV |  | "pasovina 30/10" 1,0*2,360 "kg/m" |  | 2.36 | [12 empty] | VV | 2 | 2 | True | 0 | ROZPOCET
| VV |  | "Tyč plochá 40/25" 2*0,9*7,85"kg/m" |  | 14.13 | [12 empty] | VV | 2 | 2 | True | 0 | ROZPOCET
| VV |  | "pororošt" (11,0*0,5*3+1,095*0,99*2) * 21,5 "kg/m2" |  | 401.364 | [12 empty] | VV | 2 | 2 | True | 0 | ROZPOCET
| VV | ockc_schod_zh | Mezisoučet |  | 1304.682 | [12 empty] | VV | 2 | 3 | True | 0 | ROZPOCET
| VV |  | 0,10*ockc_schod_zh "10% ostatní drobné prvky" |  | 130.468 | [12 empty] | VV | 2 | 2 | True | 0 | ROZPOCET
| VV | ockc_schodu | Součet |  | 1435.15 | [12 empty] | VV | 2 | 4 | True | 1 | ROZPOCET
148 | K | 767995116 | Montáž atypických zámečnických konstrukcí hmotnosti přes 100 do 250 kg | kg | 9757.56 |  | 0 | CS ÚRS 2024 02 |  | základní |  | 0 | 5e-05 | 0.48788 | 0 | 0 | 16 | K | 2 |  |  |  | ROZPOCET | [5 empty] | 0 | 0 | 0 | 0 | 0 | 1 | 0 | 16 | 1208783717
| PP |  | Montáž ostatních atypických zámečnických konstrukcí hmotnosti přes 100 do 250 kg | [14 empty] | PP | 2
| Online PSC |  | https://podminky.urs.cz/item/CS_URS_2024_02/767995116 | [14 empty] | Online PSC | 2
| VV |  | pachole |  | 3769.8 | [12 empty] | VV | 2 | 2 | True | 0 | ROZPOCET
| VV |  | poklop_vodotesny |  | 990 | [12 empty] | VV | 2 | 2 | True | 0 | ROZPOCET
| VV |  | trny_krabice |  | 4997.76 | [12 empty] | VV | 2 | 2 | True | 0 | ROZPOCET
| VV |  | Součet |  | 9757.56 | [12 empty] | VV | 2 | 4 | True | 1 | ROZPOCET
149 | M | 7679R3 | Dodávka pacholete | kg | 3769.8 |  | 0 |  |  | základní |  | 0 | 0.001 | 3.7698 | 0 | 0 | 32 | M | 2 |  |  |  | ROZPOCET | [5 empty] | 0 | 0 | 0 | 0 | 0 | 1 | 0 | 16 | -1893743619
| PP |  | Dodávka pacholete. Podrobná specifikace viz Viz D.2.4 | [14 empty] | PP | 2
| P |  | Poznámka k položce: | [14 empty] | P | 2
| VV |  | Viz D.2.4 | [14 empty] | VV | 2 | 1 | True | 0 | ROZPOCET
| VV |  | 188,49 "pravá strana PK" *10 "ks" |  | 1884.9 | [12 empty] | VV | 2 | 2 | True | 0 | ROZPOCET
| VV |  | 188,49 "levá strana PK" *10 "ks" |  | 1884.9 | [12 empty] | VV | 2 | 2 | True | 0 | ROZPOCET
| VV | pachole | Součet |  | 3769.8 | [12 empty] | VV | 2 | 4 | True | 1 | ROZPOCET
150 | M | 7679R5 | Vodotěsný poklop - r | kg | 990 |  | 0 |  |  | základní |  | 0 | 0.001 | 0.99 | 0 | 0 | 32 | M | 2 |  |  |  | ROZPOCET | [5 empty] | 0 | 0 | 0 | 0 | 0 | 1 | 0 | 16 | 1020753619
| PP |  | Vodotěsný poklop - r. Podrobná specifikace viz D.2.6. | [14 empty] | PP | 2
| VV |  | Viz příloha D.2.6 / D.2.7 a C.3. | [14 empty] | VV | 2 | 1 | True | 0 | ROZPOCET
| VV |  | 165 * 1 "ks - vstup do šachty klapky" |  | 165 | [12 empty] | VV | 2 | 2 | True | 0 | ROZPOCET
| VV |  | 165 * 2 "ks - vstup do kabelové šachty" |  | 330 | [12 empty] | VV | 2 | 2 | True | 0 | ROZPOCET
| VV |  | 165 * 2 "ks - kabelový prostup" |  | 330 | [12 empty] | VV | 2 | 2 | True | 0 | ROZPOCET
| VV |  | 165 * 1 "ks - vodovodní šachty" |  | 165 | [12 empty] | VV | 2 | 2 | True | 0 | ROZPOCET
| VV | poklop_vodotesny | Součet |  | 990 | [12 empty] | VV | 2 | 4 | True | 1 | ROZPOCET
151 | M | 7679R15 | úvazný trn - krabice | kg | 4997.76 |  | 0 |  |  | základní |  | 0 | 0 | 0 | 0 | 0 | 32 | M | 2 |  |  |  | ROZPOCET | [5 empty] | 0 | 0 | 0 | 0 | 0 | 1 | 0 | 16 | -2059493197
| PP |  | Ocelový poklop šachty uzávěru obtoku. Detail a doplňující informace viz příloha D.1.16, vč. povrchové úpravy. | [14 empty] | PP | 2
| VV | trny_krabice | 416,48*12"ks" "viz příloha D.2.14." |  | 4997.76 | [12 empty] | VV | 2 | 2 | True | 1 | ROZPOCET
152 | K | 767995117 | Montáž atypických zámečnických konstrukcí hmotnosti přes 250 do 500 kg | kg | 1080.9 |  | 0 | CS ÚRS 2024 02 |  | základní |  | 0 | 5e-05 | 0.054045 | 0 | 0 | 16 | K | 2 |  |  |  | ROZPOCET | [5 empty] | 0 | 0 | 0 | 0 | 0 | 1 | 0 | 16 | -834271879
| PP |  | Montáž ostatních atypických zámečnických konstrukcí hmotnosti přes 250 do 500 kg | [14 empty] | PP | 2
| Online PSC |  | https://podminky.urs.cz/item/CS_URS_2024_02/767995117 | [14 empty] | Online PSC | 2
| VV |  | žebřík_šachty |  | 1080.9 | [12 empty] | VV | 2 | 2 | True | 1 | ROZPOCET
153 | M | 7679R26 | Obslužný žebřík kabelových šachet s ochranným košem, vč. povrchové úpravy | kg | 1080.9 |  | 0 |  |  | základní |  | 0 | 0.001 | 1.0809 | 0 | 0 | 32 | M | 2 |  |  |  | ROZPOCET | [5 empty] | 0 | 0 | 0 | 0 | 0 | 1 | 0 | 16 | -812542661
| PP |  | Obslužný žebřík kabelových šachet s ochranným košem, vč. povrchové úpravy viz TZ | [14 empty] | PP | 2
| VV |  | Viz příloha C.3. a D.2.11 | [14 empty] | VV | 2 | 1 | True | 0 | ROZPOCET
| VV |  | 10,1"m"*27"kg/m - Žebřík" *2 "ks" |  | 545.4 | [12 empty] | VV | 2 | 2 | True | 0 | ROZPOCET
| VV |  | 7,65"m"*35"kg/m - Ochranný koš" *2 "ks" |  | 535.5 | [12 empty] | VV | 2 | 2 | True | 0 | ROZPOCET
| VV | žebřík_šachty | Součet |  | 1080.9 | [12 empty] | VV | 2 | 4 | True | 1 | ROZPOCET
154 | K | 9679R16 | Dodávka a montáž úvazných trnů do štětové stěny | kpl. | 8 |  | 0 |  |  | základní |  | 0 | 0 | 0 | 0 | 0 | 16 | K | 2 |  |  |  | ROZPOCET | [5 empty] | 0 | 0 | 0 | 0 | 0 | 1 | 0 | 16 | 1418352198
| PP |  | Dodávka a montáž úvazných trnů do štětové stěny.Podrobná specifikace viz D.2.14. Do ceny je nutno také zohlednit pomocné práce nutné k provedení prací (například čištění podkladu štětové stěny v místě osazení a finální zapravení) | [14 empty] | PP | 2
| P |  | Poznámka k položce: Cca 72,7 kg/ks | [14 empty] | P | 2
| VV |  | Viz příloha D.2.14 a D.1.4 | [14 empty] | VV | 2 | 1 | True | 0 | ROZPOCET
| VV |  | 4 "ks - levá strana PK" |  | 4 | [12 empty] | VV | 2 | 2 | True | 0 | ROZPOCET
| VV |  | 4 "ks - pravá strana PK" |  | 4 | [12 empty] | VV | 2 | 2 | True | 0 | ROZPOCET
| VV |  | Součet |  | 8 | [12 empty] | VV | 2 | 4 | True | 1 | ROZPOCET
155 | K | 7679R27 | Zřízení kotvení obslužného žebříku - dodávka a montáž | ks | 72 |  | 0 |  |  | základní |  | 0 | 0 | 0 | 0 | 0 | 16 | K | 2 |  |  |  | ROZPOCET | [5 empty] | 0 | 0 | 0 | 0 | 0 | 1 | 0 | 16 | 979494755
| PP |  | Zřízení kotvení obslužného žebříku - dodávka a montáž | [14 empty] | PP | 2
| P |  | Poznámka k položce: Kompletní dodávka a montáž kotvní žebříku / ks kotvy. | [14 empty] | P | 2
| VV |  | Viz příloha C.3. a D.2.11 | [14 empty] | VV | 2 | 1 | True | 0 | ROZPOCET
| VV |  | (9*2*2)*2 "ks" |  | 72 | [12 empty] | VV | 2 | 2 | True | 1 | ROZPOCET
156 | K | 767996702 | Demontáž atypických zámečnických konstrukcí řezáním hm jednotlivých dílů přes 50 do 100 kg | kg | 17797.884 |  | 0 | CS ÚRS 2024 02 |  | základní |  | 0 | 0 | 0 | 0.001 | 17.7979 | 16 | K | 2 |  |  |  | ROZPOCET | [5 empty] | 0 | 0 | 0 | 0 | 0 | 1 | 0 | 16 | 254013794
| PP |  | Demontáž ostatních zámečnických konstrukcí řezáním o hmotnosti jednotlivých dílů přes 50 do 100 kg | [14 empty] | PP | 2
| Online PSC |  | https://podminky.urs.cz/item/CS_URS_2024_02/767996702 | [14 empty] | Online PSC | 2
| VV |  | zebriky*0,9 "uvazovano 90% z nových" |  | 1681.434 | [12 empty] | VV | 2 | 2 | True | 0 | ROZPOCET
| VV |  | kovani_hran*0,9 "uvazovano 90% z nových" |  | 12735.45 | [12 empty] | VV | 2 | 2 | True | 0 | ROZPOCET
| VV |  | 15*12,5*2 + 15*1,2 "Ochranné zábradlí původního schodiště velínu - 15kg/m" |  | 393 | [12 empty] | VV | 2 | 2 | True | 0 | ROZPOCET
| VV |  | 20*23,4 "Ochranné zábradlí původní podesty velínu - 20 kg/m" |  | 468 | [12 empty] | VV | 2 | 2 | True | 0 | ROZPOCET
| VV |  | Demontáž stávajících pacholat - odříznutí | [14 empty] | VV | 2 | 1 | True | 0 | ROZPOCET
| VV |  | 90"cca kg/ks" *28 "ks" |  | 2520 | [12 empty] | VV | 2 | 2 | True | 0 | ROZPOCET
| VV | Demontaz | Součet |  | 17797.884 | [12 empty] | VV | 2 | 4 | True | 1 | ROZPOCET
157 | K | 998767101 | Přesun hmot tonážní pro zámečnické konstrukce v objektech v do 6 m | t | 30.633 |  | 0 | CS ÚRS 2024 02 |  | základní |  | 0 | 0 | 0 | 0 | 0 | 16 | K | 2 |  |  |  | ROZPOCET | [5 empty] | 0 | 0 | 0 | 0 | 0 | 1 | 0 | 16 | 525553777
| PP |  | Přesun hmot pro zámečnické konstrukce stanovený z hmotnosti přesunovaného materiálu vodorovná dopravní vzdálenost do 50 m základní v objektech výšky do 6 m | [14 empty] | PP | 2
| Online PSC |  | https://podminky.urs.cz/item/CS_URS_2024_02/998767101 | [14 empty] | Online PSC | 2
| P |  | Poznámka k položce: Předpokládá se komplikovaná doprava veškerého materiálu v rámci stavby. Do ceny je nutno zohlednit i náklady spojené s manipulací a případným přesunem z levé strany PK na pravou stranu PK. | [14 empty] | P | 2
| D | M | Práce a dodávky M |  |  |  | 0 |  |  |  |  | 0 |  | 4.0501 |  | 0 | 3 | D | 0 |  |  |  | ROZPOCET | [11 empty] | 0
| D | 23-M | Montáže potrubí |  |  |  | 0 |  |  |  |  | 0 |  | 4.0501 |  | 0 | 3 | D | 1 |  |  |  | ROZPOCET | [11 empty] | 0
158 | K | 23001111R | Montáž potrubí trouby ocelové hladké tř.11-13 D 245 mm, tl 14,0 mm | m | 50.4 |  | 0 |  |  | základní |  | 0 | 0.00056 | 0.028224 | 0 | 0 | 64 | K | 2 |  |  |  | ROZPOCET | [5 empty] | 0 | 0 | 0 | 0 | 0 | 1 | 0 | 64 | 1088547365
| PP |  | Montáž potrubí z trub ocelových hladkých tř. 11 až 13 Ø 245 mm, tl. 14,0 mm | [14 empty] | PP | 2
| P |  | Poznámka k položce: Montáž potrubí ve dně plavební komory. Do ceny je třeba zohlednit veškeré potřebné práce pro osazení porubí. | [14 empty] | P | 2
159 | M | 141721R2 | Ocelové potrubí D 245/14 mm | m | 50.4 |  | 0 |  |  | základní |  | 0 | 0.0798 | 4.0219 | 0 | 0 | 8 | M | 2 |  |  |  | ROZPOCET | [5 empty] | 0 | 0 | 0 | 0 | 0 | 1 | 0 | 4 | -490383611
| PP |  | Ocelové potrubí D 245/14 mm | [14 empty] | PP | 2
| VV |  | Viz příloha C.3. a D.2.11 | [14 empty] | VV | 2 | 1 | True | 0 | ROZPOCET
| VV |  | 24,8*6 "ve výkopu dna PK" - protlak |  | 50.4 | [12 empty] | VV | 2 | 2 | True | 1 | ROZPOCET
160 | K | 23001-R01 | přesun hmot pro montáže potrubí | t | 4.05 |  | 0 |  |  | základní |  | 0 | 0 | 0 | 0 | 0 | 64 | K | 2 |  |  |  | ROZPOCET | [5 empty] | 0 | 0 | 0 | 0 | 0 | 1 | 0 | 64 | -1675018923
| PP |  | přesun hmot pro montáže potrubí | [14 empty] | PP | 2
| P |  | Poznámka k položce: Předpokládá se komplikovaná doprava veškerého materiálu v rámci stavby. Do ceny je nutno zohlednit i náklady spojené s manipulací a případným přesunem v rámci PK. | [14 empty] | P | 2

## SO 03 - Venkovní osvětlen...
[18 empty] | {7ac8a6b5-0646-409c-93ea-592d0a3ee106} | [5 empty] | kotveni1 | kotveni stozaru osvetleni beton | kg | 1602,25 | 2
[18 empty] | 2 | [5 empty] | kotveni2 | kotveni stozaru osvetleni zemina | kg | 995,76 | 2
| KRYCÍ LIST SOUPISU PRACÍ | [7 empty] | v --- níže se nacházejí doplnkové a pomocné údaje k sestavám --- v | [8 empty] | False | [5 empty] | kotvy_M20 | kotvy osvetleni | kus | 52 | 2
Stavba:
PK Dolánky – rekonstrukce
Objekt:
SO 03 - Venkovní osvětlení plavební komory
| KSO: |  | 832 51 |  |  | CC-CZ:
| Místo: |  |  |  |  | Datum: | 4. 10. 2024
| Zadavatel: |  |  |  |  | IČ: | 70889953
|  | Povodí Vltavy, státní podnik |  |  |  | DIČ: | CZ70889953
| Uchazeč: |  |  |  |  | IČ: | Vyplň údaj
|  | Vyplň údaj |  |  |  | DIČ: | Vyplň údaj
| Projektant: |  |  |  |  | IČ: | 46347526
|  | AQUATIS a. s. |  |  |  | DIČ: | CZ46347526
| Zpracovatel: |  |  |  |  | IČ:
|  | Bc. Aneta Patková |  |  |  | DIČ:
Poznámka:
| Cena bez DPH | [5 empty] | 0
|  |  | Základ daně |  |  | Sazba daně | Výše daně
| DPH | základní | 0 |  |  | 21% | 0
|  | snížená | 0 |  |  | 12% | 0
|  | zákl. přenesená | 0 |  |  | 21% | 0
|  | sníž. přenesená | 0 |  |  | 12% | 0
|  | nulová | 0 |  |  | 0% | 0
| Cena s DPH |  |  | v | CZK |  | 0
REKAPITULACE ČLENĚNÍ SOUPISU PRACÍ
Stavba:
PK Dolánky – rekonstrukce
Objekt:
SO 03 - Venkovní osvětlení plavební komory
Místo: | [5 empty] | Datum: | 4. 10. 2024
Zadavatel: |  |  | Povodí Vltavy, státní podnik |  |  | Projektant: | AQUATIS a. s.
Uchazeč: |  |  | Vyplň údaj |  |  | Zpracovatel: | Bc. Aneta Patková
Kód dílu - Popis | [6 empty] | Cena celkem [CZK]
Náklady stavby celkem | [6 empty] | 0 | [11 empty] | -1
| HSV - Práce a dodávky HSV | [5 empty] | 0
| 9 - Ostatní konstrukce a práce-bourání | [5 empty] | 0
| 998 - Přesun hmot | [5 empty] | 0
| PSV - Práce a dodávky PSV | [5 empty] | 0
| 767 - Konstrukce zámečnické | [5 empty] | 0
| M - Práce a dodávky M | [5 empty] | 0
SOUPIS PRACÍ
Stavba:
PK Dolánky – rekonstrukce
Objekt:
SO 03 - Venkovní osvětlení plavební komory
Místo: | [5 empty] | Datum: | 4. 10. 2024
Zadavatel: |  |  | Povodí Vltavy, státní podnik |  |  | Projektant: | AQUATIS a. s.
Uchazeč: |  |  | Vyplň údaj |  |  | Zpracovatel: | Bc. Aneta Patková
PČ | Typ | Kód | Popis | MJ | Množství | J.cena [CZK] | Cena celkem [CZK] | Cenová soustava |  | DPH | J. Nh [h] | Nh celkem [h] | J. hmotnost [t] | Hmotnost celkem [t] | J. suť [t] | Suť Celkem [t]
Náklady soupisu celkem | [6 empty] | 0 |  |  |  |  | 0 |  | 3.449 |  | 0 |  | D | -1 | [15 empty] | 0
| D | HSV | Práce a dodávky HSV |  |  |  | 0 |  |  |  |  | 0 |  | 0.72528 |  | 0 | 1 | D | 0 |  |  |  | ROZPOCET | [11 empty] | 0
| D | 9 | Ostatní konstrukce a práce-bourání |  |  |  | 0 |  |  |  |  | 0 |  | 0.72528 |  | 0 | 1 | D | 1 |  |  |  | ROZPOCET | [11 empty] | 0
1 | K | 278311153R | Betonová zálivka kotvení betonu prostého tř. C 20/25 | m3 | 0.277 |  | 0 |  |  | základní |  | 0 | 2.4456 | 0.67744 | 0 | 0 | 4 | K | 2 |  |  |  | ROZPOCET | [5 empty] | 0 | 0 | 0 | 0 | 0 | 1 | 0 | 4 | 1817754654
| PP |  | Betonová zálivka kotvení betonu prostého tř. C 20/25 | [14 empty] | PP | 2
| VV |  | 0,77*0,04 "viz příloha D.3.5 - venkovní osvětlení" *4 "ks - levá strana PK" |  | 0.123 | [12 empty] | VV | 2 | 2 | True | 0 | ROZPOCET
| VV |  | 0,77*0,04 "viz příloha D.3.5 - venkovní osvětlení" *5 "ks - pravá strana PK" |  | 0.154 | [12 empty] | VV | 2 | 2 | True | 0 | ROZPOCET
| VV |  | Součet |  | 0.277 | [12 empty] | VV | 2 | 4 | True | 1 | ROZPOCET
2 | K | 953961115R | Kotvy chemickým tmelem M 20 dl. 350 mm do betonu, ŽB nebo kamene s vyvrtáním otvoru | kus | 52 |  | 0 |  |  | základní |  | 0 | 5e-05 | 0.0026 | 0 | 0 | 4 | K | 2 |  |  |  | ROZPOCET | [5 empty] | 0 | 0 | 0 | 0 | 0 | 1 | 0 | 4 | -118195370
| PP |  | Kotvy chemické s vyvrtáním otvoru do betonu, železobetonu Chemická kotva M20x dl. 400 mm, hl. vrtu 350 mm | [14 empty] | PP | 2
| VV |  | Viz příloha D.3.5. | [14 empty] | VV | 2 | 1 | True | 0 | ROZPOCET
| VV |  | 4 "ukotvení stožáru venkovního osvětlení do betonu" *6 "ks - pravá strana PK" |  | 24 | [12 empty] | VV | 2 | 2 | True | 0 | ROZPOCET
| VV |  | 4 "ukotvení stožáru venkovního osvětlení do betonu" *7 "ks - levá strana PK" |  | 28 | [12 empty] | VV | 2 | 2 | True | 0 | ROZPOCET
| VV | kotvy_M20 | Součet |  | 52 | [12 empty] | VV | 2 | 4 | True | 1 | ROZPOCET
3 | K | 953965145 | Kotevní šroub pro chemické kotvy M 20 dl 400 mm | kus | 52 |  | 0 | CS ÚRS 2024 02 |  | základní |  | 0 | 0.00087 | 0.04524 | 0 | 0 | 4 | K | 2 |  |  |  | ROZPOCET | [5 empty] | 0 | 0 | 0 | 0 | 0 | 1 | 0 | 4 | 1641288744
| PP |  | Kotva chemická s vyvrtáním otvoru kotevní šrouby pro chemické kotvy, velikost M 20, délka 400 mm | [14 empty] | PP | 2
| Online PSC |  | https://podminky.urs.cz/item/CS_URS_2024_02/953965145 | [14 empty] | Online PSC | 2
| VV |  | kotvy_M20 |  | 52 | [12 empty] | VV | 2 | 2 | True | 1 | ROZPOCET
| D | 998 | Přesun hmot |  |  |  | 0 |  |  |  |  | 0 |  | 0 |  | 0 | 1 | D | 1 |  |  |  | ROZPOCET | [11 empty] | 0
4 | K | 998325011 | Přesun hmot pro objekty plavební | t | 0.725 |  | 0 | CS ÚRS 2024 02 |  | základní |  | 0 | 0 | 0 | 0 | 0 | 4 | K | 2 |  |  |  | ROZPOCET | [5 empty] | 0 | 0 | 0 | 0 | 0 | 1 | 0 | 4 | 2129879802
| PP |  | Přesun hmot pro objekty plavební dopravní vzdálenost do 500 m | [14 empty] | PP | 2
| Online PSC |  | https://podminky.urs.cz/item/CS_URS_2024_02/998325011 | [14 empty] | Online PSC | 2
| P |  | Poznámka k položce: Předpokládá se komplikovaná doprava veškerého materiálu v rámci stavby. Do ceny je nutno zohlednit i náklady spojené s manipulací a případným přesunem z levé strany PK na pravou stranu PK. | [14 empty] | P | 2
| D | PSV | Práce a dodávky PSV |  |  |  | 0 |  |  |  |  | 0 |  | 2.7237 |  | 0 | 2 | D | 0 |  |  |  | ROZPOCET | [11 empty] | 0
| D | 767 | Konstrukce zámečnické |  |  |  | 0 |  |  |  |  | 0 |  | 2.7237 |  | 0 | 2 | D | 1 |  |  |  | ROZPOCET | [11 empty] | 0
5 | K | 767995116 | Montáž atypických zámečnických konstrukcí hm přes 100 do 250 kg | kg | 2598.01 |  | 0 | CS ÚRS 2024 02 |  | základní |  | 0 | 4.8375e-05 | 0.12568 | 0 | 0 | 16 | K | 2 |  |  |  | ROZPOCET | [5 empty] | 0 | 0 | 0 | 0 | 0 | 1 | 0 | 16 | 342132148
| PP |  | Montáž ostatních atypických zámečnických konstrukcí hmotnosti přes 100 do 250 kg | [14 empty] | PP | 2
| Online PSC |  | https://podminky.urs.cz/item/CS_URS_2024_02/767995116 | [14 empty] | Online PSC | 2
| P |  | Poznámka k položce: | [14 empty] | P | 2
| VV |  | kotveni1 |  | 1602.25 | [12 empty] | VV | 2 | 2 | True | 0 | ROZPOCET
| VV |  | kotveni2 |  | 995.76 | [12 empty] | VV | 2 | 2 | True | 0 | ROZPOCET
| VV |  | Součet |  | 2598.01 | [12 empty] | VV | 2 | 4 | True | 1 | ROZPOCET
6 | M | 7679R1 | Kotvení stožáru osvětlení do betonu | kg | 1602.25 |  | 0 |  |  | základní |  | 0 | 0.001 | 1.6022 | 0 | 0 | 32 | M | 2 |  |  |  | ROZPOCET | [5 empty] | 0 | 0 | 0 | 0 | 0 | 1 | 0 | 16 | 1666851266
| PP |  | Kotvení stožáru osvětlení do betonu | [14 empty] | PP | 2
| VV |  | Viz příloha D.3.5. | [14 empty] | VV | 2 | 1 | True | 0 | ROZPOCET
| VV |  | 123,25*6 "Pravá strana PK " |  | 739.5 | [12 empty] | VV | 2 | 2 | True | 0 | ROZPOCET
| VV |  | 123,25*7 "Levá strana PK" |  | 862.75 | [12 empty] | VV | 2 | 2 | True | 0 | ROZPOCET
| VV | kotveni1 | Součet |  | 1602.25 | [12 empty] | VV | 2 | 4 | True | 1 | ROZPOCET
7 | M | 7679R2 | Kotvení stožáru osvětlení mimo zeď | kg | 995.76 |  | 0 |  |  | základní |  | 0 | 0.001 | 0.99576 | 0 | 0 | 32 | M | 2 |  |  |  | ROZPOCET | [5 empty] | 0 | 0 | 0 | 0 | 0 | 1 | 0 | 16 | 737656422
| PP |  | Kotvení stožáru osvětlení mimo zeď | [14 empty] | PP | 2
| VV |  | Viz příloha D.3.5. | [14 empty] | VV | 2 | 1 | True | 0 | ROZPOCET
| VV |  | 110,64*5 "Pravá strana PK " |  | 553.2 | [12 empty] | VV | 2 | 2 | True | 0 | ROZPOCET
| VV |  | 110,64*4 "Levá strana PK " |  | 442.56 | [12 empty] | VV | 2 | 2 | True | 0 | ROZPOCET
| VV | kotveni2 | Součet |  | 995.76 | [12 empty] | VV | 2 | 4 | True | 1 | ROZPOCET
8 | K | 998767101 | Přesun hmot tonážní pro zámečnické konstrukce v objektech v do 6 m | t | 2.724 |  | 0 | CS ÚRS 2024 02 |  | základní |  | 0 | 0 | 0 | 0 | 0 | 16 | K | 2 |  |  |  | ROZPOCET | [5 empty] | 0 | 0 | 0 | 0 | 0 | 1 | 0 | 16 | 1820124555
| PP |  | Přesun hmot pro zámečnické konstrukce stanovený z hmotnosti přesunovaného materiálu vodorovná dopravní vzdálenost do 50 m základní v objektech výšky do 6 m | [14 empty] | PP | 2
| Online PSC |  | https://podminky.urs.cz/item/CS_URS_2024_02/998767101 | [14 empty] | Online PSC | 2
| D | M | Práce a dodávky M |  |  |  | 0 |  |  |  |  | 0 |  | 0 |  | 0 | 3 | D | 0 |  |  |  | ROZPOCET | [11 empty] | 0
9 | K | R1.1 | Demontáž stávající tabule signalizace pro opětovné použití vč. uložení po dobu stavby | kpl. | 3 |  | 0 |  |  | základní |  | 0 | 0 | 0 | 0 | 0 | 4 | K | 1 |  |  |  | ROZPOCET | [5 empty] | 0 | 0 | 0 | 0 | 0 | 1 | 0 | 4 | -1703281309
| PP |  | Demontáž stávající tabule signalizace pro opětovné použití vč. uložení po dobu stavby | [14 empty] | PP | 1
| P |  | Poznámka k položce: vč. přesunu hmot na stavbě | [14 empty] | P | 1
| VV |  | 3 "viz příloha C.3 " |  | 3 | [12 empty] | VV | 1 | 2 | True | 1 | ROZPOCET
10 | K | R1.2 | Demontáž stávajících sloupů signalizace | kpl. | 3 |  | 0 |  |  | základní |  | 0 | 0 | 0 | 0 | 0 | 4 | K | 1 |  |  |  | ROZPOCET | [5 empty] | 0 | 0 | 0 | 0 | 0 | 1 | 0 | 4 | -1636582835
| PP |  | Demontáž stávajících sloupů signalizace pro opětovné použití vč. uložení po dobu stavby | [14 empty] | PP | 1
| P |  | Poznámka k položce: vč. přesunu hmot na stavbě | [14 empty] | P | 1
| VV |  | 3 "viz příloha C.3 " |  | 3 | [12 empty] | VV | 1 | 2 | True | 1 | ROZPOCET
11 | K | R2 | Demontáž stávajících sloupů venkovního osvětlení | kpl. | 14 |  | 0 |  |  | základní |  | 0 | 0 | 0 | 0 | 0 | 4 | K | 1 |  |  |  | ROZPOCET | [5 empty] | 0 | 0 | 0 | 0 | 0 | 1 | 0 | 4 | -998789052
| PP |  | Demontáž stávajících sloupů venkovního osvětlení včetně odklizení | [14 empty] | PP | 1
| P |  | Poznámka k položce: vč. přesunu hmot na stavbě | [14 empty] | P | 1
| VV |  | 12+2 "viz příloha C.3." |  | 14 | [12 empty] | VV | 1 | 2 | True | 1 | ROZPOCET
12 | K | R5 | Montáž původní tabule signalizace | kpl. | 3 |  | 0 |  |  | základní |  | 0 | 0 | 0 | 0 | 0 | 4 | K | 1 |  |  |  | ROZPOCET | [5 empty] | 0 | 0 | 0 | 0 | 0 | 1 | 0 | 4 | -1748850641
| PP |  | Montáž původní tabule signalizace | [14 empty] | PP | 1
| P |  | Poznámka k položce: vč. přesunu hmot na stavbě | [14 empty] | P | 1
| VV |  | 3 "viz příloha C.3 " |  | 3 | [12 empty] | VV | 1 | 2 | True | 1 | ROZPOCET
13 | K | R6 | Sklopný stožár venkovního osvětlení dodávka a montáž | kpl. | 22 |  | 0 |  |  | základní |  | 0 | 0 | 0 | 0 | 0 | 4 | K | 1 |  |  |  | ROZPOCET | [5 empty] | 0 | 0 | 0 | 0 | 0 | 1 | 0 | 4 | -561133952
| PP |  | Sklopný stožár venkovního osvětlení dodávka a montáž Stožár + výložník Podrobný popid viz příloha D.3.4 | [14 empty] | PP | 1
| P |  | Poznámka k položce: vč. přesunu hmot na stavbě | [14 empty] | P | 1
| VV |  | 22 "viz příloha C.3 a D.3.4" |  | 22 | [12 empty] | VV | 1 | 2 | True | 1 | ROZPOCET
14 | K | R7 | Montáž původního sloupu singnalizace | kpl. | 3 |  | 0 |  |  | základní |  | 0 | 0 | 0 | 0 | 0 | 4 | K | 1 |  |  |  | ROZPOCET | [5 empty] | 0 | 0 | 0 | 0 | 0 | 1 | 0 | 4 | 1721521566
| PP |  | Montáž původního sloupu singnalizace | [14 empty] | PP | 1
| P |  | Poznámka k položce: vč. přesunu hmot na stavbě | [14 empty] | P | 1
| VV |  | 3 "viz příloha C.3." |  | 3 | [12 empty] | VV | 1 | 2 | True | 1 | ROZPOCET
15 | K | R8 | Montáž původního stožáru venkovního osvětlení | kpl. | 2 |  | 0 |  |  | základní |  | 0 | 0 | 0 | 0 | 0 | 4 | K | 1 |  |  |  | ROZPOCET | [5 empty] | 0 | 0 | 0 | 0 | 0 | 1 | 0 | 4 | 1005231007
| PP |  | Montáž původního stožáru venkovního osvětlení | [14 empty] | PP | 1
| P |  | Poznámka k položce: vč. přesunu hmot na stavbě | [14 empty] | P | 1
| VV |  | 2 "viz příloha C.3." |  | 2 | [12 empty] | VV | 1 | 2 | True | 1 | ROZPOCET

## VON - Vedlejší a ostatní ...
{56932bf6-bfdc-465a-a832-8a64de268d7e}
2
| KRYCÍ LIST SOUPISU PRACÍ | [7 empty] | v --- níže se nacházejí doplnkové a pomocné údaje k sestavám --- v | [8 empty] | False
Stavba:
PK Dolánky – rekonstrukce
Objekt:
VON - Vedlejší a ostatní náklady
| KSO: |  | 832 51 |  |  | CC-CZ:
| Místo: |  |  |  |  | Datum: | 4. 10. 2024
| Zadavatel: |  |  |  |  | IČ: | 70889953
|  | Povodí Vltavy, státní podnik |  |  |  | DIČ: | CZ70889953
| Uchazeč: |  |  |  |  | IČ: | Vyplň údaj
|  | Vyplň údaj |  |  |  | DIČ: | Vyplň údaj
| Projektant: |  |  |  |  | IČ: | 46347526
|  | AQUATIS a. s. |  |  |  | DIČ: | CZ46347526
| Zpracovatel: |  |  |  |  | IČ:
|  | Bc. Aneta Patková |  |  |  | DIČ:
Poznámka:
| Cena bez DPH | [5 empty] | 0
|  |  | Základ daně |  |  | Sazba daně | Výše daně
| DPH | základní | 0 |  |  | 21% | 0
|  | snížená | 0 |  |  | 12% | 0
|  | zákl. přenesená | 0 |  |  | 21% | 0
|  | sníž. přenesená | 0 |  |  | 12% | 0
|  | nulová | 0 |  |  | 0% | 0
| Cena s DPH |  |  | v | CZK |  | 0
REKAPITULACE ČLENĚNÍ SOUPISU PRACÍ
Stavba:
PK Dolánky – rekonstrukce
Objekt:
VON - Vedlejší a ostatní náklady
Místo: | [5 empty] | Datum: | 4. 10. 2024
Zadavatel: |  |  | Povodí Vltavy, státní podnik |  |  | Projektant: | AQUATIS a. s.
Uchazeč: |  |  | Vyplň údaj |  |  | Zpracovatel: | Bc. Aneta Patková
Kód dílu - Popis | [6 empty] | Cena celkem [CZK]
Náklady stavby celkem | [6 empty] | 0 | [11 empty] | -1
| VRN - Vedlejší rozpočtové náklady | [5 empty] | 0
| VRN1 - Průzkumné, geodetické a projektové práce | [5 empty] | 0
| VRN3 - Ostatní náklady | [5 empty] | 0
| VRN9 - Ostatní náklady | [5 empty] | 0
SOUPIS PRACÍ
Stavba:
PK Dolánky – rekonstrukce
Objekt:
VON - Vedlejší a ostatní náklady
Místo: | [5 empty] | Datum: | 4. 10. 2024
Zadavatel: |  |  | Povodí Vltavy, státní podnik |  |  | Projektant: | AQUATIS a. s.
Uchazeč: |  |  | Vyplň údaj |  |  | Zpracovatel: | Bc. Aneta Patková
PČ | Typ | Kód | Popis | MJ | Množství | J.cena [CZK] | Cena celkem [CZK] | Cenová soustava |  | DPH | J. Nh [h] | Nh celkem [h] | J. hmotnost [t] | Hmotnost celkem [t] | J. suť [t] | Suť Celkem [t]
Náklady soupisu celkem | [6 empty] | 0 |  |  |  |  | 0 |  | 0 |  | 0 |  | D | -1 | [7 empty] | 0
| D | VRN | Vedlejší rozpočtové náklady |  |  |  | 0 |  |  |  |  | 0 |  | 0 |  | 0 | 5 | D | 0 | ROZPOCET | [6 empty] | 0
| D | VRN1 | Průzkumné, geodetické a projektové práce |  |  |  | 0 |  |  |  |  | 0 |  | 0 |  | 0 | 5 | D | 1 | ROZPOCET | [6 empty] | 0
1 | K | R01 | Výrobní výkresová dokumentace | kpl. | 1 |  | 0 |  |  | základní |  | 0 | 0 | 0 | 0 | 0 | 4 | K | 2 | ROZPOCET | 0 | 0 | 0 | 0 | 0 | 1 | 0 | 4 | -1729476442
| PP |  | Výrobní výkresová dokumentace | [14 empty] | PP | 2
2 | K | R02 | Vytýčení inženýrských sítí | kpl. | 1 |  | 0 |  |  | základní |  | 0 | 0 | 0 | 0 | 0 | 4 | K | 2 | ROZPOCET | 0 | 0 | 0 | 0 | 0 | 1 | 0 | 4 | 237065565
| PP |  | Vytýčení inženýrských sítí | [14 empty] | PP | 2
3 | K | R03 | Geodetické zaměření vybudovaného díla zpracované číselně a graficky v digitální podobě autorizovaným geodetem | kpl. | 1 |  | 0 |  |  | základní |  | 0 | 0 | 0 | 0 | 0 | 4 | K | 2 | ROZPOCET | 0 | 0 | 0 | 0 | 0 | 1 | 0 | 4 | -1223800728
| PP |  | Geodetické zaměření vybudovaného díla zpracované číselně a graficky v digitální podobě autorizovaným geodetem | [14 empty] | PP | 2
4 | K | R04 | Dokumentace skutečného provedení | kpl. | 1 |  | 0 |  |  | základní |  | 0 | 0 | 0 | 0 | 0 | 4 | K | 2 | ROZPOCET | 0 | 0 | 0 | 0 | 0 | 1 | 0 | 4 | 1030203826
| PP |  | Zákresy veškerých změn oproti schválené projektové dokumentaci a to ve všech přílohách této projektové dokumentace (označit červeným razítkem "Skutečné provedení" s datem a podpisy zhotovitele a technického dozoru objednatele). | [14 empty] | PP | 2
5 | K | R05 | Předinjektážní průzkum s injektážní zkouškou | kpl. | 1 |  | 0 |  |  | základní |  | 0 | 0 | 0 | 0 | 0 | 4 | K | 2 | ROZPOCET | 0 | 0 | 0 | 0 | 0 | 1 | 0 | 4 | -1754854354
| PP |  | Předinjektážní průzkum s injektážní zkouškou | [14 empty] | PP | 2
| P |  | Poznámka k položce: Viz TZ | [14 empty] | P | 2
| D | VRN3 | Ostatní náklady |  |  |  | 0 |  |  |  |  | 0 |  | 0 |  | 0 | 5 | D | 1 | ROZPOCET | [6 empty] | 0
6 | K | R06 | Zařízení staveniště zhotovitele | kpl. | 1 |  | 0 |  |  | základní |  | 0 | 0 | 0 | 0 | 0 | 4 | K | 2 | ROZPOCET | 0 | 0 | 0 | 0 | 0 | 1 | 0 | 4 | 1675181052
| PP |  | Zařízení staveniště zahrnuje: - kancelářské buňky - buňky šatny - umývárny - plechové sklady - dílny - sociální zařízení - staveništní přípojka vody - staveništní přípojka nn - zařízení pro provádění potápěčských prací | [14 empty] | PP | 2
| D | VRN9 | Ostatní náklady |  |  |  | 0 |  |  |  |  | 0 |  | 0 |  | 0 | 5 | D | 1 | ROZPOCET | [6 empty] | 0
7 | K | R07 | Aktualizace povodňového plánu výstavby | kpl. | 1 |  | 0 |  |  | základní |  | 0 | 0 | 0 | 0 | 0 | 4 | K | 2 | ROZPOCET | 0 | 0 | 0 | 0 | 0 | 1 | 0 | 4 | -112589045
| PP |  | Aktualizace povodňového plánu výstavby | [14 empty] | PP | 2
8 | K | R08 | Zkoušky a ověřovací provoz | kpl. | 1 |  | 0 |  |  | základní |  | 0 | 0 | 0 | 0 | 0 | 4 | K | 2 | ROZPOCET | 0 | 0 | 0 | 0 | 0 | 1 | 0 | 4 | -1781366840
| PP |  | Zkoušky a ověřovací provoz | [14 empty] | PP | 2
9 | K | R09 | Pasportizace vešterých objektů a komunikací | kpl. | 1 |  | 0 |  |  | základní |  | 0 | 0 | 0 | 0 | 0 | 4 | K | 2 | ROZPOCET | 0 | 0 | 0 | 0 | 0 | 1 | 0 | 4 | 1657880877
| PP |  | Pasportizace vešterých objektů a komunikací | [14 empty] | PP | 2
10 | K | R10 | Opatření pro snížení prašnosti - skrápění vodou | kpl. | 1 |  | 0 |  |  | základní |  | 0 | 0 | 0 | 0 | 0 | 4 | K | 2 | ROZPOCET | 0 | 0 | 0 | 0 | 0 | 1 | 0 | 4 | -1387756689
| PP |  | Opatření pro snížení prašnosti - skrápění vodou | [14 empty] | PP | 2
11 | K | R11 | Očištění povrchů lineárních pohonů | kpl. | 1 |  | 0 |  |  | základní |  | 0 | 0 | 0 | 0 | 0 | 1024 | K | 2 | ROZPOCET | 0 | 0 | 0 | 0 | 0 | 1 | 0 | 1024 | 204541965
| PP |  | Pravidelné čištění povrchu lineárních pohonů do pevných nečistot v průběhu stavby. | [14 empty] | PP | 2
12 | K | R12 | Pomocné dočasné kostrukce stavebních šachet | kpl. | 1 |  | 0 |  |  | základní |  | 0 | 0 | 0 | 0 | 0 | 4 | K | 2 | ROZPOCET | 0 | 0 | 0 | 0 | 0 | 1 | 0 | 4 | 483751259
| PP |  | Pomocné dočasné kostrukce stavebních šachet (2 kabelové šachty) - žebříky, podesty, zábradlí a podobně. | [14 empty] | PP | 2
13 | K | R13 | Zřízení a odstranění dočasné panelové manipulační plochy | kpl. | 1 |  | 0 |  |  | základní |  | 0 | 0 | 0 | 0 | 0 | 1024 | K | 2 | ROZPOCET | 0 | 0 | 0 | 0 | 0 | 1 | 0 | 1024 | -1768149655
| PP |  | Zřízení a odstranění dočasné panelové manipulační plochy, vč. případných podkladních vrstev. (Do ceny je nutné zohlednit veškeré náklady potřebné k nákupu/pronájmu, dovozu, manipulační práce, osazení, demontáž, likvidace / odvoz veškerého materiálu) | [14 empty] | PP | 2
| P |  | Poznámka k položce: Předpokládá se plocha o 216 m2 | [14 empty] | P | 2

## Seznam figur
SEZNAM FIGUR
Kód: | 018064A
Stavba: | PK Dolánky – rekonstrukce
Datum: | 4. 10. 2024
Kód | Popis | MJ | Výměra
SO 01 | Rekonstrukce plat plavební komory
bedneniC3037 | bedneni C 30/37 | m2 | 1595.775
| Šachty odvzdušnění viz příloha C.3 a D.1.9 |  | 0
| (1,94*2+1,3*1,2+1,5*1,2) |  | 7.24
| Kabelový multikanál Viz C.3. a D.1.9 |  | 0
| Pravá strana |  | 0
| (190,6+53,9)*2,0 |  | 489
| 3,4"m2 - čelo" *4"ks" |  | 13.6
| "DS" 0,62"m2"*32 "ks" |  | 19.84
| Levá strana |  | 0
| (207,3+9,8+10,5+11,1+52,95)*2,0 |  | 583.3
| 3,4"m2 - čelo" *8"ks" |  | 27.2
| "DS" 0,62"m2"*38 "ks" |  | 23.56
| Bednění hran plata PK |  | 0
| 331*0,43 "viz C.3 - levé strany" |  | 142.33
| 269,0*0,4 "viz C.3 a D.1.5. - levé strany zakončení v oblasti drenu" |  | 107.6
| 284*0,43 "viz C.3 - pravé strany" |  | 122.12
| 49,0*0,4 "viz C.3 a D.1.5. - pravé strany zakončení v oblasti drenu" |  | 19.6
| Navýšení dna výklenků lineárních pohonů |  | 0
| 1,7*0,27 *4"ks" |  | 1.836
| Navýšení dna výklenků pohonů uzávěru obtoku |  | 0
| (0,7*0,25+1,14*0,22+1,14*0,26*2+3,26*0,45) *6"ks" |  | 14.914
| Viz D.1.18 - rozšíření zdi na celou výšku až k dlažbě |  | 0
| 6,5*2,75 +7,2*0,8 |  | 23.635
bedneniC3037 | Součet |  | 1595.775
Použití figury:
321351010 | Bednění konstrukcí vodních staveb rovinné - zřízení | m2 | 1595.775
321352010 | Bednění konstrukcí vodních staveb rovinné - odstranění | m2 | 1595.775
bet_clona | beton injektaz dna | t | 112.2
bet_clona | 0,5*tesnici_clona "0,5 t/m" |  | 112.2
Použití figury:
58521130 | cement portlandský CEM I 42,5MPa | t | 112.2
58128452 | bentonit aktivovaný mletý | t | 5.61
bour_vypln | bourání výplňového betonu | m3 | 9.502
| Odbourání jílocementové výplně pro nový kabelový kanál |  | 0
bour_vypln | (2,19+2,25)"m2"*1,07 *2 "ks" |  | 9.502
Použití figury:
961044111 | Bourání základů z betonu prostého | m3 | 9.502
998-01R | Odklizení suti z vybouraných konstrukcí odpovídajícím zákonným způsobem | t | 4135.826
C1215 | podkladní beton 12/15 | m2 | 601.585
| Kabelový multikanál pravá strana PK- viz příloha C.3 a D.1.9 |  | 0
| 1,1*(190,6+53,9+0,2*4) "dno" |  | 269.83
| Kabelový multikanál levá strana PK- viz příloha C.3 a D.1.9 |  | 0
| 1,1*(207,3+9,8+10,5+11,1+52,95+0,2*8) "dno" |  | 322.575
| Šachta odvzdušnění |  | 0
| 1,4*1,2 |  | 1.68
| Viz D.1.18 - rozšíření zdi na celou výšku až k dlažbě |  | 0
| 5,7"m2"+1,8"m2" |  | 7.5
C1215 | Součet |  | 601.585
Použití figury:
451315124 | Podkladní nebo výplňová vrstva z betonu C 12/15 tl do 150 mm | m2 | 601.585
9983-R | Příplatek za ztíženou dopravu betonové směsi na stavbu | m3 | 1879.956
C2025 | spádový beton C 20/25 | m3 | 28.952
| Kabelový multikanál pravá strana PK- viz příloha C.3 a D.1.9 |  | 0
| 0,054"m2"*(190,6+53,9) "dno" |  | 13.203
| Kabelový multikanál levá strana PK- viz příloha C.3 a D.1.9 |  | 0
| 0,054"m2"*(207,3+9,8+10,5+11,1+52,95) "dno" |  | 15.749
C2025 | Součet |  | 28.952
Použití figury:
457311116 | Vyrovnávací nebo spádový beton C 20/25 včetně úpravy povrchu | m3 | 28.952
9983-R | Příplatek za ztíženou dopravu betonové směsi na stavbu | m3 | 1879.956
C3037 | C3037 | M3 | 229.332
| Kabelový multikanál pravá strana PK- viz příloha C.3 a D.1.9 |  | 0
| 1,1*0,2*(190,6+53,9) "dno" |  | 53.79
| 0,2*1,0*(190,6+53,9)"stěny" + 1,3"m2"*0,2 "čela"*4"ks" |  | 49.94
| Kabelový multikanál levá strana PK- viz příloha C.3 a D.1.9 |  | 0
| 1,1*0,2*(207,3+9,8+10,5+11,1+52,95) "dno" |  | 64.163
| 0,2*1,0*(207,3+9,8+10,5+11,1+52,95)"stěny" + 1,3"m2"*0,2 "čela"*8"ks" |  | 60.41
| Šachta odvzdušnění |  | 0
| 1,4*1,2*0,2"dno"+0,63"m2"*1,1 |  | 1.029
C3037 | Mezisoučet |  | 229.332
Použití figury:
321321116 | Konstrukce vodních staveb ze ŽB mrazuvzdorného tř. C 30/37 | m3 | 325.297
321366111 | Výztuž železobetonových konstrukcí vodních staveb z oceli 10 505 D do 12 mm | t | 20.834
cement | cement | t | 27
| 0,01*0,6*Sikmy_vrt |  | 27
cement | Součet |  | 27
Použití figury:
58521113 | cement portlandský CEM I 52,5MPa | t | 27
58128452 | bentonit aktivovaný mletý | t | 1.35
čištění_PK | Vyčištění PK | m3 | 780
| Uvažováno jako vyčištění dna plavební komory |  | 0
čištění_PK | 0,20*3900 |  | 780
Použití figury:
938901131 | Vyklizení bahna z nádrže | m3 | 780
1623-01R | Odklizení a uložení přebytku zeminy a nánosu z PK odpovídajícím zákonným způsobem | t | 2428.361
Demontaz1 | Demontáž ocelové konstrukce | kg | 422.51
Demontaz1 | 367,4*1,15 "demontáž poklopů včetně rámů" |  | 422.51
Použití figury:
767996701 | Demontáž atypických zámečnických konstrukcí řezáním hm jednotlivých dílů do 50 kg | kg | 422.51
108R | Odklizení demontovaných ocelových konstrukcí zákonným způsobem | t | 46.961
Demontaz2 | Demontáž ocelové konstrukce | kg | 33532.58
| 555,0*1,15 "demontáž poklopů včetně rámů" |  | 638.25
| (11,3+5,5+13,9+5,7+12,1+5,5+12,4+5,7)*25,3 "demontáž rámů v betonu - U200" |  | 1824.13
| 20555,2 "demontáž poklopů kabelových kanálků včetně rámů" |  | 20555.2
| 100 "kotvení náhradních vrat"*12 "ks" |  | 1200
| (258+363)*15 "15kg/m konstrukce uvnitř kabelové trasy" |  | 9315
Demontaz2 | Součet |  | 33532.58
Použití figury:
767996702 | Demontáž atypických zámečnických konstrukcí řezáním hm jednotlivých dílů přes 50 do 100 kg | kg | 33532.58
108R | Odklizení demontovaných ocelových konstrukcí zákonným způsobem | t | 46.961
Demontaz3 | Demontáž ocelové konstrukce | kg | 726.685
Demontaz3 | 631,9*1,15 "demontáž poklopů včetně rámů" |  | 726.685
Použití figury:
767996703 | Demontáž atypických zámečnických konstrukcí řezáním hm jednotlivých dílů přes 100 do 250 kg | kg | 726.685
108R | Odklizení demontovaných ocelových konstrukcí zákonným způsobem | t | 46.961
Demontaz4 | Demontáž ocelové konstrukce | kg | 3406.99
| 2962,6*1,15 "demontáž poklopů včetně rámů" |  | 3406.99
Demontaz4 | Součet |  | 3406.99
Použití figury:
767996704 | Demontáž atypických zámečnických konstrukcí řezáním hm jednotlivých dílů přes 250 do 500 kg | kg | 3406.99
108R | Odklizení demontovaných ocelových konstrukcí zákonným způsobem | t | 46.961
Demontaz5 | Demontáž ocelové konstrukce | kg | 8677.095
Demontaz5 | 7545,3*1,15 "demontáž poklopů včetně rámů" |  | 8677.095
Použití figury:
767996705 | Demontáž atypických zámečnických konstrukcí řezáním hm jednotlivých dílů přes 500 kg | kg | 8677.095
108R | Odklizení demontovaných ocelových konstrukcí zákonným způsobem | t | 46.961
DKB | dlažba lom kamenne dno | m2 | 248.089
| Viz příloha C.3. a D.1.5 |  | 0
| Levá strana PK |  | 0
| (66,0+10,9) *1,16 "ve svahu" |  | 89.204
| 137,5 "v rovinně" |  | 137.5
| Pravá strana PK |  | 0
| 17,4*1,229 "ve svahu" |  | 21.385
DKB | Součet |  | 248.089
Použití figury:
465513327 | Dlažba z lomového kamene na cementovou maltu s vyspárováním tl 300 mm pro hráze | m2 | 248.089
451312111 | Podklad pod dlažbu z betonu prostého C 20/25 tl přes 100 do 150 mm | m2 | 248.089
451571412R | Podklad pod dlažbu z betonového recyklátu tl 150 mm | m2 | 248.089
9983-R | Příplatek za ztíženou dopravu betonové směsi na stavbu | m3 | 1879.956
dno_obtoku_vyztuz | vyztužení dna obtoku | m3 | 8.37
dno_obtoku_vyztuz | 3,1"m2"*0,45 *6"ks" |  | 8.37
Použití figury:
321321116 | Konstrukce vodních staveb ze ŽB mrazuvzdorného tř. C 30/37 | m3 | 325.297
321366111 | Výztuž železobetonových konstrukcí vodních staveb z oceli 10 505 D do 12 mm | t | 20.834
dobetonavka | dobetonavka ohlavi | m3 | 17.115
| Viz D.1.18 - rozšíření zdi na celou výšku až k dlažbě |  | 0
dobetonavka | 5,7"m2"*2,75 +1,8"m2"*0,8 |  | 17.115
Použití figury:
321321116 | Konstrukce vodních staveb ze ŽB mrazuvzdorného tř. C 30/37 | m3 | 325.297
321366111 | Výztuž železobetonových konstrukcí vodních staveb z oceli 10 505 D do 12 mm | t | 20.834
drenaz_p | drenazni potrubi RS | m | 69.5
| Drenážní potrubí RŠ viz C.3. a D.1.8 |  | 0
drenaz_p | 1,2*(24+28) +2,2*2+2,7 |  | 69.5
Použití figury:
212755214 | Trativody z drenážních trubek plastových flexibilních D 100 mm bez lože | m | 69.5
211531111 | Výplň odvodňovacích žeber nebo trativodů kamenivem hrubým drceným frakce 16 až 63 mm | m3 | 10.425
humus | sejmuti ornice | m3 | 2093.152
| Viz příloha C.3 |  | 0
| Levá strana PK |  | 0
| 38,1*1,077 "svah 1:2,5" |  | 41.034
| 1571,5 "rovina - dočasný a trvalý zábor" |  | 1571.5
| Pravá strana PK - dočasný a trvalý zábor |  | 0
| 65,6+5,85+23,23 "rovina" |  | 94.68
| (121,43+26,8+172,85)*1,202"svah 1:1,5" |  | 385.938
humus | Součet |  | 2093.152
Použití figury:
121151123 | Sejmutí ornice plochy přes 500 m2 tl vrstvy do 200 mm strojně | m2 | 2093.152
162351103B | Vodorovné přemístění přes 50 do 500 m výkopku/sypaniny z horniny třídy těžitelnosti I skupiny 1 až 3 | m3 | 1329.816
167151111 | Nakládání výkopku z hornin třídy těžitelnosti I skupiny 1 až 3 přes 100 m3 | m3 | 1102.281
171251201 | Uložení sypaniny na skládky nebo meziskládky | m3 | 1102.281
Humus_L | sejmuti ornice LS | m3 | 1612.534
| Viz příloha C.3 |  | 0
| Levá strana PK |  | 0
| 38,1*1,077 "svah 1:2,5" |  | 41.034
| 1571,5 "rovina - dočasný a trvalý zábor" |  | 1571.5
Humus_L | Mezisoučet |  | 1612.534
Použití figury:
121151123 | Sejmutí ornice plochy přes 500 m2 tl vrstvy do 200 mm strojně | m2 | 2093.152
162351103B | Vodorovné přemístění přes 50 do 500 m výkopku/sypaniny z horniny třídy těžitelnosti I skupiny 1 až 3 | m3 | 1329.816
Humus_P | sejmuti ornice LS | m3 | 480.618
| Pravá strana PK - dočasný a trvalý zábor |  | 0
| 65,6+5,85+23,23 "rovina" |  | 94.68
| (121,43+26,8+172,85)*1,202"svah 1:1,5" |  | 385.938
Humus_P | Mezisoučet |  | 480.618
Použití figury:
121151123 | Sejmutí ornice plochy přes 500 m2 tl vrstvy do 200 mm strojně | m2 | 2093.152
16235110-R01 | Vodorovné přemístění výkopku/sypaniny napříč PK, vč. potřebné manipulace | m3 | 1727.759
chran_kabel1 | elektro chránička D50 | m | 13.6
| Viz C.3 |  | 0
| Levá strana PK |  | 0
| 13,6 |  | 13.6
chran_kabel1 | Součet |  | 13.6
Použití figury:
34571352 | trubka elektroinstalační ohebná dvouplášťová korugovaná HDPE+LDPE (chránička) D 52/63mm | m | 13.6
741110312 | Montáž trubka ochranná do krabic plastová tuhá D přes 40 do 90 mm uložená volně | m | 176.875
chran_kabel2 | elektro chránička D75 | m | 163.275
| Viz C.3 |  | 0
| osvětlení, signalizace a sondy mereni |  | 0
| Pravá stana PK |  | 0
| (1,6+7,15+5,82+6,5+8,55+5,8+8,4+7,0+0,42*2+2,35+3,55)*1,05 "+5% ztratné" |  | 60.438
| Levá strana PK |  | 0
| (13,4+0,94+1,55+2,65+3,95+6,71+7,1+6,65+10,32+7,17+7,1+5,05+7,6+6,15+7,1+2,5+0,55+1,45) *1,05 "+5% ztratné" |  | 102.837
chran_kabel2 | Součet |  | 163.275
Použití figury:
34571353 | trubka elektroinstalační ohebná dvouplášťová korugovaná HDPE+LDPE (chránička) D 61/75mm | m | 163.275
741110312 | Montáž trubka ochranná do krabic plastová tuhá D přes 40 do 90 mm uložená volně | m | 176.875
chran_kabel3 | elektro chránička D110 | m | 160.755
| Viz C.3 |  | 0
| K poklopům a agregátům |  | 0
| Pravá stana PK |  | 0
| (1,9+0,9+1,93+3,05+3,4+4,7*2+3,55*2+2,65*2+1,8*2+1,4+3,0*2) *1,05 "+5% ztratné" |  | 46.179
| Levá strana PK |  | 0
| (5,7+5,3+5,5+1,4*2+4,3*2+8,95*2+1,4*2+7,15*2+4,05*2+1,7+1,1+4,5+0,72+4,05+3,45+2,1+20,5) *1,05 "+5% ztratné" |  | 114.576
chran_kabel3 | Součet |  | 160.755
Použití figury:
34571355 | trubka elektroinstalační ohebná dvouplášťová korugovaná HDPE+LDPE (chránička) D 93/110mm | m | 160.755
741110313 | Montáž trubka ochranná do krabic plastová tuhá D přes 90 do 133 mm uložená volně | m | 160.755
jadr_vrt | jádrový vrt | m | 3.2
| Viz C.3 - průvrty ohlavím pro potrubí PVC DN200 |  | 0
jadr_vrt | 2,65+0,55 |  | 3.2
Použití figury:
977151127 | Jádrové vrty diamantovými korunkami do stavebních materiálů D přes 225 do 250 mm | m | 3.2
997221561R | Vodorovná doprava suti z kusových materiálů - přesun betonové suti k účelu recyklace | t | 2890.43
Jama | vzkop zeminy | m3 | 1395.943
| viz příloha C.3. a D.1.5. a D.1.6 |  | 0
| Pravá strana PK |  | 0
| 0,45"m2"*30,0 "Viz D.1.18 - výkop pro multikanál" +4,9"m2"*2,9 "výkop pro dobetonování zdi" |  | 27.71
| 3,25"m2"*(144,0+13,3) "multikanál viz řez C-C" |  | 511.225
| 3,2"m2"*30,0 "multikanál viz řez B-B" |  | 96
| 0,65"m2"*11,1 "štěrbinový žlab na počátku" |  | 7.215
| Levá strana PK |  | 0
| 2,55"m2"*190,5 "multikanál viz řez C-C" |  | 485.775
| 2,1"m2"*53,2 "multikanál viz řez B-B" |  | 111.72
| (12,8+24,6)"m2"*1,15 "rozšířené plochy výkopu" |  | 43.01
| (1,8+7,1+3,8+21,15+2,8+3,6)"m2 - Výkop pro multikanál mimo původní trasu" *1,15 |  | 46.288
| 67,0"m2"*1,0 "výkop základu velínu" |  | 67
Jama | Součet |  | 1395.943
Použití figury:
131251106 | Hloubení jam nezapažených v hornině třídy těžitelnosti I skupiny 3 objem do 5000 m3 strojně | m3 | 1395.943
1623-01R | Odklizení a uložení přebytku zeminy a nánosu z PK odpovídajícím zákonným způsobem | t | 2428.361
jama_L | jama leve strany PK vykop | m3 | 753.793
| Levá strana PK |  | 0
| 2,55"m2"*190,5 "multikanál viz řez C-C" |  | 485.775
| 2,1"m2"*53,2 "multikanál viz řez B-B" |  | 111.72
| (12,8+24,6)"m2"*1,15 "rozšířené plochy výkopu" |  | 43.01
| (1,8+7,1+3,8+21,15+2,8+3,6)"m2 - Výkop pro multikanál mimo původní trasu" *1,15 |  | 46.288
| 67,0"m2"*1,0 "výkop základu velínu" |  | 67
jama_L | Mezisoučet |  | 753.793
Použití figury:
131251106 | Hloubení jam nezapažených v hornině třídy těžitelnosti I skupiny 3 objem do 5000 m3 strojně | m3 | 1395.943
162351103B | Vodorovné přemístění přes 50 do 500 m výkopku/sypaniny z horniny třídy těžitelnosti I skupiny 1 až 3 | m3 | 1329.816
jama_P | jama pravé strany vykop | m3 | 642.15
| viz příloha C.3. a D.1.5. a D.1.6 |  | 0
| Pravá strana PK |  | 0
| 0,45"m2"*30,0 "Viz D.1.18 - výkop pro multikanál" +4,9"m2"*2,9 "výkop pro dobetonování zdi" |  | 27.71
| 3,25"m2"*(144,0+13,3) "multikanál viz řez C-C" |  | 511.225
| 3,2"m2"*30,0 "multikanál viz řez B-B" |  | 96
| 0,65"m2"*11,1 "štěrbinový žlab na počátku" |  | 7.215
jama_P | Mezisoučet |  | 642.15
Použití figury:
131251106 | Hloubení jam nezapažených v hornině třídy těžitelnosti I skupiny 3 objem do 5000 m3 strojně | m3 | 1395.943
16235110-R01 | Vodorovné přemístění výkopku/sypaniny napříč PK, vč. potřebné manipulace | m3 | 1727.759
kamen_kvadr_L | kameny kvadry přeložení LS PK | m3 | 14.955
| Levá strana PK |  | 0
kamen_kvadr_L | (33,45+4,4+12,0)*0,3 "rozebrání kamenných kvádrů" |  | 14.955
Použití figury:
960191241R | Bourání vodních staveb z kamenných kvádrů | m3 | 29.775
997321511R | Vodorovná doprava suti a vybouraných hmot - přesun kamenných kvádrů | t | 163.762
997321611 | Nakládání nebo překládání suti a vybouraných hmot | t | 81.881
kamen_kvadr_P | odvoz kameny kvadru PS PK | m3 | 14.82
| Viz příloha C.3. a D.1.5. |  | 0
| Pravá strana PK |  | 0
kamen_kvadr_P | (34,4+4,2+10,8)*0,3 "rozebrání kamenných kvádrů" |  | 14.82
Použití figury:
960191241R | Bourání vodních staveb z kamenných kvádrů | m3 | 29.775
997321511R | Vodorovná doprava suti a vybouraných hmot - přesun kamenných kvádrů | t | 163.762
997321611 | Nakládání nebo překládání suti a vybouraných hmot | t | 81.881
Kamen_kvadry | kamenné kvádry prelozeni | m3 | 29.775
| Viz příloha C.3. a D.1.5. |  | 0
| Pravá strana PK |  | 0
kamen_kvadr_P | (34,4+4,2+10,8)*0,3 "rozebrání kamenných kvádrů" |  | 14.82
| Levá strana PK |  | 0
kamen_kvadr_L | (33,45+4,4+12,0)*0,3 "rozebrání kamenných kvádrů" |  | 14.955
Kamen_kvadry | Součet |  | 29.775
Použití figury:
960191241R | Bourání vodních staveb z kamenných kvádrů | m3 | 29.775
321222312 | Zdění obkladního zdiva vodních staveb kvádrového objem přes 0,2 do 0,5 m3 | m3 | 29.775
5811511152 | Železobetonová deska plata C 30/37, XC4, XF3, tl. 450 mm | m2 | 1122.75
5812R | Úprava povrchu cementobetonového krytu striáží | m2 | 4038.5
998-01R | Odklizení suti z vybouraných konstrukcí odpovídajícím zákonným způsobem | t | 4135.826
3212223R2 | Kamenné kvádry broušené | m3 | 4.466
leseni_radove | lešení řadové | m2 | 1140
| 75*2*7,6 "v oblasti injektáží" |  | 1140
leseni_radove | Součet |  | 1140
Použití figury:
941111121 | Montáž lešení řadového trubkového lehkého s podlahami zatížení do 200 kg/m2 š od 0,9 do 1,2 m v do 10 m | m2 | 1140
941111221 | Příplatek k lešení řadovému trubkovému lehkému s podlahami do 200 kg/m2 š od 0,9 do 1,2 m v 10 m za každý den použití | m2 | 102600
941111821 | Demontáž lešení řadového trubkového lehkého s podlahami zatížení do 200 kg/m2 š od 0,9 do 1,2 m v do 10 m | m2 | 1140
obeton_potrubi | obeton_potrubi | m3 | 1.075
| Obetonovani potrubi - propojeni š. žlabu |  | 0
obeton_potrubi | potrubi_zlab*0,1 |  | 1.075
Použití figury:
899623161 | Obetonování potrubí nebo zdiva stok betonem prostým tř. C 20/25 v otevřeném výkopu | m3 | 1.075
9983-R | Příplatek za ztíženou dopravu betonové směsi na stavbu | m3 | 1879.956
Obeton_vytok | Obeton_vytok | m3 | 4.8
Obeton_vytok | 3*0,8 "viz příloha D.1.15" *2 "ks" |  | 4.8
Použití figury:
899620141R | Obetonování čistícího dílce se spodním výtokem betonem prostým tř. C 20/25 otevřený výkop | m3 | 4.8
9983-R | Příplatek za ztíženou dopravu betonové směsi na stavbu | m3 | 1879.956
obrubnik | obrubnik ABO | m | 285.45
| Viz příloha C.3. |  | 0
| (1,75+30,7) "Pravá strana PK" |  | 32.45
| 253,0 "Levá strana PK" |  | 253
obrubnik | Součet |  | 285.45
Použití figury:
59217017 | obrubník betonový chodníkový 1000x100x250mm | m | 285.45
916231213 | Osazení chodníkového obrubníku betonového stojatého s boční opěrou do lože z betonu prostého | m | 285.45
ohum_rov_L | ohumusovani roviny | m2 | 1391.25
| Levá strana PK |  | 0
| 1391,25 "viz příloha C.3." |  | 1391.25
ohum_rov_L | Součet |  | 1391.25
Použití figury:
181351113 | Rozprostření ornice tl vrstvy do 200 mm pl přes 500 m2 v rovině nebo ve svahu do 1:5 strojně | m2 | 1391.25
162351103B | Vodorovné přemístění přes 50 do 500 m výkopku/sypaniny z horniny třídy těžitelnosti I skupiny 1 až 3 | m3 | 1329.816
181451121 | Založení lučního trávníku výsevem pl přes 1000 m2 v rovině a ve svahu do 1:5 | m2 | 1391.25
181951111 | Úprava pláně v hornině třídy těžitelnosti I skupiny 1 až 3 bez zhutnění strojně | m2 | 1391.25
185803111 | Ošetření trávníku shrabáním v rovině a svahu do 1:5 | m2 | 1391.25
185804312 | Zalití rostlin vodou plocha přes 20 m2 | m3 | 52.033
00572472 | osivo směs travní krajinná-rovinná | kg | 41.738
Ohum_svah_P | ohumusovani prave strany PK | m2 | 343.17
| Viz příloha C.3. a D.1.5 a D.1.6 |  | 0
| (179,15+16,9+110,9)*1,118 "Pravá strana PK" |  | 343.17
Ohum_svah_P | Součet |  | 343.17
Použití figury:
182351123 | Rozprostření ornice pl přes 100 do 500 m2 ve svahu přes 1:5 tl vrstvy do 200 mm strojně | m2 | 343.17
16235110-R01 | Vodorovné přemístění výkopku/sypaniny napříč PK, vč. potřebné manipulace | m3 | 1727.759
181411123 | Založení lučního trávníku výsevem pl do 1000 m2 ve svahu přes 1:2 do 1:1 | m2 | 343.17
182251101 | Svahování násypů strojně | m2 | 343.17
185803113 | Ošetření trávníku shrabáním ve svahu přes 1:2 do 1:1 | m2 | 343.17
185804312 | Zalití rostlin vodou plocha přes 20 m2 | m3 | 52.033
005724740 | osivo směs travní krajinná-svahová | kg | 10.295
poklop_linear_pohon | poklop linearnich pohonu | kg | 1329.84
poklop_linear_pohon | 332,46 "viz příloha D.1.12"* 4"ks" |  | 1329.84
Použití figury:
7679R3 | Ocelové poklopy výklenků lineárních pohonů | kg | 1329.84
767995117 | Montáž atypických zámečnických konstrukcí hmotnosti přes 250 do 500 kg | kg | 1329.84
poklop_m | poklop RŠ - m | kg | 38171.953
poklop_m | 202,665 "kg/m2"*188,35 "m2" "viz příloha D.1.11" |  | 38171.953
Použití figury:
7679R2 | Ocelové poklopy kanálu elektro - zesílený | kg | 38171.953
767995115 | Montáž atypických zámečnických konstrukcí hmotnosti přes 50 do 100 kg | kg | 59905.34
poklop_n | poklop RŠ zesílený - n | kg | 21309.847
poklop_n | 94,82"kg/m2"*224,74 "m2" "viz příloha D.1.10" |  | 21309.847
Použití figury:
7679R1 | Ocelové poklopy kanálu elektro | kg | 21309.847
767995115 | Montáž atypických zámečnických konstrukcí hmotnosti přes 50 do 100 kg | kg | 59905.34
poklop_SUO | poklop sachet uzaveru obtoku | kg | 7179.48
poklop_SUO | 1196,58 "viz příloha D.1.16." *6 "ks" |  | 7179.48
Použití figury:
7679R14 | Ocelový poklop šachty uzávěru obtoku | kg | 7179.48
767995116 | Montáž atypických zámečnických konstrukcí hmotnosti přes 100 do 250 kg | kg | 7409.48
poklop_zaves_vratne | poklop horního závěsu vrátně | kg | 247.76
poklop_zaves_vratne | 61,94 "viz příloha D.1.13 a C.3." *4 "ks" |  | 247.76
Použití figury:
7679R7 | Poklop horního závěsu vrátně | kg | 247.76
767995115 | Montáž atypických zámečnických konstrukcí hmotnosti přes 50 do 100 kg | kg | 59905.34
potrubi_zlab | potrubi sterbinoveho zlabu | m | 10.75
| viz příloha C.3 a D.1.15 |  | 0
potrubi_zlab | 4,95+5,8 "vyvedení a propojení štěrbinového žlabu" |  | 10.75
Použití figury:
871353121 | Montáž kanalizačního potrubí hladkého plnostěnného SN 8 z PVC-U DN 200 | m | 10.75
899623161 | Obetonování potrubí nebo zdiva stok betonem prostým tř. C 20/25 v otevřeném výkopu | m3 | 1.075
899643121 | Bednění pro obetonování potrubí otevřený výkop zřízení | m2 | 10.75
28611136 | trubka kanalizační PVC DN 200x1000mm SN4 | m | 10.75
Recykl_beton | recyklat betonovy - dren | m3 | 548.412
| Viz příloha D.1.5 až D.1.7 a C.3. |  | 0
| Pravá stran PK |  | 0
| 0,2"m2"*30,0 "Viz D.1.18 - výkop pro multikanál" |  | 6
| 1,2"m2"*(144,0+13,3) "multikanál viz řez C-C" |  | 188.76
| 0,9"m2"*30,6 "multikanál viz řez B-B" |  | 27.54
| Levá strana PK |  | 0
| 1,26"m2"*53,2 "multikanál viz řez B-B" |  | 67.032
| 1,36 "m2"*190,5 "multikanál viz řez C-C" |  | 259.08
Recykl_beton | Součet |  | 548.412
Použití figury:
174101101B | Zásyp jam, šachet rýh nebo kolem objektů sypaninou se zhutněním | m3 | 548.412
174101101 | Zásyp jam, šachet rýh nebo kolem objektů sypaninou se zhutněním | m3 | 788.308
997221611 | Nakládání suti na dopravní prostředky pro vodorovnou dopravu | t | 2995.139
58981144 | recyklát betonový frakce 32/63 | t | 1041.983
recyklace_betonu | recyklace_betonu | t | 2890.43
| Přesun vybourané betonové kce na MD/třídirnu |  | 0
| Pravá strana |  | 0
| ZB_Sut_P*0,63 |  | 696.15
| rozebr_panely*0,355 |  | 11.467
| Sut_ZB_P*2,4 |  | 470.455
| SUT_B_P*1,09 |  | 168.95
| jadr_vrt*0,11 |  | 0.352
| Levá strana |  | 0
| ZB_Sut_L*0,63 |  | 720.09
| Sut_ZB_L*2,4 |  | 790.774
| SUT_B_L*0,109 |  | 32.192
recyklace_betonu | Součet |  | 2890.43
Použití figury:
997221561R | Vodorovná doprava suti z kusových materiálů - přesun betonové suti k účelu recyklace | t | 2890.43
174101101 | Zásyp jam, šachet rýh nebo kolem objektů sypaninou se zhutněním | m3 | 788.308
997006002 | Strojové třídění stavebního odpadu | t | 2890.43
997006007 | Drcení stavebního odpadu ze zdiva z betonu železového s dopravou do 100 m a naložením | t | 2890.43
997006551 | Hrubé urovnání suti na skládce bez zhutnění | t | 2890.43
recyklat_11 | betonový recyklád | m2 | 248.089
recyklat_11 | DKB |  | 248.089
Použití figury:
451571412R | Podklad pod dlažbu z betonového recyklátu tl 150 mm | m2 | 248.089
174101101 | Zásyp jam, šachet rýh nebo kolem objektů sypaninou se zhutněním | m3 | 788.308
997221611 | Nakládání suti na dopravní prostředky pro vodorovnou dopravu | t | 2995.139
recyklat_2 | betonový recyklát - sjezdy | m2 | 4106.62
| Viz příloha D.1.8. |  | 0
| Doplnění původního ŠP materiálu místním betonovým recyklátem |  | 0
| (S2+S3) |  | 2933.3
| Doplnění prohlubní a srovnání plochy do roviny místním betonovým recyklátem |  | 0
| (S2+S3) *0,4 "40% plochy se předpokládá" |  | 1173.32
recyklat_2 | Součet |  | 4106.62
Použití figury:
564951313R | Podklad z místního betonového recyklátu plochy přes 100 m2 tl 100 mm | m2 | 4106.62
174101101 | Zásyp jam, šachet rýh nebo kolem objektů sypaninou se zhutněním | m3 | 788.308
997221611 | Nakládání suti na dopravní prostředky pro vodorovnou dopravu | t | 2995.139
recyklat_3 | betonový recyklát - podsyp plat | m2 | 2933.3
| Podkladní vrstva z místního betonového recyklátu |  | 0
| Viz příloha D.1.8. |  | 0
recyklat_3 | (S2+S3) |  | 2933.3
Použití figury:
564961315R | Podklad z místního betonového recyklátu plochy přes 100 m2 tl 200 mm | m2 | 2933.3
174101101 | Zásyp jam, šachet rýh nebo kolem objektů sypaninou se zhutněním | m3 | 788.308
997221611 | Nakládání suti na dopravní prostředky pro vodorovnou dopravu | t | 2995.139
recyklat_pouziti | recyklat použitý na stavbě | t | 2995.139
| Naložení na MD |  | 0
| Recykl_beton*1,9 |  | 1041.983
| recyklat_11*0,15*1,9 |  | 70.705
| recyklat_2*0,15*1,9 |  | 1170.387
| recyklat_3*0,2*1,9 |  | 1114.654
| -Zemina_recyklat "nedostatek betonového recyklátu" |  | -402.59
recyklat_pouziti | Součet |  | 2995.139
Použití figury:
997221611 | Nakládání suti na dopravní prostředky pro vodorovnou dopravu | t | 2995.139
997221551R | Vodorovná doprava suti ze sypkých materiálů - přesun betonového recyklátu na místo použití | t | 2995.139
rozebr_panely | rozebrání zpevnění z panelů | m2 | 32.3
| Prsní zeď |  | 0
| 32,3"LS PK" |  | 32.3
rozebr_panely | Součet |  | 32.3
Použití figury:
113151111 | Rozebrání zpevněných ploch ze silničních dílců | m2 | 32.3
113107211R | Odstranění podkladu ze štěrkopísku tl do 100 mm strojně pl přes 200 m2 | m2 | 2280.3
997221561R | Vodorovná doprava suti z kusových materiálů - přesun betonové suti k účelu recyklace | t | 2890.43
rozebrani_plot | rozebrani plotu | m | 21.5
| viz příloha C.3. |  | 0
| 14,1+7,4 "Pravá strana PK" |  | 21.5
rozebrani_plot | Součet |  | 21.5
Použití figury:
966072811 | Rozebrání rámového oplocení na ocelové sloupky v přes 1 do 2 m | m | 21.5
108R | Odklizení demontovaných ocelových konstrukcí zákonným způsobem | t | 46.961
S1 | Skladba S1 | m2 | 876.5
| Viz příloha D.1.8. a C.3. |  | 0
| Skladba S1 |  | 0
| 124,9 "pravá strana PK" |  | 124.9
| 751,6"levá strana PK" |  | 751.6
S1 | Mezisoučet |  | 876.5
Použití figury:
5811511152 | Železobetonová deska plata C 30/37, XC4, XF3, tl. 450 mm | m2 | 1122.75
5812R | Úprava povrchu cementobetonového krytu striáží | m2 | 4038.5
919716111R | Výztuž cementobetonového krytu ze svařovaných sítí | t | 130.855
985131111 | Očištění ploch stěn, rubu kleneb a podlah tlakovou vodou | m2 | 1222
985331213 | Dodatečné vlepování betonářské výztuže D 12 mm do chemické malty včetně vyvrtání otvoru | m | 1699.15
13021013 | tyč ocelová kruhová žebírková DIN 488 jakost B500B (10 505) výztuž do betonu D 12mm | t | 2.557
S2 | Skladba plata S2 | m2 | 2826.5
| Viz příloha D.1.8. a C.3. |  | 0
| Skladba S2 |  | 0
| 1381,9 "pravá strana PK" |  | 1381.9
| 1444,6 "levá strana PK" |  | 1444.6
S2 | Mezisoučet |  | 2826.5
Použití figury:
581151115R | Železobetonová deska plata C 30/37, XC4, XF3, tl. 300 mm | m2 | 2933.3
181951112 | Úprava pláně v hornině třídy těžitelnosti I skupiny 1 až 3 se zhutněním strojně | m2 | 2933.3
564951313R | Podklad z místního betonového recyklátu plochy přes 100 m2 tl 100 mm | m2 | 4106.62
564961315R | Podklad z místního betonového recyklátu plochy přes 100 m2 tl 200 mm | m2 | 2933.3
5812R | Úprava povrchu cementobetonového krytu striáží | m2 | 4038.5
919716111R | Výztuž cementobetonového krytu ze svařovaných sítí | t | 130.855
S3 | Skladba plata S3 | m2 | 106.8
| Skladba S3 |  | 0
| 106,8"pravá strana PK" |  | 106.8
S3 | Mezisoučet |  | 106.8
Použití figury:
581151115R | Železobetonová deska plata C 30/37, XC4, XF3, tl. 300 mm | m2 | 2933.3
181951112 | Úprava pláně v hornině třídy těžitelnosti I skupiny 1 až 3 se zhutněním strojně | m2 | 2933.3
321366111R | Výztuž cementobetonového z oceli 10 505 | t | 18.453
564951313R | Podklad z místního betonového recyklátu plochy přes 100 m2 tl 100 mm | m2 | 4106.62
564961315R | Podklad z místního betonového recyklátu plochy přes 100 m2 tl 200 mm | m2 | 2933.3
5811R1 | Příplatek za zbarvení betonu - Colorcreet cihlově červená | m3 | 452.3
5812R | Úprava povrchu cementobetonového krytu striáží | m2 | 4038.5
919716111R | Výztuž cementobetonového krytu ze svařovaných sítí | t | 130.855
S4 | Skladba S4 | m2 | 345.5
| Skladba S4 |  | 0
| 345,5 "pravá strana PK" |  | 345.5
S4 | Mezisoučet |  | 345.5
Použití figury:
5811511152 | Železobetonová deska plata C 30/37, XC4, XF3, tl. 450 mm | m2 | 1122.75
321366111R | Výztuž cementobetonového z oceli 10 505 | t | 18.453
5811R1 | Příplatek za zbarvení betonu - Colorcreet cihlově červená | m3 | 452.3
5812R | Úprava povrchu cementobetonového krytu striáží | m2 | 4038.5
919716111R | Výztuž cementobetonového krytu ze svařovaných sítí | t | 130.855
985131111 | Očištění ploch stěn, rubu kleneb a podlah tlakovou vodou | m2 | 1222
985331213 | Dodatečné vlepování betonářské výztuže D 12 mm do chemické malty včetně vyvrtání otvoru | m | 1699.15
13021013 | tyč ocelová kruhová žebírková DIN 488 jakost B500B (10 505) výztuž do betonu D 12mm | t | 2.557
sachta_u | šachta sondy meereni - u | kg | 175.78
sachta_u | 87,89 "viz příloha D.1.14 a C.3." *2 "ks" |  | 175.78
Použití figury:
7679R12 | Šachta sondy měření - u | kg | 175.78
767995115 | Montáž atypických zámečnických konstrukcí hmotnosti přes 50 do 100 kg | kg | 59905.34
schodiste | ŽB schodiste | m | 1.7
| Schodiště |  | 0
schodiste | 1,7"m3"*1,0 "m3" |  | 1.7
Použití figury:
321321116 | Konstrukce vodních staveb ze ŽB mrazuvzdorného tř. C 30/37 | m3 | 325.297
321366111 | Výztuž železobetonových konstrukcí vodních staveb z oceli 10 505 D do 12 mm | t | 20.834
Sikmy_vrt | Injektar šikmé vrty | kus | 4500
Sikmy_vrt | (75+75)*7,5*4 "4ks/m2 - šikmé vrty" |  | 4500
Použití figury:
22531R04 | Zapravení šikmých vrtů polymercementovou maltou | kus | 9000
281601111 | Injektování vrtů nízkotlaké vzestupné s jednoduchým obturátorem tlakem do 0,6 MPa | hod | 1350
282605111R | Injektování vysokotlaké pryskyřicemi neředitelnými vodou povrchové vysokotlaké tlakem do 30 MPa | hod | 405
282R14 | Dodávka a osazení injektážního pakru | kus | 9000
282R25 | polyuretanová injektážní těsnící hmota | kg | 2700
58521113 | cement portlandský CEM I 52,5MPa | t | 27
sloupky | sloupky | kus | 11
| viz příloha C.3. |  | 0
| 3+4+4 "Pravá strana PK" |  | 11
sloupky | Součet |  | 11
Použití figury:
338171113 | Osazování sloupků a vzpěr plotových ocelových v do 2 m se zabetonováním | kus | 9
953945121 | Kotva mechanická M 10 dl 90 mm pro střední zatížení do betonu, ŽB nebo kamene s vyvrtáním otvoru | kus | 44
34817113R2 | Ocelové sloupky 60/60 mm | kus | 11
spary_dilatac | dilatacni spary beton | m | 788
| viz příloha C.3. |  | 0
| 343 "prava strana PK" |  | 343
| 445"levá strana PK" |  | 445
spary_dilatac | Součet |  | 788
Použití figury:
919111233 | Řezání spár pro vytvoření komůrky š 20 mm hl 40 mm pro těsnící zálivku v CB krytu | m | 788
919121132 | Těsnění spár zálivkou za studena pro komůrky š 20 mm hl 40 mm s těsnicím profilem | m | 788
Sut_B | Sut betonu 2 | m3 | 525.512
| viz zaměření a příloha C.3. a D.1.5 až D.1.7 |  | 0
| Pravá strana PK |  | 0
| 0,7 "kabelový kanálek PS PK" *247,2 "m" |  | 173.04
| 0,5*0,18 "Šachty pro ukotvení jeřábku PS" *5 "ks" |  | 0.45
| (1,14+0,77)"m2"*0,9 "nové rozšíření KK v oblasti plata S1 a S4" |  | 1.719
| Odbourání dna výklenků lineárních pohonů |  | 0
| (5,4 "m2"*0,1+0,3"m2"*0,3) *1"ks" |  | 0.63
| (5,57 "m2"*0,1+0,3"m2"*0,3) *1"ks" |  | 0.647
| Odbourání dna výklenků pohonů uzávěru obtoku |  | 0
| (0,3"m2"*0,25+4,66"m2"*0,22+0,86"m2"*0,22+3,1"m2"*0,25) *3"ks" |  | 6.193
| Viz D.1.18 - odbourání kce prsní zdi |  | 0
| 2,55*0,3*2,9 + 8,9*2,5*0,5"stredni vyska" |  | 13.344
| Levá stana PK |  | 0
| 1,1 "dvojtý kabelový kanálek - LS PK" *42 "m" |  | 46.2
| 0,7 "kabelový kanálek LS PK" *359,5 "m" |  | 251.65
| 0,5*0,18 "Šachty pro ukotvení jeřábku LS" *5 "ks" |  | 0.45
| (7,7+8,2)*1,1*0,9 "nový KK v oblasti plata S1 " |  | 15.741
| 0,7"m2"*0,9 "nové rozšíření KK v oblasti plata S1 a S4" |  | 0.63
| 1,4*1,2*1,1 "šachta odvzdušnění" |  | 1.848
| 22,5"m2"*0,2 "odbourání konstrukce prsní zdi" |  | 4.5
| 1,0 "schodiště" |  | 1
| Odbourání dna výklenků lineárních pohonů |  | 0
| (5,4 "m2"*0,1+0,3"m2"*0,3) *1"ks" |  | 0.63
| (5,57 "m2"*0,1+0,3"m2"*0,3) *1"ks" |  | 0.647
| Odbourání dna výklenků pohonů uzávěru obtoku |  | 0
| (0,3"m2"*0,25+4,66"m2"*0,22+0,86"m2"*0,22+3,1"m2"*0,25) *3"ks" |  | 6.193
Sut_B | Součet |  | 525.512
SUT_B_L | Suť z krytů kabel. kanálků - levá strana PK | kus | 295.34
SUT_B_L | (7,87+8,4+81,6+2,15+45,75+1,9)*2 "kryty kabelových kanálků, uvažovaná délka krytu 0,5m - levá strana" |  | 295.34
Použití figury:
963015131 | Demontáž prefabrikovaných krycích desek kanálů, šachet nebo žump do hmotnosti 0,12 t | kus | 450.34
997221561R | Vodorovná doprava suti z kusových materiálů - přesun betonové suti k účelu recyklace | t | 2890.43
Sut_B_P | Suť z krytů kabel. kanálků - levá strana PK | kus | 155
| Viz zaměření a příloha C.3. |  | 0
Sut_B_P | (77,5*2) "kryty kabelových kanálků, uvažovaná délka krytu 0,5m - pravá strana" |  | 155
Použití figury:
963015131 | Demontáž prefabrikovaných krycích desek kanálů, šachet nebo žump do hmotnosti 0,12 t | kus | 450.34
997221561R | Vodorovná doprava suti z kusových materiálů - přesun betonové suti k účelu recyklace | t | 2890.43
Sut_B3 | Sut beton - kryty kanalku | kus | 450.34
| Viz zaměření a příloha C.3. |  | 0
Sut_B_P | (77,5*2) "kryty kabelových kanálků, uvažovaná délka krytu 0,5m - pravá strana" |  | 155
SUT_B_L | (7,87+8,4+81,6+2,15+45,75+1,9)*2 "kryty kabelových kanálků, uvažovaná délka krytu 0,5m - levá strana" |  | 295.34
Sut_B3 | Součet |  | 450.34
Sut_podsyp | Sut_podsyp | m2 | 2280.3
| ZB_Sut_L |  | 1143
| ZB_Sut_p |  | 1105
| rozebr_panely |  | 32.3
Sut_podsyp | Součet |  | 2280.3
Použití figury:
113107211R | Odstranění podkladu ze štěrkopísku tl do 100 mm strojně pl přes 200 m2 | m2 | 2280.3
998-01R | Odklizení suti z vybouraných konstrukcí odpovídajícím zákonným způsobem | t | 4135.826
Sut_ZB_L | ŽB suť levé strany PK | m3 | 329.489
| Levá stana PK |  | 0
| 1,1 "dvojtý kabelový kanálek - LS PK" *42 "m" |  | 46.2
| 0,7 "kabelový kanálek LS PK" *359,5 "m" |  | 251.65
| 0,5*0,18 "Šachty pro ukotvení jeřábku LS" *5 "ks" |  | 0.45
| (7,7+8,2)*1,1*0,9 "nový KK v oblasti plata S1 " |  | 15.741
| 0,7"m2"*0,9 "nové rozšíření KK v oblasti plata S1 a S4" |  | 0.63
| 1,4*1,2*1,1 "šachta odvzdušnění" |  | 1.848
| 22,5"m2"*0,2 "odbourání konstrukce prsní zdi" |  | 4.5
| 1,0 "schodiště" |  | 1
| Odbourání dna výklenků lineárních pohonů |  | 0
| (5,4 "m2"*0,1+0,3"m2"*0,3) *1"ks" |  | 0.63
| (5,57 "m2"*0,1+0,3"m2"*0,3) *1"ks" |  | 0.647
| Odbourání dna výklenků pohonů uzávěru obtoku |  | 0
| (0,3"m2"*0,25+4,66"m2"*0,22+0,86"m2"*0,22+3,1"m2"*0,25) *3"ks" |  | 6.193
Sut_ZB_L | Mezisoučet |  | 329.489
Použití figury:
960111221R2 | Bourání vodních staveb betonových a železobetonových | m3 | 525.512
997221561R | Vodorovná doprava suti z kusových materiálů - přesun betonové suti k účelu recyklace | t | 2890.43
Sut_ZB_P | ŽB suť pravé strany PK | m3 | 196.023
| viz zaměření a příloha C.3. a D.1.5 až D.1.7 |  | 0
| Pravá strana PK |  | 0
| 0,7 "kabelový kanálek PS PK" *247,2 "m" |  | 173.04
| 0,5*0,18 "Šachty pro ukotvení jeřábku PS" *5 "ks" |  | 0.45
| (1,14+0,77)"m2"*0,9 "nové rozšíření KK v oblasti plata S1 a S4" |  | 1.719
| Odbourání dna výklenků lineárních pohonů |  | 0
| (5,4 "m2"*0,1+0,3"m2"*0,3) *1"ks" |  | 0.63
| (5,57 "m2"*0,1+0,3"m2"*0,3) *1"ks" |  | 0.647
| Odbourání dna výklenků pohonů uzávěru obtoku |  | 0
| (0,3"m2"*0,25+4,66"m2"*0,22+0,86"m2"*0,22+3,1"m2"*0,25) *3"ks" |  | 6.193
| Viz D.1.18 - odbourání kce prsní zdi |  | 0
| 2,55*0,3*2,9 + 8,9*2,5*0,5"stredni vyska" |  | 13.344
Sut_ZB_P | Mezisoučet |  | 196.023
Použití figury:
960111221R2 | Bourání vodních staveb betonových a železobetonových | m3 | 525.512
997221561R | Vodorovná doprava suti z kusových materiálů - přesun betonové suti k účelu recyklace | t | 2890.43
š_jerabku_p | šachta ukotvení jeřábku - p | kg | 316.08
š_jerabku_p | 26,34*12 "ks - viz příloha D.1.14. a C.3." |  | 316.08
Použití figury:
7679R11 | Šachta pro ukotvení jeřábku - p | kg | 316.08
767995114 | Montáž atypických zámečnických konstrukcí hmotnosti přes 20 do 50 kg | kg | 316.08
šachta_v | šachrta bodu měření | kg | 279.44
šachta_v | 9,98*28 "ks - viz příloha D.1.14. a C.3." |  | 279.44
Použití figury:
7679R13 | Šachta pro bod měření - v | kg | 279.44
767995112 | Montáž atypických zámečnických konstrukcí hmotnosti přes 5 do 10 kg | kg | 279.44
tesnici_clona | těsnící clona dna | m | 224.4
| Viz příloha D.1.7 a C.3. |  | 0
tesnici_clona | 5,1*44 "ks vrtů" |  | 224.4
Použití figury:
282606011 | Trysková injektáž sloupy D do 1000 mm standardní podmínky | m | 224.4
58521130 | cement portlandský CEM I 42,5MPa | t | 112.2
tr_ocel_102 | ocelove potrubi 102 do velinu | m | 0.6
tr_ocel_102 | 0,3*2 "ks" "viz příloha C.3. - do velínu" |  | 0.6
Použití figury:
55283913 | trubka ocelová bezešvá hladká jakost 11 353 102x5,0mm | m | 0.6
460743111 | Osazení kabelových prostupů z trub ocelových do protlačovaných otvorů průměru do 15 cm | m | 0.6
UP_lice | Úprava líce DS | m | 231
| Kabelový multikanál pravá strana PK- viz příloha C.3 a D.1.1 |  | 0
| 3,3*(25+7) "ks. D.S.multikanálu" |  | 105.6
| Kabelový multikanál levá strana PK- viz příloha C.3 a D.1.1 |  | 0
| 3,3*(30+8) "ks. D.S.multikanálu" |  | 125.4
UP_lice | Součet |  | 231
Použití figury:
931994142 | Těsnění dilatační spáry betonové konstrukce polyuretanovým tmelem do pl 4,0 cm2 | m | 231
931994151 | Těsnění spáry betonové konstrukce spárovým profilem průřezu 20/20 mm | m | 231
vypln_C2025 | vyplňový beton C2025 | m3 | 7.153
| Vyplnění původní trasy kabelových kanálků - Viz C.3.a D.1.5 až D.1.7 |  | 0
| Pravá strana PK |  | 0
| 6,35"m2"*0,55 |  | 3.493
| Levá strana PK |  | 0
| 24,4"m2"*0,15 |  | 3.66
vypln_C2025 | Součet |  | 7.153
Použití figury:
451315136R | Výplňová vrstva z betonu C 20/25 | m3 | 7.153
9983-R | Příplatek za ztíženou dopravu betonové směsi na stavbu | m3 | 1879.956
zasyp | zasyp | m3 | 788.308
| Pravá stran PK |  | 0
| 0,7"m2"*(144,0+13,3) "multikanál viz řez C-C" |  | 110.11
| 1,7"m2"*27,5 "multikanál viz řez B-B" |  | 46.75
| Levá strana PK |  | 0
| 0,3"m2"*53,2 "multikanál viz řez B-B" |  | 15.96
| 1,0 "m2"*190,5 "multikanál viz řez C-C" |  | 190.5
| Velín |  | 0
| 26,35"m2"*0,85 |  | 22.398
| Zásyp namísto nedostatečného betonového recyklátu |  | 0
| -recyklace_betonu |  | -2890.43
| -104,709 "kubatura z SO02 uložena na MD" |  | -104.709
| Recykl_beton*1,9 |  | 1041.983
| recyklat_11*0,15*1,9 |  | 70.705
| recyklat_2*0,15*1,9 |  | 1170.387
| recyklat_3*0,2*1,9 |  | 1114.654
zasyp | Součet |  | 788.308
Použití figury:
174101101 | Zásyp jam, šachet rýh nebo kolem objektů sypaninou se zhutněním | m3 | 788.308
1623-01R | Odklizení a uložení přebytku zeminy a nánosu z PK odpovídajícím zákonným způsobem | t | 2428.361
167151111 | Nakládání výkopku z hornin třídy těžitelnosti I skupiny 1 až 3 přes 100 m3 | m3 | 1102.281
171251201 | Uložení sypaniny na skládky nebo meziskládky | m3 | 1102.281
zasyp_L | zasyp levé strany PK | m3 | 228.858
| Levá strana PK |  | 0
| 0,3"m2"*53,2 "multikanál viz řez B-B" |  | 15.96
| 1,0 "m2"*190,5 "multikanál viz řez C-C" |  | 190.5
| Velín |  | 0
| 26,35"m2"*0,85 |  | 22.398
zasyp_L | Mezisoučet |  | 228.858
Použití figury:
174101101 | Zásyp jam, šachet rýh nebo kolem objektů sypaninou se zhutněním | m3 | 788.308
162351103B | Vodorovné přemístění přes 50 do 500 m výkopku/sypaniny z horniny třídy těžitelnosti I skupiny 1 až 3 | m3 | 1329.816
zasyp_P | zasyp pravé strany PK | m3 | 156.86
| Pravá stran PK |  | 0
| 0,7"m2"*(144,0+13,3) "multikanál viz řez C-C" |  | 110.11
| 1,7"m2"*27,5 "multikanál viz řez B-B" |  | 46.75
zasyp_P | Mezisoučet |  | 156.86
Použití figury:
174101101 | Zásyp jam, šachet rýh nebo kolem objektů sypaninou se zhutněním | m3 | 788.308
16235110-R01 | Vodorovné přemístění výkopku/sypaniny napříč PK, vč. potřebné manipulace | m3 | 1727.759
ZB_C3037 | ZB_C3037 | m3 | 325.297
| Dobetonování pod deskou plata |  | 0
| 6,1"m2"*0,5 + 5,2"m2"*0,15 "zabetonování původních kabelových kanálů PSPK" |  | 3.83
| 31,5"m2"*0,15 + 26"m2"*0,3 "zabetonování původních kabelových kanálů LSPK" |  | 12.525
| Ozub - ukončení plata podél vsakovacího drénu - Viz C.3. a D.1.5 |  | 0
| 6,2 "m2" *(0,4-0,3)"navýšení tl. plata PS PK" |  | 0.62
| 53,75 "m2" *(0,4-0,3) "navýšení tl. plata LS PK" |  | 5.375
| Kabelový multikanál pravá strana PK- viz příloha C.3 a D.1.9 |  | 0
| 1,1*0,2*(190,6+53,9) "dno" |  | 53.79
| 0,2*1,0*(190,6+53,9)"stěny" + 1,3"m2"*0,2 "čela"*4"ks" |  | 49.94
| Kabelový multikanál levá strana PK- viz příloha C.3 a D.1.9 |  | 0
| 1,1*0,2*(207,3+9,8+10,5+11,1+52,95) "dno" |  | 64.163
| 0,2*1,0*(207,3+9,8+10,5+11,1+52,95)"stěny" + 1,3"m2"*0,2 "čela"*8"ks" |  | 60.41
| Šachta odvzdušnění |  | 0
| 1,4*1,2*0,2"dno"+0,63"m2"*1,1 |  | 1.029
| Vyplnění výklenků dynamické ochrany |  | 0
| Viz příloha C.3. a D.1.4 |  | 0
| 1,1*(6,6+6,7+7,1+7,1) |  | 30.25
| Navýšení dna výklenků lineárních pohonů |  | 0
| (5,4 "m2"*0,29+0,3"m2"*0,3) *2"ks" |  | 3.312
| (5,57 "m2"*0,29+0,3"m2"*0,3) *2"ks" |  | 3.411
| Navýšení dna výklenků pohonů uzávěru obtoku |  | 0
| (0,3"m2"*0,25+4,66"m2"*0,24+0,86"m2"*0,26) *6"ks" |  | 8.502
dno_obtoku_vyztuz | 3,1"m2"*0,45 *6"ks" |  | 8.37
| Zavázání pod opevněním z dlažby PS PK |  | 0
| 0,5*9,55*0,2 |  | 0.955
| Schodiště |  | 0
schodiste | 1,7"m3"*1,0 "m3" |  | 1.7
| Viz D.1.18 - rozšíření zdi na celou výšku až k dlažbě |  | 0
dobetonavka | 5,7"m2"*2,75 +1,8"m2"*0,8 |  | 17.115
ZB_C3037 | Součet |  | 325.297
Použití figury:
321321116 | Konstrukce vodních staveb ze ŽB mrazuvzdorného tř. C 30/37 | m3 | 325.297
9983-R | Příplatek za ztíženou dopravu betonové směsi na stavbu | m3 | 1879.956
ZB_plato300 | ŽB plato tl. 300 mm | m2 | 2933.3
| Viz příloha D.1.8. a C.3. |  | 0
| Skladba S2 |  | 0
| 1381,9 "pravá strana PK" |  | 1381.9
| 1444,6 "levá strana PK" |  | 1444.6
| Skladba S3 |  | 0
| 106,8"pravá strana PK" |  | 106.8
ZB_plato300 | Součet |  | 2933.3
Použití figury:
581151115R | Železobetonová deska plata C 30/37, XC4, XF3, tl. 300 mm | m2 | 2933.3
9983-R | Příplatek za ztíženou dopravu betonové směsi na stavbu | m3 | 1879.956
ZB_plato450 | ŽB plato tl. 450 mm | M2 | 1122.75
| Viz příloha D.1.8. a C.3. |  | 0
| Skladba S1 |  | 0
| 124,9 "pravá strana PK" |  | 124.9
| 751,6"levá strana PK" |  | 751.6
| Skladba S4 |  | 0
| 345,5 "pravá strana PK" |  | 345.5
| Odečet plochy kamenných kvádrů |  | 0
| -Kamen_kvadry/0,3 |  | -99.25
ZB_plato450 | Součet |  | 1122.75
Použití figury:
5811511152 | Železobetonová deska plata C 30/37, XC4, XF3, tl. 450 mm | m2 | 1122.75
9983-R | Příplatek za ztíženou dopravu betonové směsi na stavbu | m3 | 1879.956
ZB_Sut_L | sut zelezobeton LS | m2 | 1143
| viz zaměření a C.3. původní konstrukce plata |  | 0
ZB_Sut_L | 1143 "LS plata" |  | 1143
Použití figury:
113107237 | Odstranění podkladu z betonu vyztuženého sítěmi tl přes 150 do 300 mm strojně pl přes 200 m2 | m2 | 2248
113107211R | Odstranění podkladu ze štěrkopísku tl do 100 mm strojně pl přes 200 m2 | m2 | 2280.3
997221561R | Vodorovná doprava suti z kusových materiálů - přesun betonové suti k účelu recyklace | t | 2890.43
ZB_Sut_P | ZB sut pravá S | m2 | 1105
ZB_Sut_P | 1105 "PS plata" |  | 1105
Použití figury:
113107237 | Odstranění podkladu z betonu vyztuženého sítěmi tl přes 150 do 300 mm strojně pl přes 200 m2 | m2 | 2248
113107211R | Odstranění podkladu ze štěrkopísku tl do 100 mm strojně pl přes 200 m2 | m2 | 2280.3
997221561R | Vodorovná doprava suti z kusových materiálů - přesun betonové suti k účelu recyklace | t | 2890.43
Zemina_recyklat | Zemina namísto nedostatku betonového recyklátu | m3 | 402.59
| Zásyp namísto nedostatečného betonového recyklátu |  | 0
| -recyklace_betonu |  | -2890.43
| -104,709 "kubatura z SO02 uložena na MD" |  | -104.709
| Recykl_beton*1,9 |  | 1041.983
| recyklat_11*0,15*1,9 |  | 70.705
| recyklat_2*0,15*1,9 |  | 1170.387
| recyklat_3*0,2*1,9 |  | 1114.654
Zemina_recyklat | Mezisoučet |  | 402.59
Použití figury:
174101101 | Zásyp jam, šachet rýh nebo kolem objektů sypaninou se zhutněním | m3 | 788.308
16235110-R01 | Vodorovné přemístění výkopku/sypaniny napříč PK, vč. potřebné manipulace | m3 | 1727.759
997221611 | Nakládání suti na dopravní prostředky pro vodorovnou dopravu | t | 2995.139
zemina_sut | zemina_sut | m3 | 1387.635
| čištění_PK |  | 780
| jama |  | 1395.943
| -zasyp |  | -788.308
zemina_sut | Součet |  | 1387.635
Použití figury:
1623-01R | Odklizení a uložení přebytku zeminy a nánosu z PK odpovídajícím zákonným způsobem | t | 2428.361
SO 02 | Rekonstrukce vystrojení plavební komory
bed_rov | Bednění rovinné | m2 | 330.712
| Kabelové šachty |  | 0
| Pravá strana PK |  | 0
| 0,2*0,4*4 "čerpací jímka" |  | 0.32
| 9,6*10,13 "stěny šachty" |  | 97.248
| 6,4+ (3,2*0,3) "strop šachty" |  | 7.36
| 1,6*(3,0+0,6*2) "dobednění stěny šachty po odřezání štětové stěny u RŠ" *2"KS" |  | 13.44
| Levá strana PK |  | 0
| 0,2*0,4*4 "čerpací jímka" |  | 0.32
| 9,6*10,13 "stěny šachty" |  | 97.248
| 6,4+(3,2*0,3) "strop šachty" |  | 7.36
| 1,6*(3,0+0,6*2) "dobednění stěny šachty po odřezání štětové stěny u RŠ" *2"Ks" |  | 13.44
| Pilíř elektro a místního ovládání viz příloha D.2.12 |  | 0
| (2,3*3,0+0,14*2) *2 "ks" |  | 14.36
| (4,2*3,0+0,14*2) *2 "ks" |  | 25.76
| Viz D.2.8 |  | 0
| 1,6*0,66 "jimka" |  | 1.056
| Viz D.2.14 |  | 0
| Úvazné trny |  | 0
| 4,4*1,0*12"ks" |  | 52.8
bed_rov | Součet |  | 330.712
Použití figury:
321351010 | Bednění konstrukcí vodních staveb rovinné - zřízení | m2 | 330.712
321352010 | Bednění konstrukcí vodních staveb rovinné - odstranění | m2 | 330.712
bed_zakl | Bednění základu | m2 | 9.16
| Viz příloha D.2.8. - Velín |  | 0
| 0,5*2*2 |  | 2
| 0,5*1*4 |  | 2
| 1,4*0,8*2 |  | 2.24
| 0,8*0,4*4 |  | 1.28
| 0,5*1*2 |  | 1
| 0,8*0,4*2 |  | 0.64
bed_zakl | Součet |  | 9.16
Použití figury:
274351121 | Zřízení bednění základových pasů rovného | m2 | 9.16
274351122 | Odstranění bednění základových pasů rovného | m2 | 9.16
Bedneni_Z | Válcové bednění | m2 | 19.8
| viz příloha D.2.12 |  | 0
| Pilíř elektro a místního ovládání |  | 0
| 1,1*3,0 *2 "ks" |  | 6.6
| 1,1*3,0 *4 "ks" |  | 13.2
Bedneni_Z | Součet |  | 19.8
Použití figury:
321351020 | Bednění konstrukcí vodních staveb válcově zakřivené - zřízení | m2 | 19.8
321352020 | Bednění konstrukcí vodních staveb válcově zakřivené - odstranění | m2 | 19.8
bet_clona | beton injektaz dna | t | 156.2
bet_clona | 0,5*tesnici_clona "0,5 t/m" |  | 156.2
Použití figury:
58521130 | cement portlandský CEM I 42,5MPa | t | 156.2
58128452 | bentonit aktivovaný mletý | t | 7.81
beton_SCC | beton_SCC - zálivka | m3 | 24.75
| Viz D.2.14 - Úvazné trny |  | 0
| (1,62"m2"*0,41+2,37"m2"*0,59) "m výška" *12 "ks" |  | 24.75
beton_SCC | Součet |  | 24.75
Použití figury:
321311116R01 | Konstrukce vodních staveb z betonu prostého samozhutnitelného mrazuvzdorného tř. SCC 30/37 XC4 XF3 | m3 | 24.75
9983-R | Příplatek za ztíženou dopravu betonové směsi na stavbu | m3 | 312.336
Bour_B1 | bourání betonu | m | 35
Bour_B1 | 1,0*35 "bourání stupňů schodiště velínu" |  | 35
Použití figury:
963042819 | Bourání schodišťových stupňů betonových zhotovených na místě | m | 35
997221561R | Vodorovná doprava suti z kusových materiálů - přesun betonové suti k účelu recyklace | t | 104.709
Bour_B2 | Bourání betonu | m | 14.7
Bour_B2 | 14,7 "bourání středové schdnice schodiště velínu" |  | 14.7
Použití figury:
963054949 | Bourání ŽB schodnic jakékoli délky | m | 14.7
997221561R | Vodorovná doprava suti z kusových materiálů - přesun betonové suti k účelu recyklace | t | 104.709
Bour_ZB | Bourání betonu | m3 | 35.863
| Viz D.2.8 - Velín - podlaha |  | 0
| 23,55"m2" *0,3 |  | 7.065
| 0,64"m2" *0,56 |  | 0.358
| Viz D.2.14 |  | 0
| Odbourání drážek pro úvazné trny |  | 0
| 2,37"m2"*1,0*12 "ks" |  | 28.44
Bour_ZB | Součet |  | 35.863
Použití figury:
961055111 | Bourání základů ze ŽB | m3 | 35.863
997221561R | Vodorovná doprava suti z kusových materiálů - přesun betonové suti k účelu recyklace | t | 104.709
C1215 | podkladní beton C 12/15 | m2 | 9
| 1,35*0,9 "pilíř elektro a místního ovládání" *4 "ks" |  | 4.86
| 2,3*0,9 "pilíř elektro a místního ovládání" *2 "ks" |  | 4.14
C1215 | Součet |  | 9
Použití figury:
451315114 | Podkladní nebo výplňová vrstva z betonu C 12/15 tl do 100 mm | m2 | 9
9983-R | Příplatek za ztíženou dopravu betonové směsi na stavbu | m3 | 312.336
C2025 | Podkladní beton C 20/25 | m2 | 16.64
| Viz D.2.11 - dno |  | 0
C2025 | 1,6*10,4 |  | 16.64
Použití figury:
451315136 | Podkladní nebo výplňová vrstva z betonu C 20/25 tl do 200 mm | m2 | 16.64
9983-R | Příplatek za ztíženou dopravu betonové směsi na stavbu | m3 | 312.336
C3037 | C3037 |  | 15.572
| Pilíř elektro a místního ovládání viz příloha D.2.12 |  | 0
| (1,65"m2"*0,23*2+1,88"m2"*(0,55-0,23)*2+0,65"m2"*3,0) *2 "ks" |  | 7.824
| (1,3"m2"*0,23+1,65"m2"*(0,55-0,23)+0,37"m2"*3,0) *4 "ks" |  | 7.748
C3037 | Mezisoučet |  | 15.572
Použití figury:
321321116 | Konstrukce vodních staveb ze ŽB mrazuvzdorného tř. C 30/37 | m3 | 109.765
321366111 | Výztuž železobetonových konstrukcí vodních staveb z oceli 10 505 D do 12 mm | t | 10.197
C3037_KŠ | C3037_KŠ |  | 86.404
| Kabelová šachta |  | 0
| Viz příloha C.3. a D.2.11 |  | 0
| 17,8"m2"*0,5 "dno - pravá strana PK" -(0,2*0,4*0,4) "odečet čerpací jímky |  | 8.868
| 17,8"m2"*0,5 "dno - levá strana PK" -(0,2*0,4*0,4) "odečet čerpací jímky |  | 8.868
| 2,88*10,13 "stěny - pravá strana PK" |  | 29.174
| 2,88*10,13 "stěny - levá strana PK" |  | 29.174
| (6,4+10,8)*0,3 "strop - pravá strana PK" |  | 5.16
| (6,4+10,8)*0,3 "strop - levá strana PK" |  | 5.16
C3037_KŠ | Mezisoučet |  | 86.404
Použití figury:
321321116 | Konstrukce vodních staveb ze ŽB mrazuvzdorného tř. C 30/37 | m3 | 109.765
321366111 | Výztuž železobetonových konstrukcí vodních staveb z oceli 10 505 D do 12 mm | t | 10.197
Demontaz | odvoz kovosrot | kg | 17797.884
| zebriky*0,9 "uvazovano 90% z nových" |  | 1681.434
| kovani_hran*0,9 "uvazovano 90% z nových" |  | 12735.45
| 15*12,5*2 + 15*1,2 "Ochranné zábradlí původního schodiště velínu - 15kg/m" |  | 393
| 20*23,4 "Ochranné zábradlí původní podesty velínu - 20 kg/m" |  | 468
| Demontáž stávajících pacholat - odříznutí |  | 0
| 90"cca kg/ks" *28 "ks" |  | 2520
Demontaz | Součet |  | 17797.884
Použití figury:
767996702 | Demontáž atypických zámečnických konstrukcí řezáním hm jednotlivých dílů přes 50 do 100 kg | kg | 17797.884
108R | Odklizení demontovaných ocelových konstrukcí zákonným způsobem | t | 22.214
DKB | dlažba lom kamenne dno | m2 | 16.64
| Viz příloha D.2.11 |  | 0
| Ve dně PK |  | 0
| 10,4*1,6 |  | 16.64
DKB | Součet |  | 16.64
Použití figury:
465513327 | Dlažba z lomového kamene na cementovou maltu s vyspárováním tl 300 mm pro hráze | m2 | 16.64
451313111 | Podklad pod dlažbu z betonu prostého C 20/25 tl přes 150 do 200 mm | m2 | 16.64
9983-R | Příplatek za ztíženou dopravu betonové směsi na stavbu | m3 | 312.336
hydroiz_sterka | hydroizolační stěrka | m2 | 114.29
| viz D.2.8 |  | 0
| zatepleni |  | 114.29
hydroiz_sterka | Součet |  | 114.29
Použití figury:
711192101 | Provedení izolace proti zemní vlhkosti hydroizolační stěrkou svislé na betonu, 1 vrstva | m2 | 114.29
R37386R | nátěr hydroizolační polyuretanový | litr | 304.011
hydroizol_teren | hydroizolace pod terénem | m2 | 34.468
| Viz D.2.8. |  | 0
| 24,62*1,4 |  | 34.468
hydroizol_teren | Součet |  | 34.468
Použití figury:
711112001 | Provedení izolace proti zemní vlhkosti svislé za studena nátěrem penetračním | m2 | 34.468
711142559 | Provedení izolace proti zemní vlhkosti pásy přitavením svislé NAIP | m2 | 34.468
711161273 | Provedení izolace proti zemní vlhkosti svislé z nopové fólie | m2 | 34.468
11163150 | lak penetrační asfaltový | t | 0.012
28323005 | fólie profilovaná (nopová) drenážní HDPE s výškou nopů 8mm | m2 | 42.085
62832001 | pás asfaltový natavitelný oxidovaný s vložkou ze skleněné rohože typu V60 s jemnozrnným minerálním posypem tl 3,5mm | m2 | 42.085
IPE220 | IPE 220 v šachtě | t | 42.032
IPE220 | 14,8*2*142"kg/m"/1000 "rám 2xHEB 360" *5 "Celkem 5x v hloubce šachty" *2 "2 šachty" |  | 42.032
Použití figury:
13010754R | ocel profilová jakost S 355 GP průřez HEB 360 | t | 42.032
154077341 | Konstrukce výstroje šachet netypová dočasně mokrá montáž | kg | 50438
130R1 | dodávka ostatního drobného ocelového materiálu | t | 8.406
Jama | vzkop zeminy | m3 | 38.352
| viz příloha C.3. a D.2.12 |  | 0
| 3,45"m2"*4,1 "pilíře místního ovládání" *2 "ks" |  | 28.29
| 2,6*2,15*0,45 "pilíře elektro" *4 "ks" |  | 10.062
Jama | Součet |  | 38.352
Použití figury:
131151102 | Hloubení jam nezapažených v hornině třídy těžitelnosti I skupiny 1 a 2 objem do 50 m3 strojně | m3 | 38.352
1623-01R | Odklizení a uložení přebytku zeminy odpovídajícím zákonným způsobem | t | 541.329
16235110-R01 | Vodorovné přemístění výkopku/sypaniny napříč PK, vč. potřebné manipulace | m3 | 180.814
kamen_sut | kamen_sut | m3 | 6.656
| Dno PK - rýha |  | 0
kamen_sut | 10,4*1,6*0,4 "viz příloha C.3. a D.1.5. a D.2.11. |  | 6.656
Použití figury:
114203103 | Rozebrání dlažeb z lomového kamene nebo betonových tvárnic do cementové malty | m3 | 6.656
132212331 | Hloubení nezapažených rýh šířky do 2000 mm v soudržných horninách třídy těžitelnosti I skupiny 3 ručně | m3 | 16.64
998-01R | Odklizení suti z vybouraných konstrukcí odpovídajícím zákonným způsobem | t | 13.685
KHR | kanalky vedeni hydraul. rozvodu | kg | 2273.47
| Viz D.2.10 |  | 0
| 2273,47 |  | 2273.47
KHR | Součet |  | 2273.47
Použití figury:
7679R8 | Kanálky vedení hydraulickcých rozvodů | kg | 2273.47
767995115 | Montáž atypických zámečnických konstrukcí hmotnosti přes 50 do 100 kg | kg | 19587.66
kotva_M12 | Kotevní šroub M12 | kus | 8
| Závitová tyč |  | 0
| "horni podesta" 8 |  | 8
kotva_M12 | Součet |  | 8
Použití figury:
953961113R | Kotvy chemickým tmelem M 12 hl 250 mm do betonu, ŽB nebo kamene s vyvrtáním otvoru | kus | 8
953965124R | Kotevní šroub pro chemické kotvy M 12 dl 350 mm | kus | 8
Kotva_M12_Ž | kotvy M12 žebříků | kus | 392
| Viz příloha D.2.5 |  | 0
| 12 "Žebřík h1" *2 "ks" |  | 24
| 28 "Žebřík h2" *10 "ks" |  | 280
| 20 "Žebřík h3" *2 "ks" |  | 40
| 24 "Žebřík h4" *2 "ks" |  | 48
Kotva_M12_Ž | Součet |  | 392
Použití figury:
953961113 | Kotva chemickým tmelem M 12 hl 110 mm do betonu, ŽB nebo kamene s vyvrtáním otvoru | kus | 392
953965121R | Kotevní šroub pro chemické kotvy M 12 dl 128 mm | kus | 392
kovani_hran | kovani hran plata | kg | 14150.5
| 205,7*35 "35 kg/m - levá strana PK" |  | 7199.5
| 198,6*35 "35 kg/m - pravá strana PK" |  | 6951
kovani_hran | Součet |  | 14150.5
Použití figury:
7679R4 | Kování vodorovných hran plata | kg | 14150.5
767995115 | Montáž atypických zámečnických konstrukcí hmotnosti přes 50 do 100 kg | kg | 19587.66
767996702 | Demontáž atypických zámečnických konstrukcí řezáním hm jednotlivých dílů přes 50 do 100 kg | kg | 17797.884
kryt_1 | kryt_kompresoru - ocelová část | kg | 105.96
| viz příloha D.2.6 |  | 0
kryt_1 | 52,98*2"ks" |  | 105.96
Použití figury:
7679R10 | Podstavec a kryt kompresoru - ocelov část | kg | 105.96
767995115 | Montáž atypických zámečnických konstrukcí hmotnosti přes 50 do 100 kg | kg | 19587.66
kryt_2 | kryt kompresoru - nerezová část | kg | 117.66
| viz příloha D.2.6 |  | 0
kryt_2 | 58,83*2"ks" |  | 117.66
Použití figury:
7679R11 | Podstavec a kryt kompresoru - nerezová část | kg | 117.66
767995115 | Montáž atypických zámečnických konstrukcí hmotnosti přes 50 do 100 kg | kg | 19587.66
KVVR | kanalky vedeni vzduch. rozvodu | kg | 1502.55
| Viz příloha D.2.9 |  | 0
| 935,93+566,62 |  | 1502.55
KVVR | Součet |  | 1502.55
Použití figury:
7679R7 | Kanálky vedení vzduchových rozvodů | kg | 1502.55
767995115 | Montáž atypických zámečnických konstrukcí hmotnosti přes 50 do 100 kg | kg | 19587.66
KVVR_nerez | KVVR_nerez | kg | 2.37
| Viz příloha D.2.9 |  | 0
| 1,22+1,15 "pol č. 6" |  | 2.37
KVVR_nerez | Součet |  | 2.37
Použití figury:
7679R13 | Kanálky vedení vzduchových rozvodů - nerez | kg | 2.37
767995115 | Montáž atypických zámečnických konstrukcí hmotnosti přes 50 do 100 kg | kg | 19587.66
leseni_prostor | leseni prostorove | m3 | 84.032
| Viz příloha D.2.11 |  | 0
leseni_prostor | 10,1*(4,16"m2"*2) "lešení v kabelové šachtě" |  | 84.032
Použití figury:
943121111 | Montáž lešení prostorového trubkového těžkého bez podlah zatížení přes 200 do 300 kg/m2 v do 20 m | m3 | 84.032
943121129 | Příplatek k lešení prostorovému trubkovému těžkému bez podlah za půdorysnou plochu do 6 m2 | m3 | 84.032
943121211 | Příplatek k lešení prostorovému trubkovému těžkému bez podlah přes 200 do 300 kg/m2 v 20 m za každý den použití | m3 | 5041.92
943121811 | Demontáž lešení prostorového trubkového těžkého bez podlah zatížení tř. 4 přes 200 do 300 kg/m2 v do 20 m | m3 | 84.032
leseni_radove | lešení řadové | m2 | 138.71
| Viz D.1.4 |  | 0
| 7,05*1,1 "Pracovní lešení žebříku ohlaví VPK" *2"strany" |  | 15.51
| 2,0*7,7 *4"ks" "v oblasti VPK - stávající štětové stěny" *2"strany" |  | 123.2
leseni_radove | Součet |  | 138.71
Použití figury:
941111121 | Montáž lešení řadového trubkového lehkého s podlahami zatížení do 200 kg/m2 š od 0,9 do 1,2 m v do 10 m | m2 | 138.71
941111221 | Příplatek k lešení řadovému trubkovému lehkému s podlahami do 200 kg/m2 š od 0,9 do 1,2 m v 10 m za každý den použití | m2 | 8322.6
941111821 | Demontáž lešení řadového trubkového lehkého s podlahami zatížení do 200 kg/m2 š od 0,9 do 1,2 m v do 10 m | m2 | 138.71
M16_140 | M16_140 | kus | 16
| Viz D.2.6 - podstavec a kryt kompresoru |  | 0
| 4*4 |  | 16
M16_140 | Součet |  | 16
Použití figury:
953961114R | Kotva chemickým tmelem M 16 hl 120 mm do betonu, ŽB nebo kamene s vyvrtáním otvoru | kus | 16
953965131R | Kotevní šroub pro chemické kotvy M 16 dl 140 mm | kus | 16
M16_350 | M16_350 | kus | 8
| Základ schodiště viz D.2.8 |  | 0
| 2*2 "schodnice" |  | 4
| 4 "ocelová podpěra" |  | 4
M16_350 | Součet |  | 8
Použití figury:
953945144 | Kotva mechanická M 16 dl 260 mm pro střední zatížení do betonu, ŽB nebo kamene s vyvrtáním otvoru | kus | 8
953965134 | Kotevní šroub pro chemické kotvy M 16 dl 350 mm | kus | 8
nasyp | nasyp | m3 | 17.034
| viz D.2.11- zpětný násyp terénu |  | 0
| 2,6*2,66 "m2 - k palisádám" |  | 6.916
| (6,15-2,6)*2,85"m2" |  | 10.118
nasyp | Součet |  | 17.034
Použití figury:
171151131 | Uložení sypaniny z hornin nesoudržných a soudržných střídavě do násypů zhutněných strojně | m3 | 17.034
162251102 | Vodorovné přemístění přes 20 do 50 m výkopku/sypaniny z horniny třídy těžitelnosti I skupiny 1 až 3 | m3 | 34.068
1623-01R | Odklizení a uložení přebytku zeminy odpovídajícím zákonným způsobem | t | 541.329
16235110-R01 | Vodorovné přemístění výkopku/sypaniny napříč PK, vč. potřebné manipulace | m3 | 180.814
167151101 | Nakládání výkopku z hornin třídy těžitelnosti I skupiny 1 až 3 do 100 m3 | m3 | 17.034
171251201 | Uložení sypaniny na skládky nebo meziskládky | m3 | 17.034
Obetonovani | Obetonovani | m3 | 18.72
| Obetonovaní ocelového potrubí ve dně PK |  | 0
| 10,4*1,8 "m2 - viz příloda D.2.11. |  | 18.72
Obetonovani | Součet |  | 18.72
Použití figury:
899623181R | Obetonování potrubí nebo zdiva stok betonem prostým tř. C 30/37 XC4 XF3 v otevřeném výkopu | m3 | 18.72
9983-R | Příplatek za ztíženou dopravu betonové směsi na stavbu | m3 | 312.336
ockc_schod_zh | Ocelová konstrukce schodů - záhladní hmotnost | kg | 1304.682
| Viz přílohu D.2.8" |  | 0
| "UPE200" (1,6*2+1,0+2*4,40+2*1,10+2,35+2*4,4) * 18,5 "kg/m" |  | 487.475
| "P5-200" (1,0+2*1,6+2*1,1+2*0,9+2,35) * 0,20*0,005*7850 |  | 82.818
| "HEA160" (2*1,0+2*1,17)*30,4 "kg/m" |  | 131.936
| "P10-600*300" 0,160*0,250*0,010*7850 * 2 "ks" |  | 6.28
| "P10-370x250" 0,370*0,250*0,010*7850 * 2 "ks" |  | 14.523
| "P10-250x250" 0,250*0,250*0,010*7850 * 3 "ks" |  | 14.719
| "TR.127/8" (1,42+2*1,7+1,07) * 23,50 "kg/m" |  | 138.415
| "L30/30/3" (2*1,1+2*1,0+2*0,34+2*0,48+2*0,4+4*0,3)* 1,36 "kg/m" |  | 10.662
| "pasovina 30/10" 1,0*2,360 "kg/m" |  | 2.36
| "Tyč plochá 40/25" 2*0,9*7,85"kg/m" |  | 14.13
| "pororošt" (11,0*0,5*3+1,095*0,99*2) * 21,5 "kg/m2" |  | 401.364
ockc_schod_zh | Mezisoučet |  | 1304.682
Použití figury:
767R16 | Ocelová konstrukce schodků a podest z válcovaných profilů a pororoštu, vč. povrchové úpravy | kg | 1435.15
ockc_schodu | Ocelová konstrukce schodů | kg | 1435.15
| Viz přílohu D.2.8" |  | 0
| "UPE200" (1,6*2+1,0+2*4,40+2*1,10+2,35+2*4,4) * 18,5 "kg/m" |  | 487.475
| "P5-200" (1,0+2*1,6+2*1,1+2*0,9+2,35) * 0,20*0,005*7850 |  | 82.818
| "HEA160" (2*1,0+2*1,17)*30,4 "kg/m" |  | 131.936
| "P10-600*300" 0,160*0,250*0,010*7850 * 2 "ks" |  | 6.28
| "P10-370x250" 0,370*0,250*0,010*7850 * 2 "ks" |  | 14.523
| "P10-250x250" 0,250*0,250*0,010*7850 * 3 "ks" |  | 14.719
| "TR.127/8" (1,42+2*1,7+1,07) * 23,50 "kg/m" |  | 138.415
| "L30/30/3" (2*1,1+2*1,0+2*0,34+2*0,48+2*0,4+4*0,3)* 1,36 "kg/m" |  | 10.662
| "pasovina 30/10" 1,0*2,360 "kg/m" |  | 2.36
| "Tyč plochá 40/25" 2*0,9*7,85"kg/m" |  | 14.13
| "pororošt" (11,0*0,5*3+1,095*0,99*2) * 21,5 "kg/m2" |  | 401.364
| 0,10*ockc_schod_zh "10% ostatní drobné prvky" |  | 130.468
ockc_schodu | Součet |  | 1435.15
Použití figury:
767R16 | Ocelová konstrukce schodků a podest z válcovaných profilů a pororoštu, vč. povrchové úpravy | kg | 1435.15
767995115 | Montáž atypických zámečnických konstrukcí hmotnosti přes 50 do 100 kg | kg | 19587.66
odkop | odkop svahu | m3 | 17.835
| Viz D.2.11 - Mikrozáporové pažení - svah |  | 0
odkop | 6,15*2,9"m2" |  | 17.835
Použití figury:
122151502 | Odkopávky a prokopávky zapažené v hornině třídy těžitelnosti I skupiny 1 a 2 objem do 50 m3 strojně | m3 | 17.835
1623-01R | Odklizení a uložení přebytku zeminy odpovídajícím zákonným způsobem | t | 541.329
16235110-R01 | Vodorovné přemístění výkopku/sypaniny napříč PK, vč. potřebné manipulace | m3 | 180.814
ostat_drobny_m | ostatní drobný materiál šachty | t | 8.406
ostat_drobny_m | IPE220 *0,2 "20% přidružený materiál" |  | 8.406
Použití figury:
130R1 | dodávka ostatního drobného ocelového materiálu | t | 8.406
154077341 | Konstrukce výstroje šachet netypová dočasně mokrá montáž | kg | 50438
ostatni_ocel | prevazky ostatni material | t | 0.7
ostatni_ocel | 0,15*Rozpery "15% uvažováno na pridružený materiál" |  | 0.7
Použití figury:
15920-R07 | dodávka dočasně použitého ostatního drobného ocelového materiálu | t | 0.7
292111111 | Montáž pomocné konstrukce ocelové pro zvláštní zakládání z terénu | t | 5.364
292111112 | Demontáž pomocné konstrukce ocelové pro zvláštní zakládání z terénu | t | 5.364
pachole | pachole | kg | 3769.8
| Viz D.2.4 |  | 0
| 188,49 "pravá strana PK" *10 "ks" |  | 1884.9
| 188,49 "levá strana PK" *10 "ks" |  | 1884.9
pachole | Součet |  | 3769.8
Použití figury:
7679R3 | Dodávka pacholete | kg | 3769.8
767995116 | Montáž atypických zámečnických konstrukcí hmotnosti přes 100 do 250 kg | kg | 9757.56
PB_C3037 | Prostý beton C 30/37 | m3 | 148.287
| Kabelová šachta - výplňový beton |  | 0
| Viz příloha C.3. a D.2.11 |  | 0
| 1,94"m2"*9,45 + 5,87"m2" *10,44 "pravá strana PK-mimo oblast ořezaných štětovnc pro RŠ" |  | 79.616
| 1,62"m2"*9,55 + 5,60"m2" *9,50 "levá strana PK-mimo oblast ořezaných štětovnc pro RŠ" |  | 68.671
PB_C3037 | Součet |  | 148.287
Použití figury:
321311116 | Konstrukce vodních staveb z betonu prostého mrazuvzdorného tř. C 30/37 | m3 | 148.287
9983-R | Příplatek za ztíženou dopravu betonové směsi na stavbu | m3 | 312.336
podlaha_leseni | podlaha_leseni | m2 | 33.2
| Viz příloha D.2.11 |  | 0
podlaha_leseni | 4,15"m2" *4"ks na výšku" "lešení v kabelové šachtě" *2"ks" |  | 33.2
Použití figury:
949211112 | Montáž lešeňové podlahy s příčníky nebo podélníky pro trubková lešení v přes 10 do 25 m | m2 | 33.2
949211212 | Příplatek k lešeňové podlaze s příčníky nebo podélníky pro trubková lešení v přes 10 do 25 m za každý den použití | m2 | 1992
949211812 | Demontáž lešeňové podlahy s příčníky nebo podélníky pro trubková lešení v přes 10 do 25 m | m2 | 33.2
poklop_vodotesny | poklop vodotěsný | kg | 990
| Viz příloha D.2.6 / D.2.7 a C.3. |  | 0
| 165 * 1 "ks - vstup do šachty klapky" |  | 165
| 165 * 2 "ks - vstup do kabelové šachty" |  | 330
| 165 * 2 "ks - kabelový prostup" |  | 330
| 165 * 1 "ks - vodovodní šachty" |  | 165
poklop_vodotesny | Součet |  | 990
Použití figury:
7679R5 | Vodotěsný poklop - r | kg | 990
767995116 | Montáž atypických zámečnických konstrukcí hmotnosti přes 100 do 250 kg | kg | 9757.56
protlak | protlak potrubí | m | 98.4
| Viz příloha C.3. a D.2.11 |  | 0
protlak | (7,25+1+7,15+1)*6 "na obou stranách" |  | 98.4
Použití figury:
141721R1 | Ocelové potrubí D 245/14 mm | m | 98.4
141721216R | Protlak ocelového potrubí jádrovým vrtem do 250 mm | m | 98.4
141721R2 | Ocelové potrubí D 245/14 mm | m | 50.4
recyklace_betonu | recyklace_betonu | t | 104.709
| Přesun vybourané betonové kce na MD/třídirnu |  | 0
| Bouřání betonových konstrukcí |  | 0
| Levá strana |  | 0
| Bour_B1*0,070 |  | 2.45
| Bour_B2*0,144 |  | 2.117
| Bour_ZB*2,4 |  | 86.071
| "Schodiště vlínu" 2,45+2,117 |  | 4.567
| Dno |  | 0
| Vrt_D250*0,11 |  | 9.504
recyklace_betonu | Součet |  | 104.709
Použití figury:
997221561R | Vodorovná doprava suti z kusových materiálů - přesun betonové suti k účelu recyklace | t | 104.709
997006002 | Strojové třídění stavebního odpadu | t | 104.709
997006007 | Drcení stavebního odpadu ze zdiva z betonu železového s dopravou do 100 m a naložením | t | 104.709
997006551 | Hrubé urovnání suti na skládce bez zhutnění | t | 104.709
Rozpery | Rozpery - potrubí 324/12 | t | 4.664
| Viz D.2.11 |  | 0
| 1,1"m"*4"ks"*106,0 "kg/m"*5 "Celkem 5x v hloubce šachty" /1000 *2"šachty" |  | 4.664
Rozpery | Součet |  | 4.664
Použití figury:
1301098R | dodávka dočasně použitého ocelového potrubí D 323,9 x 12,5 mm | t | 4.664
292111111 | Montáž pomocné konstrukce ocelové pro zvláštní zakládání z terénu | t | 5.364
292111112 | Demontáž pomocné konstrukce ocelové pro zvláštní zakládání z terénu | t | 5.364
15920-R07 | dodávka dočasně použitého ostatního drobného ocelového materiálu | t | 0.7
ryha_dno | rýha ve dně PK | m3 | 16.64
| Viz příloha D.1.4 a D.1.5 Dno PK |  | 0
| 1,4*10,4*1,6 - kamen_sut |  | 16.64
ryha_dno | Součet |  | 16.64
Použití figury:
132212331 | Hloubení nezapažených rýh šířky do 2000 mm v soudržných horninách třídy těžitelnosti I skupiny 3 ručně | m3 | 16.64
1623-01R | Odklizení a uložení přebytku zeminy odpovídajícím zákonným způsobem | t | 541.329
schod_stup | Schodišťové stupně | ks | 26
schod_stup | 13+13 |  | 26
Použití figury:
767210161 | Montáž schodišťových stupňů ocelových rovných nebo vřetenových šroubováním | m | 26
55347R16 | stupeň schodišťový svařovaný žárově zinkovaný 1000 x 250 mm | kus | 26
Strop_C3037 | strop velin beton | m3 | 4.09
| Viz příloha D.2.8 - ochoz velínu |  | 0
| 18,0*0,22 |  | 3.96
| 0,2*0,07*1,55*6 "ks" |  | 0.13
Strop_C3037 | Součet |  | 4.09
Použití figury:
411322626 | Stropy trámové nebo kazetové ze ŽB tř. C 30/37 | m3 | 4.09
411361821 | Výztuž stropů betonářskou ocelí 10 505 | t | 0.532
9983-R | Příplatek za ztíženou dopravu betonové směsi na stavbu | m3 | 312.336
Sut_izolace | sut izolace | m2 | 94.47
| viz příloha D.2.8. - Velín |  | 0
Sut_izolace | 20,1*4,7 |  | 94.47
Použití figury:
713133811 | Odstranění tepelné izolace vkládané do C-kazet překrývající zámky kazet budov v do 6 m | m2 | 94.47
998-01R | Odklizení suti z vybouraných konstrukcí odpovídajícím zákonným způsobem | t | 13.685
šachta | vykop šachta | m3 | 253.538
| Viz příloha C.3. a D.1.5 |  | 0
šachta_P | 2,65*4,45*10,75 "vstup do kabelové šachty - pravá strana PK" |  | 126.769
| 2,65*4,45*10,75 "vstup do kabelové šachty -levá strana PK" |  | 126.769
šachta | Součet |  | 253.538
Použití figury:
133354104 | Hloubení šachet zapažených v hornině třídy těžitelnosti II skupiny 4 objem přes 100 m3 | m3 | 126.769
133254104 | Hloubení šachet zapažených v hornině třídy těžitelnosti I skupiny 3 objem přes 100 m3 | m3 | 126.769
1623-01R | Odklizení a uložení přebytku zeminy odpovídajícím zákonným způsobem | t | 541.329
šachta_P | vykop šachty PS PK | m3 | 126.769
| Viz příloha C.3. a D.1.5 |  | 0
šachta_P | 2,65*4,45*10,75 "vstup do kabelové šachty - pravá strana PK" |  | 126.769
Použití figury:
133354104 | Hloubení šachet zapažených v hornině třídy těžitelnosti II skupiny 4 objem přes 100 m3 | m3 | 126.769
16235110-R01 | Vodorovné přemístění výkopku/sypaniny napříč PK, vč. potřebné manipulace | m3 | 180.814
štětovnice | stetovnice delsi nez 10m | m2 | 612
| viz příloha C.3. a D.1.5 |  | 0
| 17,0*(4,2+4,8)*2 "štětovnice - kabelová šachta PK" *2"ks" |  | 612
štětovnice | Součet |  | 612
Použití figury:
153112112 | Nastražení ocelových štětovnic dl přes 10 m ve standardních podmínkách z terénu | m2 | 612
15920-R03 | štětovnice VL604 S 355 GP | t | 75.582
tesnici_clona | těsnící clona dna | m | 312.4
| Viz příloha D.1.5 , D.1.4 a C.3. |  | 0
tesnici_clona | 7,1*44 "ks vrtů" |  | 312.4
Použití figury:
282606011 | Trysková injektáž sloupy D do 1000 mm standardní podmínky | m | 312.4
58521130 | cement portlandský CEM I 42,5MPa | t | 156.2
trny_krabice | trny_krabice | kg | 4997.76
trny_krabice | 416,48*12"ks" "viz příloha D.2.14." |  | 4997.76
Použití figury:
7679R15 | úvazný trn - krabice | kg | 4997.76
767995116 | Montáž atypických zámečnických konstrukcí hmotnosti přes 100 do 250 kg | kg | 9757.56
velin_kryt | kryt velinu | m2 | 114.29
| viz příloha D.2.8. - Velín |  | 0
velin_kryt | zatepleni |  | 114.29
Použití figury:
767415812 | Demontáž vnějšího obkladu skládaného pláště tvarovaným plechem budov v do 6 m šroubováním | m2 | 114.29
108R | Odklizení demontovaných ocelových konstrukcí zákonným způsobem | t | 22.214
Vrt_D250 | Jadrové vrty D250 | m | 86.4
| Viz příloha C.3. a D.2.11 |  | 0
| (7,25+7,15)*6 "na obou stranách" |  | 86.4
Vrt_D250 | Součet |  | 86.4
Použití figury:
977151127 | Jádrové vrty diamantovými korunkami do stavebních materiálů D přes 225 do 250 mm | m | 86.4
997221561R | Vodorovná doprava suti z kusových materiálů - přesun betonové suti k účelu recyklace | t | 104.709
zabradli_ochoz | zabradli_ochoz | kg | 600
| Viz příloha D.2.8. |  | 0
zabradli_ochoz | 24 "kg/m"*25,0"m" "Ochranné zábradlí velínu" |  | 600
Použití figury:
767R21 | Ocelové trubkové zábradlí ochozu, vč. povrchové úpravy | kg | 600
767995114 | Montáž atypických zámečnických konstrukcí hmotnosti přes 20 do 50 kg | kg | 600
zatepleni | zatepleni | m2 | 114.29
| viz příloha D.2.8. - Velín |  | 0
| 24,7*4,7 |  | 116.09
| -0,9*2,0 |  | -1.8
zatepleni | Součet |  | 114.29
Použití figury:
71313R | Zateplení fasádním kazetovým systémem | m2 | 114.29
711192101 | Provedení izolace proti zemní vlhkosti hydroizolační stěrkou svislé na betonu, 1 vrstva | m2 | 114.29
767415812 | Demontáž vnějšího obkladu skládaného pláště tvarovaným plechem budov v do 6 m šroubováním | m2 | 114.29
ZB_C3037 | ZB_C3037 | m3 | 109.765
| Pilíř elektro a místního ovládání viz příloha D.2.12 |  | 0
| (1,65"m2"*0,23*2+1,88"m2"*(0,55-0,23)*2+0,65"m2"*3,0) *2 "ks" |  | 7.824
| (1,3"m2"*0,23+1,65"m2"*(0,55-0,23)+0,37"m2"*3,0) *4 "ks" |  | 7.748
| Viz D.2.8 - Velín - podlaha |  | 0
| 23,4"m2" *0,32 |  | 7.488
| 0,48"m2" *0,36 |  | 0.173
| 0,64"m2" *0,2 |  | 0.128
| Kabelová šachta |  | 0
| Viz příloha C.3. a D.2.11 |  | 0
| 17,8"m2"*0,5 "dno - pravá strana PK" -(0,2*0,4*0,4) "odečet čerpací jímky |  | 8.868
| 17,8"m2"*0,5 "dno - levá strana PK" -(0,2*0,4*0,4) "odečet čerpací jímky |  | 8.868
| 2,88*10,13 "stěny - pravá strana PK" |  | 29.174
| 2,88*10,13 "stěny - levá strana PK" |  | 29.174
| (6,4+10,8)*0,3 "strop - pravá strana PK" |  | 5.16
| (6,4+10,8)*0,3 "strop - levá strana PK" |  | 5.16
ZB_C3037 | Součet |  | 109.765
Použití figury:
321321116 | Konstrukce vodních staveb ze ŽB mrazuvzdorného tř. C 30/37 | m3 | 109.765
9983-R | Příplatek za ztíženou dopravu betonové směsi na stavbu | m3 | 312.336
zebriky | zebriky nove | kg | 1868.26
| Viz příloha D.2.5 |  | 0
| 67,33 "Žebřík h1" *2 "ks" |  | 134.66
| 130,30 "Žebřík h2" *10 "ks" |  | 1303
| 95,56 "Žebřík h3" *2 "ks" |  | 191.12
| 119,74 "Žebřík h4" *2 "ks" |  | 239.48
zebriky | Součet |  | 1868.26
Použití figury:
7679R2 | Dodávka nerezového žebříku | kg | 1868.26
767996702 | Demontáž atypických zámečnických konstrukcí řezáním hm jednotlivých dílů přes 50 do 100 kg | kg | 17797.884
zemina_sut | zemina_sut | m3 | 309.331
| šachta |  | 253.538
| ryha_dno |  | 16.64
| Jama |  | 38.352
| odkop |  | 17.835
| -nasyp |  | -17.034
zemina_sut | Součet |  | 309.331
Použití figury:
1623-01R | Odklizení a uložení přebytku zeminy odpovídajícím zákonným způsobem | t | 541.329
žebřík_šachty | žebřík s ochranným košem | kg | 1080.9
| Viz příloha C.3. a D.2.11 |  | 0
| 10,1"m"*27"kg/m - Žebřík" *2 "ks" |  | 545.4
| 7,65"m"*35"kg/m - Ochranný koš" *2 "ks" |  | 535.5
žebřík_šachty | Součet |  | 1080.9
Použití figury:
7679R26 | Obslužný žebřík kabelových šachet s ochranným košem, vč. povrchové úpravy | kg | 1080.9
767995117 | Montáž atypických zámečnických konstrukcí hmotnosti přes 250 do 500 kg | kg | 1080.9
SO 03 | Venkovní osvětlení plavební komory
kotveni1 | kotveni stozaru osvetleni beton | kg | 1602.25
| Viz příloha D.3.5. |  | 0
| 123,25*6 "Pravá strana PK " |  | 739.5
| 123,25*7 "Levá strana PK" |  | 862.75
kotveni1 | Součet |  | 1602.25
Použití figury:
7679R1 | Kotvení stožáru osvětlení do betonu | kg | 1602.25
767995116 | Montáž atypických zámečnických konstrukcí hm přes 100 do 250 kg | kg | 2598.01
kotveni2 | kotveni stozaru osvetleni zemina | kg | 995.76
| Viz příloha D.3.5. |  | 0
| 110,64*5 "Pravá strana PK " |  | 553.2
| 110,64*4 "Levá strana PK " |  | 442.56
kotveni2 | Součet |  | 995.76
Použití figury:
7679R2 | Kotvení stožáru osvětlení mimo zeď | kg | 995.76
767995116 | Montáž atypických zámečnických konstrukcí hm přes 100 do 250 kg | kg | 2598.01
kotvy_M20 | kotvy osvetleni | kus | 52
| Viz příloha D.3.5. |  | 0
| 4 "ukotvení stožáru venkovního osvětlení do betonu" *6 "ks - pravá strana PK" |  | 24
| 4 "ukotvení stožáru venkovního osvětlení do betonu" *7 "ks - levá strana PK" |  | 28
kotvy_M20 | Součet |  | 52
Použití figury:
953961115R | Kotvy chemickým tmelem M 20 dl. 350 mm do betonu, ŽB nebo kamene s vyvrtáním otvoru | kus | 52
953965145 | Kotevní šroub pro chemické kotvy M 20 dl 400 mm | kus | 52

## Pokyny pro vyplnění
Struktura údajů, formát souboru a metodika pro zpracování
Struktura
Soubor je složen ze záložky Rekapitulace stavby a záložek s názvem soupisu prací pro jednotlivé objekty ve formátu XLSX. Každá ze záložek přitom obsahuje
ještě samostatné sestavy vymezené orámovaním a nadpisem sestavy.
Rekapitulace stavby obsahuje sestavu Rekapitulace stavby a Rekapitulace objektů stavby a soupisů prací.
V sestavě Rekapitulace stavby jsou uvedeny informace identifikující předmět veřejné zakázky na stavební práce, KSO, CC-CZ, CZ-CPV, CZ-CPA a rekapitulaci
celkové nabídkové ceny uchazeče.
Termínem "uchazeč" (resp. zhotovitel) se myslí "účastník zadávacího řízení" ve smyslu zákona o zadávání veřejných zakázek.
V sestavě Rekapitulace objektů stavby a soupisů prací je uvedena rekapitulace stavebních objektů, inženýrských objektů, provozních souborů,
vedlejších a ostatních nákladů a ostatních nákladů s rekapitulací nabídkové ceny za jednotlivé soupisy prací. Na základě údaje Typ je možné
identifikovat, zda se jedná o objekt nebo soupis prací pro daný objekt:
|  | STA | Stavební objekt pozemní
|  | ING | Stavební objekt inženýrský
|  | PRO | Provozní soubor
|  | VON | Vedlejší a ostatní náklady
|  | OST | Ostatní
|  | Soupis | Soupis prací pro daný typ objektu
Soupis prací pro jednotlivé objekty obsahuje sestavy Krycí list soupisu prací, Rekapitulace členění soupisu prací, Soupis prací. Za soupis prací může být považován
i objekt stavby v případě, že neobsahuje podřízenou zakázku.
Krycí list soupisu obsahuje rekapitulaci informací o předmětu veřejné zakázky ze sestavy Rekapitulace stavby, informaci o zařazení objektu do KSO,
CC-CZ, CZ-CPV, CZ-CPA a rekapitulaci celkové nabídkové ceny uchazeče za aktuální soupis prací.
Rekapitulace členění soupisu prací obsahuje rekapitulaci soupisu prací ve všech úrovních členění soupisu tak, jak byla tato členění použita (např.
stavební díly, funkční díly, případně jiné členění) s rekapitulací nabídkové ceny.
Soupis prací obsahuje položky veškerých stavebních nebo montážních prací, dodávek materiálů a služeb nezbytných pro zhotovení stavebního objektu,
inženýrského objektu, provozního souboru, vedlejších a ostatních nákladů.
Pro položky soupisu prací se zobrazují následující informace:
|  | PČ |  | Pořadové číslo položky v aktuálním soupisu
|  | TYP |  | Typ položky: K - konstrukce, M - materiál, PP - plný popis, PSC - poznámka k souboru cen, P - poznámka k položce, VV - výkaz výměr, FIG - rozpad figur
|  | Kód |  | Kód položky
|  | Popis |  | Zkrácený popis položky
|  | MJ |  | Měrná jednotka položky
|  | Množství |  | Množství v měrné jednotce
|  | J.cena |  | Jednotková cena položky. Zadaní může obsahovat namísto J.ceny sloupce J.materiál a J.montáž, jejichž součet definuje
J.cenu položky.
|  | Cena celkem |  | Celková cena položky daná jako součin množství a j.ceny
|  | Cenová soustava |  | Příslušnost položky do cenové soustavy
Ke každé položce soupisu prací se na samostatných řádcích může zobrazovat:
Plný popis položky
Poznámka k souboru cen a poznámka zadavatele
Výkaz výměr
Pokud je k řádku výkazu výměr evidovaný údaj ve sloupci Kód, jedná se o definovaný odkaz, na který se může odvolávat výkaz výměr z jiné položky.
Metodika pro zpracování
Jednotlivé sestavy jsou v souboru provázány. Editovatelné pole jsou zvýrazněny žlutým podbarvením, ostatní pole neslouží k editaci a nesmí být jakkoliv
modifikovány.
Uchazeč je pro podání nabídky povinen vyplnit žlutě podbarvená pole:
Pole Uchazeč v sestavě Rekapitulace stavby - zde uchazeč vyplní svůj název (název subjektu)
Pole IČ a DIČ v sestavě Rekapitulace stavby - zde uchazeč vyplní svoje IČ a DIČ
Datum v sestavě Rekapitulace stavby - zde uchazeč vyplní datum vytvoření nabídky
J.cena = jednotková cena v sestavě Soupis prací o maximálním počtu desetinných míst uvedených v poli
- pokud sestavy soupisů prací obsahují pole J.cena, měla by být všechna tato pole vyplněna nenulovými
Poznámka - nepovinný údaj pro položku soupisu
V případě, že sestavy soupisů prací neobsahují pole J.cena, potom ve všech soupisech prací obsahují pole:
- J.materiál - jednotková cena materiálu
- J.montáž - jednotková cena montáže
Uchazeč v tomto případě by měl vyplnit všechna pole J.materiál a pole J.montáž nenulovými kladnými číslicemi. V případech, kdy položka
neobsahuje žádný materiál je přípustné, aby pole J.materiál bylo vyplněno nulou. V případech, kdy položka neobsahuje žádnou montáž je přípustné,
aby pole J.montáž bylo vyplněno nulou. Obě pole - J.materiál, J.Montáž u jedné položky by však neměly být vyplněny nulou.
Rekapitulace stavby
Název |  |  | Povinný |  | Popis | Typ | Max. počet
atributu |  |  | (A/N) |  |  |  | znaků
Kód |  |  | A |  | Kód stavby | String | 20
Stavba |  |  | A |  | Název stavby | String | 120
Místo |  |  | N |  | Místo stavby | String | 50
Datum |  |  | A |  | Datum vykonaného exportu | Date
KSO |  |  | N |  | Klasifikace stavebního objektu | String | 15
CC-CZ |  |  | N |  | Klasifikace stavbeních děl | String | 15
CZ-CPV |  |  | N |  | Společný slovník pro veřejné zakázky | String | 20
CZ-CPA |  |  | N |  | Klasifikace produkce podle činností | String | 20
Zadavatel |  |  | N |  | Zadavatel zadaní | String | 50
IČ |  |  | N |  | IČ zadavatele zadaní | String | 20
DIČ |  |  | N |  | DIČ zadavatele zadaní | String | 20
Uchazeč |  |  | N |  | Uchazeč veřejné zakázky | String | 50
Projektant |  |  | N |  | Projektant | String | 50
Poznámka |  |  | N |  | Poznámka k zadání | String | 255
Sazba DPH |  |  | A |  | Rekapitulace sazeb DPH u položek soupisů | eGSazbaDph
Základna DPH |  |  | A |  | Základna DPH určena součtem celkové ceny z položek soupisů | Double
Hodnota DPH |  |  | A |  | Hodnota DPH | Double
Cena bez DPH |  |  | A |  | Celková cena bez DPH za celou stavbu. Sčítává se ze všech listů. | Double
Cena s DPH |  |  | A |  | Celková cena s DPH za celou stavbu | Double
Rekapitulace objektů stavby a soupisů prací
Název |  |  | Povinný |  | Popis | Typ | Max. počet
atributu |  |  | (A/N) |  |  |  | znaků
Kód |  |  | A |  | Přebírá se z Rekapitulace stavby | String | 20
Stavba |  |  | A |  | Přebírá se z Rekapitulace stavby | String | 120
Místo |  |  | N |  | Přebírá se z Rekapitulace stavby | String | 50
Datum |  |  | A |  | Přebírá se z Rekapitulace stavby | Date
Zadavatel |  |  | N |  | Přebírá se z Rekapitulace stavby | String | 50
Projektant |  |  | N |  | Přebírá se z Rekapitulace stavby | String | 50
Uchazeč |  |  | N |  | Přebírá se z Rekapitulace stavby | String | 50
Kód |  |  | A |  | Kód objektu | String | 20
Objektu, Soupis prací |  |  | A |  | Název objektu | String | 120
Cena bez DPH |  |  | A |  | Cena bez DPH za daný objekt | Double
Cena s DPH |  |  | A |  | Cena spolu s DPH za daný objekt | Double
Typ |  |  | A |  | Typ zakázky | eGTypZakazky
Krycí list soupisu
Název |  |  | Povinný |  | Popis | Typ | Max. počet
atributu |  |  | (A/N) |  |  |  | znaků
Stavba |  |  | A |  | Přebírá se z Rekapitulace stavby | String | 120
Objekt |  |  | A |  | Kód a název objektu | String | 20 + 120
Soupis |  |  | A |  | Kód a název soupisu | String | 20 + 120
KSO |  |  | N |  | Klasifikace stavebního objektu | String | 15
CC-CZ |  |  | N |  | Klasifikace stavbeních děl | String | 15
CZ-CPV |  |  | N |  | Společný slovník pro veřejné zakázky | String | 20
CZ-CPA |  |  | N |  | Klasifikace produkce podle činností | String | 20
Místo |  |  | N |  | Přebírá se z Rekapitulace stavby | String | 50
Zadavatel |  |  | N |  | Přebírá se z Rekapitulace stavby | String | 50
Uchazeč |  |  | N |  | Přebírá se z Rekapitulace stavby | String | 50
Projektant |  |  | N |  | Přebírá se z Rekapitulace stavby | String | 50
Poznámka |  |  | N |  | Poznámka k soupisu prací | String | 255
Sazba DPH |  |  | A |  | Rekapitulace sazeb DPH na položkách aktuálního soupisu | eGSazbaDph
Základna DPH |  |  | A |  | Základna DPH určena součtem celkové ceny z položek aktuálního soupisu | Double
Hodnota DPH |  |  | A |  | Hodnota DPH | Double
Cena bez DPH |  |  | A |  | Cena bez DPH za daný soupis | Double
Cena s DPH |  |  | A |  | Cena s DPH za daný soupis | Double
Rekapitulace členění soupisu prací
Název |  |  | Povinný |  | Popis | Typ | Max. počet
atributu |  |  | (A/N) |  |  |  | znaků
Stavba |  |  | A |  | Přebírá se z Rekapitulace stavby | String | 120
Objekt |  |  | A |  | Kód a název objektu, přebírá se z Krycího listu soupisu | String | 20 + 120
Soupis |  |  | A |  | Kód a název objektu, přebírá se z Krycího listu soupisu | String | 20 + 120
Místo |  |  | N |  | Přebírá se z Rekapitulace stavby | String | 50
Datum |  |  | A |  | Přebírá se z Rekapitulace stavby | Date
Zadavatel |  |  | N |  | Přebírá se z Rekapitulace stavby | String | 50
Projektant |  |  | N |  | Přebírá se z Rekapitulace stavby | String | 50
Uchazeč |  |  | N |  | Přebírá se z Rekapitulace stavby | String | 50
Kód dílu - Popis |  |  | A |  | Kód a název dílu ze soupisu | String | 20 + 100
Cena celkem |  |  | A |  | Cena celkem za díl ze soupisu | Double
Soupis prací
Název |  |  | Povinný |  | Popis | Typ | Max. počet
atributu |  |  | (A/N) |  |  |  | znaků
Stavba |  |  | A |  | Přebírá se z Rekapitulace stavby | String | 120
Objekt |  |  | A |  | Kód a název objektu | String | 20 + 120
Soupis |  |  | A |  | Přebírá se z Krycího listu soupisu | String | 20 + 120
Místo |  |  | N |  | Přebírá se z Krycího listu soupisu | String | 50
Datum |  |  | A |  | Přebírá se z Krycího listu soupisu | Date
Zadavatel |  |  | N |  | Přebírá se z Krycího listu soupisu | String | 50
Projektant |  |  | N |  | Přebírá se z Krycího listu soupisu | String | 50
Uchazeč |  |  | N |  | Přebírá se z Krycího listu soupisu | String | 50
PČ |  |  | A |  | Pořadové číslo položky soupisu | Long
Typ |  |  | A |  | Typ položky soupisu | eGTypPolozky | 1
Kód |  |  | A |  | Kód položky ze soupisu | String | 20
Popis |  |  | A |  | Popis položky ze soupisu | String | 255
MJ |  |  | A |  | Měrná jednotka položky | String | 10
Množství |  |  | A |  | Množství položky soupisu | Double
J.Cena |  |  | A |  | Jednotková cena položky | Double
Cena celkem |  |  | A |  | Cena celkem vyčíslena jako J.Cena * Množství | Double
Cenová soustava |  |  | N |  | Zařazení položky do cenové soustavy | String | 50
p |  |  | N |  | Poznámka položky ze soupisu | Memo
psc |  |  | N |  | Poznámka k souboru cen ze soupisu | Memo
pp |  |  | N |  | Plný popis položky ze soupisu | Memo
vv |  |  | N |  | Výkaz výměr (figura, výraz, výměra) ze soupisu | Text,Text,Double | 20, 150
fig |  |  | N |  | Rozpad figur | Text,Text,Double | 20, 150
DPH |  |  | A |  | Sazba DPH pro položku | eGSazbaDPH
Hmotnost |  |  | A |  | Hmotnost položky ze soupisu | Double
Suť |  |  | A |  | Suť položky ze soupisu | Double
Nh |  |  | N |  | Normohodiny položky ze soupisu | Double
Datová věta
Typ věty |  |  | Hodnota |  | Význam
eGSazbaDPH |  |  | základní |  | Základní sazba DPH
|  |  | snížená |  | Snížená sazba DPH
|  |  | nulová |  | Nulová sazba DPH
|  |  | zákl. přenesená |  | Základní sazba DPH přenesená
|  |  | sníž. přenesená |  | Snížená sazba DPH přenesená
eGTypZakazky |  |  | STA |  | Stavební objekt
|  |  | PRO |  | Provozní soubor
|  |  | ING |  | Inženýrský objekt
|  |  | VON |  | Vedlejší a ostatní náklady
|  |  | OST |  | Ostatní náklady
eGTypPolozky |  |  | 1 |  | Položka typu HSV
|  |  | 2 |  | Položka typu PSV
|  |  | 3 |  | Položka typu M
|  |  | 4 |  | Položka typu OST