## List1
číslo výztuže | popis | typ | základní rozměr jednoho kusu | druhý rozměr | počet | plocha celkem (kari) | průměr, typ | celková délka | jednotková hmotnost | přídavek na přesahy | Hmotnost kari | Hmotnost pruty
jednotka |  |  | m | m | - | m2 | mm | m | kg/m | % | kg | kg
1 | výztuž základu |  | 3.9 |  |  | 88.92 | 10/100/100 | 0 | 12.3 | 25% | 1367.145 | 0 | 0 | 0
2 | horní čílko předpatky |  | 0.8 |  | 414 |  | 10 | 331.2 | 0.62 |  |  | 205.344 | 8 | 0.4
3 | svislá část předpatky |  | 4.23 |  |  | 45 | 10/100/100 | 0 | 12.3 | 25% | 691.875 | 0 | 10 | 0.62
4 | horní čílko zdi |  | 1.5 |  |  | 13.5 | 10/100/100 | 0 | 12.3 | 20% | 199.26 | 0 | 12 | 0.89
5 | svislá výztuž dříku zdi |  | 2.2 |  |  | 39.6 | 10/100/100 | 0 | 12.3 | 20% | 584.496 | 0 | 14 | 1.21
6 | startovací výztuž dříku |  | 4 |  | 90 |  | 10 | 360 | 0.62 |  |  | 223.2 | 16 | 1.58
7 | výztuž základu |  | 3.86 |  |  | 34.74 | 10/100/100 | 0 | 12.3 | 20% | 512.7624 | 0
8 | vodorovná výztuž čílka předpatky |  | 6 |  | 25 |  | 10 | 150 | 0.62 |  |  | 93 | 18 | 20
CELKEM | [10 empty] | 3355.5384 | 521.544