## List1
Cenová kalkulace
Stavba: | Jez Paulinka, jez Salm, klapky, hradidla - oprava
Číslo akce: | 123463TEC
Č. p. | Název položky - činnosti | Kč bez DPH
Provizorní hrazení
1 | Nakládka hradících trámců - 20 ks, odvoz do dílen zhotovitele
2 | Demontáž pryžových těsnění, otryskání Sa 2,5, event. oprava poškozených míst, vyvaření
3 | Nová antikorozní ochrana, osazení nových pryžových těsnění s větším přesahem, montáž nového spojovacího materiálu A2-70
Klapkové uzávěry 4 ks
4 | Zahrazení čtyř polí jezů (po jednom), jejich dotěsnění za asistence potápěče
5 | Odstrojení 4 klapek, otryskání
6 | Demontáž starého pohonu Modact 1x (pravá sttrojovna na jezu Salm), dodání, zapojení a seřízení nového servopohonu Modact (totožného se servopohonem v levé strojovně)
7 | Výroba "L" profilu pravé klapky jezu Salm
8 | Zinkování 4x klapka
9 | Povrchová ochrana 4x klapka
10 | Nová prahová a boční těsnění, montáž
11 | Výroba a montáž nových kluzných plechů z korozivzdorné oceli (kontaktní plocha s bočním těsněním), event. z PTFE desek
12 | Spojovací materiál A2-70
13 | Výměna ucpávek hřídele
14 | Autojeřáb (odhad cca 10x3 hod)
15 | Potápěčské práce
16 | Vedlejší a ostatní náklady - veškeré náklady potřebné pro řádné provedení díla
Staveniště (vybudování, odstranění, případný pronájem ploch, přípojky)
Veškerá doprava
Dokumentace (závěrečná zpráva, certifikáty, prohlášení o shodě, atd.)
Fotodokumentace před, během a po provedení prací
Pasport všech dotčených ploch (příjezdy, manipulační plochy, …) před zahájením prací
Celková cena díla v Kč bez DPH: |  | 0
Pozn.: | Veškeré položky jsou pro oba dva jezy, 4 klapkové uzávěry. Práce budou probíhat vždy při zahrazení maximálně 1 klapky, druhá musí být plně provozuschopná a manipulovatelná.
Veškeré předávané doklady, protokoly apod. budou předány 1x v tištěné podobě a 1x v el. podobě na CD.
V celkové ceně díla jsou zahrnuty veškeré náklady potřebné pro řádné provedení celého díla.