## Rekapitulace stavby
Export Komplet | [27 empty] | 2.0 | ZAMOK |  |  |  |  | False | False | {fe92bc2e-0eae-404a-8619-29367595c538}
[33 empty] | 0,01 | 21
[33 empty] | 0,01 | 15
|  | REKAPITULACE STAVBY | [17 empty] | v --- níže se nacházejí doplnkové a pomocné údaje k sestavám --- v | [11 empty] | Návod na vyplnění | 0,00001
|  | Kód: |  |  |  |  | 22013 | [24 empty] | Měnit lze pouze buňky se žlutým podbarvením! 1) na prvním listu Rekapitulace stavby vyplňte v sestavě a) Souhrnný list - údaje o Uchazeči (přenesou se do ostatních sestav i v jiných listech) b) Rekapitulace objektů - potřebné Ostatní náklady 2) na vybraných listech vyplňte v sestavě a) Krycí list - údaje o Uchazeči, pokud se liší od údajů o Uchazeči na Souhrnném listu (údaje se přenesou do ostatních sestav v daném listu) b) Rekapitulace rozpočtu - potřebné Ostatní náklady c) Celkové náklady za stavbu - ceny u položek - množství, pokud má žluté podbarvení - a v případě potřeby poznámku (ta je ve skrytém sloupci) | 0,01
|  | Stavba: |  |  |  |  | Březná, Bílá Voda, Štíty – dosypání hráze, oprava stupňů | [25 empty] | 0,01
|  | KSO: | [13 empty] | CC-CZ: | [16 empty] | 0,01
|  | Místo: | [13 empty] | Datum: |  | 3. 2. 2025 | [14 empty] | 0,01
0,01
|  | Zadavatel: | [13 empty] | IČ: | [16 empty] | 0,01
[16 empty] | DIČ: | [16 empty] | 0,01
0,01
|  | Uchazeč: | [13 empty] | IČ: |  | Vyplň údaj | [14 empty] | 0,01
|  |  | Vyplň údaj | [12 empty] | DIČ: |  | Vyplň údaj | [14 empty] | 0,01
False
|  | Projektant: | [13 empty] | IČ: | [16 empty] | False
[16 empty] | DIČ: | [16 empty] | True
0,01
|  | Zpracovatel: | [13 empty] | IČ: | [16 empty] | 0,01
[16 empty] | DIČ: | [16 empty] | True
Poznámka:
|  | Cena bez DPH | [13 empty] | 0
[8 empty] | Sazba daně |  |  | Základ daně |  |  |  |  | Výše daně
|  | DPH |  | základní |  |  |  | 21% |  |  | 0 |  |  |  |  | 0
|  |  |  | snížená |  |  |  | 15% |  |  | 0 |  |  |  |  | 0
|  |  |  | zákl. přenesená |  |  |  | 21% |  |  | 0 |  |  |  |  | 0
|  |  |  | sníž. přenesená |  |  |  | 15% |  |  | 0 |  |  |  |  | 0
|  |  |  | nulová |  |  |  | 0% |  |  | 0 |  |  |  |  | 0
|  | Cena s DPH | [6 empty] | v |  |  | CZK |  |  |  | 0
|  | Projektant | [11 empty] | Zpracovatel
|  | Datum a podpis: | [7 empty] | Razítko |  |  |  | Datum a podpis: |  |  | Razítko
|  | Objednavatel | [11 empty] | Uchazeč
|  | Datum a podpis: | [7 empty] | Razítko |  |  |  | Datum a podpis: |  |  | Razítko
REKAPITULACE OBJEKTŮ STAVBY A SOUPISŮ PRACÍ
| Kód: | [6 empty] | 22013
| Stavba: | [6 empty] | Březná, Bílá Voda, Štíty – dosypání hráze, oprava stupňů
| Místo: | [13 empty] | Datum: |  | 3. 2. 2025
| Zadavatel: | [13 empty] | Projektant: |  |  |  |  | Informatívní údaje z listů zakázek
| Uchazeč: | [13 empty] | Zpracovatel:
| Kód |  |  |  | Popis | [7 empty] | Cena bez DPH [CZK] |  |  |  |  | Cena s DPH [CZK] | Typ | z toho Ostat. náklady [CZK] | DPH [CZK] | Normohodiny [h] | DPH základní [CZK] | DPH snížená [CZK] | DPH základní přenesená [CZK] | DPH snížená přenesená [CZK] | Základna DPH základní | Základna DPH snížená | Základna DPH zákl. přenesená | Základna DPH sníž. přenesená | Základna DPH nulová
| Náklady z rozpočtů | [11 empty] | 0 |  |  |  |  | 0 |  | 0 | 0 | 0 | 0 | 0 | 0 | 0 | 0 | 0 | 0 | 0 | 0 |  | D | 0 | ###NOIMPORT### | IMPORT | {fe92bc2e-0eae-404a-8619-29367595c538} | {00000000-0000-0000-0000-000000000000}
|  | SO01 |  |  |  | VVT Březná, Bílá Voda | [6 empty] | 0 |  |  |  |  | 0 | STA | 0 | 0 | 0 | 0 | 0 | 0 | 0 | 0 | 0 | 0 | 0 | 0 |  | D | 1 | ###NOIMPORT### | IMPORT | {99d43604-e46c-48e4-a17a-e03f787eee42} | {fe92bc2e-0eae-404a-8619-29367595c538} | 2
/ |  |  | 001a |  |  |  | Odstranění stromových porostů | [5 empty] | 0 |  |  |  |  | 0 | Soupis | 0 | 0 | 0 | 0 | 0 | 0 | 0 | 0 | 0 | 0 | 0 | 0 |  |  | 2 |  | IMPORT | {69c41820-ac8b-4440-bd63-b3db1f5cfdba} | {99d43604-e46c-48e4-a17a-e03f787eee42}
/ |  |  | 001b |  |  |  | Náhradní výsadba | [5 empty] | 0 |  |  |  |  | 0 | Soupis | 0 | 0 | 0 | 0 | 0 | 0 | 0 | 0 | 0 | 0 | 0 | 0 |  |  | 2 |  | IMPORT | {8612879e-db54-4291-a1ee-6e2eb100506d} | {99d43604-e46c-48e4-a17a-e03f787eee42}
/ |  |  | 002a.1 |  |  |  | Oprava opevnění svahů stávajícího koryta v ř.km 21,550 - 21,925 - oprava opevnění svahu a patky | [5 empty] | 0 |  |  |  |  | 0 | Soupis | 0 | 0 | 0 | 0 | 0 | 0 | 0 | 0 | 0 | 0 | 0 | 0 |  |  | 2 |  | IMPORT | {b092f412-3b14-46ed-8410-a5b483edc270} | {99d43604-e46c-48e4-a17a-e03f787eee42}
/ |  |  | 002a.2 |  |  |  | Opevnění svahů stávajícího koryta v ř.km 21,550 - 21,925 - oprava opevnění svahu | [5 empty] | 0 |  |  |  |  | 0 | Soupis | 0 | 0 | 0 | 0 | 0 | 0 | 0 | 0 | 0 | 0 | 0 | 0 |  |  | 2 |  | IMPORT | {bb94e14b-4c78-477f-8786-5106b0266be9} | {99d43604-e46c-48e4-a17a-e03f787eee42}
/ |  |  | 002b |  |  |  | Oprava opevnění svahů stávajícího koryta (ř. km 22,040 - 22,291 ) | [5 empty] | 0 |  |  |  |  | 0 | Soupis | 0 | 0 | 0 | 0 | 0 | 0 | 0 | 0 | 0 | 0 | 0 | 0 |  |  | 2 |  | IMPORT | {40ea4b71-8fd4-48f0-9991-b23fb9b4bba1} | {99d43604-e46c-48e4-a17a-e03f787eee42}
/ |  |  | 003 |  |  |  | Oprava stávajících stabilizačních prahů 1-7 | [5 empty] | 0 |  |  |  |  | 0 | Soupis | 0 | 0 | 0 | 0 | 0 | 0 | 0 | 0 | 0 | 0 | 0 | 0 |  |  | 2 |  | IMPORT | {692fcf74-9780-4f2b-90de-2e54f6c8649b} | {99d43604-e46c-48e4-a17a-e03f787eee42}
/ |  |  | 004 |  |  |  | Oprava spádového stupně v ř.km 21,9252 | [5 empty] | 0 |  |  |  |  | 0 | Soupis | 0 | 0 | 0 | 0 | 0 | 0 | 0 | 0 | 0 | 0 | 0 | 0 |  |  | 2 |  | IMPORT | {7513c815-e0e7-4e49-a18e-339475b534e3} | {99d43604-e46c-48e4-a17a-e03f787eee42}
/ |  |  | 005 |  |  |  | Odtěžení nánosů ze dna koryta toku | [5 empty] | 0 |  |  |  |  | 0 | Soupis | 0 | 0 | 0 | 0 | 0 | 0 | 0 | 0 | 0 | 0 | 0 | 0 |  |  | 2 |  | IMPORT | {1a6d1c27-2c44-42c9-a79d-1ec97deb5bfc} | {99d43604-e46c-48e4-a17a-e03f787eee42}
/ |  |  | 006a |  |  |  | Dosypání LB hráze | [5 empty] | 0 |  |  |  |  | 0 | Soupis | 0 | 0 | 0 | 0 | 0 | 0 | 0 | 0 | 0 | 0 | 0 | 0 |  |  | 2 |  | IMPORT | {ab086f9c-07e5-4691-9589-d12e1b52679a} | {99d43604-e46c-48e4-a17a-e03f787eee42}
/ |  |  | 006b |  |  |  | Dosypání PB hráze | [5 empty] | 0 |  |  |  |  | 0 | Soupis | 0 | 0 | 0 | 0 | 0 | 0 | 0 | 0 | 0 | 0 | 0 | 0 |  |  | 2 |  | IMPORT | {13928942-514f-45b6-a994-bedb732a997d} | {99d43604-e46c-48e4-a17a-e03f787eee42}
/ |  |  | 007 |  |  |  | Oprava stabilizačního prahu v ř.km 22,0400 | [5 empty] | 0 |  |  |  |  | 0 | Soupis | 0 | 0 | 0 | 0 | 0 | 0 | 0 | 0 | 0 | 0 | 0 | 0 |  |  | 2 |  | IMPORT | {8171dd0f-0316-4e79-9964-bfac0d7bbca3} | {99d43604-e46c-48e4-a17a-e03f787eee42}
/ |  |  | 008 |  |  |  | Oprava kaverny ve dně toku v ř.km 22,1740 | [5 empty] | 0 |  |  |  |  | 0 | Soupis | 0 | 0 | 0 | 0 | 0 | 0 | 0 | 0 | 0 | 0 | 0 | 0 |  |  | 2 |  | IMPORT | {70e6a2ed-aaf6-4ede-b1f1-a29b54bcc401} | {99d43604-e46c-48e4-a17a-e03f787eee42}
/ |  |  | 009 |  |  |  | Oprava dna vtoku do odlehčovacího koryta | [5 empty] | 0 |  |  |  |  | 0 | Soupis | 0 | 0 | 0 | 0 | 0 | 0 | 0 | 0 | 0 | 0 | 0 | 0 |  |  | 2 |  | IMPORT | {56ecb7de-af42-4aed-acf9-7efcf38239ee} | {99d43604-e46c-48e4-a17a-e03f787eee42}
/ |  |  | 010 |  |  |  | Oprava dna výtoku z odlehčovacího koryta | [5 empty] | 0 |  |  |  |  | 0 | Soupis | 0 | 0 | 0 | 0 | 0 | 0 | 0 | 0 | 0 | 0 | 0 | 0 |  |  | 2 |  | IMPORT | {3fa18261-f8d5-4df1-85f2-5adb3fba7e9b} | {99d43604-e46c-48e4-a17a-e03f787eee42}
/ |  |  | 011 |  |  |  | Oprava prahu v ř.km 21,5796 | [5 empty] | 0 |  |  |  |  | 0 | Soupis | 0 | 0 | 0 | 0 | 0 | 0 | 0 | 0 | 0 | 0 | 0 | 0 |  |  | 2 |  | IMPORT | {6d960124-cb1c-4c7e-a64b-4a519ddcc3af} | {99d43604-e46c-48e4-a17a-e03f787eee42}
/ |  |  | 012 |  |  |  | Oprava spádového stupně v ř.km 21,6440 | [5 empty] | 0 |  |  |  |  | 0 | Soupis | 0 | 0 | 0 | 0 | 0 | 0 | 0 | 0 | 0 | 0 | 0 | 0 |  |  | 2 |  | IMPORT | {eb7f0ae3-7015-4b71-b46a-1d7fa343d434} | {99d43604-e46c-48e4-a17a-e03f787eee42}
/ |  |  | 013 |  |  |  | Oprava spádového stupně v ř.km 22,2482 | [5 empty] | 0 |  |  |  |  | 0 | Soupis | 0 | 0 | 0 | 0 | 0 | 0 | 0 | 0 | 0 | 0 | 0 | 0 |  |  | 2 |  | IMPORT | {835d43ba-f1f8-46fc-b569-2d949089fdad} | {99d43604-e46c-48e4-a17a-e03f787eee42}
/ |  |  | 014 |  |  |  | Oprava LB a PB opěrné stěny v km 22,2786-22,291 | [5 empty] | 0 |  |  |  |  | 0 | Soupis | 0 | 0 | 0 | 0 | 0 | 0 | 0 | 0 | 0 | 0 | 0 | 0 |  |  | 2 |  | IMPORT | {4445ce78-ed31-45c9-8a02-a4eba5d77f01} | {99d43604-e46c-48e4-a17a-e03f787eee42}
/ |  |  | 000 |  |  |  | Ostatní a vedlejší náklady | [5 empty] | 0 |  |  |  |  | 0 | Soupis | 0 | 0 | 0 | 0 | 0 | 0 | 0 | 0 | 0 | 0 | 0 | 0 |  |  | 2 |  | IMPORT | {d82cb8fc-bdac-45b8-8dc0-838b9f63b430} | {99d43604-e46c-48e4-a17a-e03f787eee42}
|  | SO02 |  |  |  | VVT Březná, Štíty | [6 empty] | 0 |  |  |  |  | 0 | STA | 0 | 0 | 0 | 0 | 0 | 0 | 0 | 0 | 0 | 0 | 0 | 0 |  | D | 1 | ###NOIMPORT### | IMPORT | {3ce4d1cc-3144-4320-83dc-aa20b57ff5bd} | {fe92bc2e-0eae-404a-8619-29367595c538} | 0
/ |  |  | 001 |  |  |  | Odstranění stromových porostů | [5 empty] | 0 |  |  |  |  | 0 | Soupis | 0 | 0 | 0 | 0 | 0 | 0 | 0 | 0 | 0 | 0 | 0 | 0 |  |  | 2 |  | IMPORT | {638881ef-14d5-4fc4-9330-ef11b56b54c9} | {3ce4d1cc-3144-4320-83dc-aa20b57ff5bd}
/ |  |  | 002 |  |  |  | Oprava stupně Štíty v ř. km 12,825 | [5 empty] | 0 |  |  |  |  | 0 | Soupis | 0 | 0 | 0 | 0 | 0 | 0 | 0 | 0 | 0 | 0 | 0 | 0 |  |  | 2 |  | IMPORT | {ae20c944-1746-46ba-be76-c37b179ad762} | {3ce4d1cc-3144-4320-83dc-aa20b57ff5bd}
/ |  |  | 003 |  |  |  | Oprava koryta v ř. km 13,070 - 13,200 | [5 empty] | 0 |  |  |  |  | 0 | Soupis | 0 | 0 | 0 | 0 | 0 | 0 | 0 | 0 | 0 | 0 | 0 | 0 |  |  | 2 |  | IMPORT | {83e18eb3-3a74-4e82-80da-b0d014ffe6d5} | {3ce4d1cc-3144-4320-83dc-aa20b57ff5bd}
/ |  |  | 004.1 |  |  |  | Oprava koryta v ř. km 13,564 - 13,650 - ÚSEK I. | [5 empty] | 0 |  |  |  |  | 0 | Soupis | 0 | 0 | 0 | 0 | 0 | 0 | 0 | 0 | 0 | 0 | 0 | 0 |  |  | 2 |  | IMPORT | {fec7c1ce-2143-4dd9-9af0-f5afcd270121} | {3ce4d1cc-3144-4320-83dc-aa20b57ff5bd}
/ |  |  | 004.2 |  |  |  | Oprava koryta v ř.km 13,564 - 13,650 - ÚSEK II. | [5 empty] | 0 |  |  |  |  | 0 | Soupis | 0 | 0 | 0 | 0 | 0 | 0 | 0 | 0 | 0 | 0 | 0 | 0 |  |  | 2 |  | IMPORT | {6f9f4b3f-6b3d-4c67-8639-8a883dd0ad98} | {3ce4d1cc-3144-4320-83dc-aa20b57ff5bd}
/ |  |  | 000 |  |  |  | Ostatní a vedlější náklady | [5 empty] | 0 |  |  |  |  | 0 | Soupis | 0 | 0 | 0 | 0 | 0 | 0 | 0 | 0 | 0 | 0 | 0 | 0 |  |  | 2 |  | IMPORT | {9c0232da-206d-4b03-a6f8-3efe2bf550cf} | {3ce4d1cc-3144-4320-83dc-aa20b57ff5bd}

## 001a - Odstranění stromov...
{69c41820-ac8b-4440-bd63-b3db1f5cfdba}
2
| KRYCÍ LIST SOUPISU PRACÍ | [7 empty] | v --- níže se nacházejí doplnkové a pomocné údaje k sestavám --- v | [8 empty] | False
Stavba:
Březná, Bílá Voda, Štíty – dosypání hráze, oprava stupňů
Objekt:
SO01 - VVT Březná, Bílá Voda
Soupis:
001a - Odstranění stromových porostů
| KSO: |  |  |  |  | CC-CZ:
| Místo: |  |  |  |  | Datum: | 3. 2. 2025
| Zadavatel: |  |  |  |  | IČ:
DIČ:
| Uchazeč: |  |  |  |  | IČ: | Vyplň údaj
|  | Vyplň údaj |  |  |  | DIČ: | Vyplň údaj
| Projektant: |  |  |  |  | IČ:
DIČ:
| Zpracovatel: |  |  |  |  | IČ:
DIČ:
Poznámka:
| Cena bez DPH | [5 empty] | 0
|  |  | Základ daně |  |  | Sazba daně | Výše daně
| DPH | základní | 0 |  |  | 21% | 0
|  | snížená | 0 |  |  | 15% | 0
|  | zákl. přenesená | 0 |  |  | 21% | 0
|  | sníž. přenesená | 0 |  |  | 15% | 0
|  | nulová | 0 |  |  | 0% | 0
| Cena s DPH |  |  | v | CZK |  | 0
| Projektant |  |  | Zpracovatel
| Datum a podpis: |  | Razítko | Datum a podpis: |  |  | Razítko
| Objednavatel |  |  | Uchazeč
| Datum a podpis: |  | Razítko | Datum a podpis: |  |  | Razítko
REKAPITULACE ČLENĚNÍ SOUPISU PRACÍ
Stavba:
Březná, Bílá Voda, Štíty – dosypání hráze, oprava stupňů
Objekt:
SO01 - VVT Březná, Bílá Voda
Soupis:
001a - Odstranění stromových porostů
Místo: | [5 empty] | Datum: | 3. 2. 2025
Zadavatel: | [5 empty] | Projektant:
Uchazeč: |  |  | Vyplň údaj |  |  | Zpracovatel:
Kód dílu - Popis | [6 empty] | Cena celkem [CZK]
Náklady ze soupisu prací | [6 empty] | 0 | [11 empty] | -1
| 1 - Zemní práce | [5 empty] | 0
SOUPIS PRACÍ
Stavba:
Březná, Bílá Voda, Štíty – dosypání hráze, oprava stupňů
Objekt:
SO01 - VVT Březná, Bílá Voda
Soupis:
001a - Odstranění stromových porostů
Místo: | [5 empty] | Datum: | 3. 2. 2025
Zadavatel: | [5 empty] | Projektant:
Uchazeč: |  |  | Vyplň údaj |  |  | Zpracovatel:
PČ | Typ | Kód | Popis | MJ | Množství | J.cena [CZK] | Cena celkem [CZK] | Cenová soustava |  | DPH | J. Nh [h] | Nh celkem [h] | J. hmotnost [t] | Hmotnost celkem [t] | J. suť [t] | Suť Celkem [t]
Náklady soupisu celkem | [6 empty] | 0 |  |  |  |  | 0 |  | 0 |  | 0 |  | D | -1 | [7 empty] | 0
| D | 1 | Zemní práce |  |  |  | 0 |  |  |  |  | 0 |  | 0 |  | 0 | 4 | D | 0 | ROZPOCET | [6 empty] | 0
1 | K | 111201102R00 | Odstranění křovin i s kořeny na ploše do 10000 m2 | m2 | 3917 |  | 0 |  |  | základní |  | 0 | 0 | 0 | 0 | 0 | 4 | K | 1 | ROZPOCET | 0 | 0 | 0 | 0 | 0 | 1 | 0 | 4 | 1257536285
| PP |  | Odstranění křovin i s kořeny na ploše do 10000 m2 | [14 empty] | PP | 1
2 | K | 111202113R00 | Odfrézování pařezu, dřevina měkká, hl.20, D 30 cm | kus | 211 |  | 0 |  |  | základní |  | 0 | 0 | 0 | 0 | 0 | 4 | K | 1 | ROZPOCET | 0 | 0 | 0 | 0 | 0 | 1 | 0 | 4 | -14858041
| PP |  | - včetně nátěru řezné plochy arboricidem - včetně likvidace dřevní odfrézované hmoty na skládce | [14 empty] | PP | 1
3 | K | 111202115R00 | Odfrézování pařezu, dřevina měkká, hl.20, D 50 cm | kus | 116 |  | 0 |  |  | základní |  | 0 | 0 | 0 | 0 | 0 | 4 | K | 1 | ROZPOCET | 0 | 0 | 0 | 0 | 0 | 1 | 0 | 4 | 1577110481
| PP |  | - včetně nátěru řezné plochy arboricidem - včetně likvidace dřevní odfrézované hmoty na skládce | [14 empty] | PP | 1
4 | K | 111202117R00 | Odfrézování pařezu, dřevina měkká, hl.20, D 70 cm | kus | 41 |  | 0 |  |  | základní |  | 0 | 0 | 0 | 0 | 0 | 4 | K | 1 | ROZPOCET | 0 | 0 | 0 | 0 | 0 | 1 | 0 | 4 | 1288534242
| PP |  | - včetně nátěru řezné plochy arboricidem - včetně likvidace dřevní odfrézované hmoty na skládce | [14 empty] | PP | 1
5 | K | 111202119R00 | Odfrézování pařezu, dřevina měkká, hl.20, D 90 cm | kus | 13 |  | 0 |  |  | základní |  | 0 | 0 | 0 | 0 | 0 | 4 | K | 1 | ROZPOCET | 0 | 0 | 0 | 0 | 0 | 1 | 0 | 4 | -782939718
| PP |  | - včetně nátěru řezné plochy arboricidem - včetně likvidace dřevní odfrézované hmoty na skládce | [14 empty] | PP | 1
6 | K | 112101101R00 | Kácení stromů listnatých o průměru kmene 10-30 cm | kus | 211 |  | 0 |  |  | základní |  | 0 | 0 | 0 | 0 | 0 | 4 | K | 1 | ROZPOCET | 0 | 0 | 0 | 0 | 0 | 1 | 0 | 4 | 1325181360
| PP |  | Kácení stromů listnatých o průměru kmene 10-30 cm | [14 empty] | PP | 1
7 | K | 112101102R00 | Kácení stromů listnatých o průměru kmene 30-50 cm | kus | 116 |  | 0 |  |  | základní |  | 0 | 0 | 0 | 0 | 0 | 4 | K | 1 | ROZPOCET | 0 | 0 | 0 | 0 | 0 | 1 | 0 | 4 | 1831146698
| PP |  | Kácení stromů listnatých o průměru kmene 30-50 cm | [14 empty] | PP | 1
8 | K | 112101103R00 | Kácení stromů listnatých o průměru kmene 50-70 cm | kus | 41 |  | 0 |  |  | základní |  | 0 | 0 | 0 | 0 | 0 | 4 | K | 1 | ROZPOCET | 0 | 0 | 0 | 0 | 0 | 1 | 0 | 4 | -1955388949
| PP |  | Kácení stromů listnatých o průměru kmene 50-70 cm | [14 empty] | PP | 1
9 | K | 112101104R00 | Kácení stromů listnatých o průměru kmene 70-90 cm | kus | 13 |  | 0 |  |  | základní |  | 0 | 0 | 0 | 0 | 0 | 4 | K | 1 | ROZPOCET | 0 | 0 | 0 | 0 | 0 | 1 | 0 | 4 | 361110141
| PP |  | Kácení stromů listnatých o průměru kmene 70-90 cm | [14 empty] | PP | 1
10 | K | 111202121RR1 | Odfrézování pařezu, dřevina měkká, hl.20, D 120 cm | kus | 3 |  | 0 |  |  | základní |  | 0 | 0 | 0 | 0 | 0 | 4 | K | 1 | ROZPOCET | 0 | 0 | 0 | 0 | 0 | 1 | 0 | 4 | 1791172678
| PP |  | - včetně nátěru řezné plochy arboricidem - včetně likvidace dřevní odfrézované hmoty na skládce | [14 empty] | PP | 1
11 | K | 111-R-1 | Drcení větví | soubor | 1 |  | 0 |  |  | základní |  | 0 | 0 | 0 | 0 | 0 | 4 | K | 1 | ROZPOCET | 0 | 0 | 0 | 0 | 0 | 1 | 0 | 4 | 2045813077
| PP |  | Položka obsahuje: - dopravu štěpkovacího zařízení na místo a z místa stavby - drcení keřových porostů - drcení větví stromových porostů - očištění pařezů od zeminy před drcením všetně poštípání - drcení pařezů - odvoz štěpky na místo likvidace | [14 empty] | PP | 1
12 | K | 112101119RR1 | Kácení stromů listnatých průměru 90-120 cm | kus | 3 |  | 0 |  |  | základní |  | 0 | 0 | 0 | 0 | 0 | 4 | K | 1 | ROZPOCET | 0 | 0 | 0 | 0 | 0 | 1 | 0 | 4 | 186592760
| PP |  | Kácení stromů listnatých průměru 90-120 cm | [14 empty] | PP | 1

## 001b - Náhradní výsadba
{8612879e-db54-4291-a1ee-6e2eb100506d}
2
| KRYCÍ LIST SOUPISU PRACÍ | [7 empty] | v --- níže se nacházejí doplnkové a pomocné údaje k sestavám --- v | [8 empty] | False
Stavba:
Březná, Bílá Voda, Štíty – dosypání hráze, oprava stupňů
Objekt:
SO01 - VVT Březná, Bílá Voda
Soupis:
001b - Náhradní výsadba
| KSO: |  |  |  |  | CC-CZ:
| Místo: |  |  |  |  | Datum: | 3. 2. 2025
| Zadavatel: |  |  |  |  | IČ:
DIČ:
| Uchazeč: |  |  |  |  | IČ: | Vyplň údaj
|  | Vyplň údaj |  |  |  | DIČ: | Vyplň údaj
| Projektant: |  |  |  |  | IČ:
DIČ:
| Zpracovatel: |  |  |  |  | IČ:
DIČ:
Poznámka:
| Cena bez DPH | [5 empty] | 0
|  |  | Základ daně |  |  | Sazba daně | Výše daně
| DPH | základní | 0 |  |  | 21% | 0
|  | snížená | 0 |  |  | 15% | 0
|  | zákl. přenesená | 0 |  |  | 21% | 0
|  | sníž. přenesená | 0 |  |  | 15% | 0
|  | nulová | 0 |  |  | 0% | 0
| Cena s DPH |  |  | v | CZK |  | 0
| Projektant |  |  | Zpracovatel
| Datum a podpis: |  | Razítko | Datum a podpis: |  |  | Razítko
| Objednavatel |  |  | Uchazeč
| Datum a podpis: |  | Razítko | Datum a podpis: |  |  | Razítko
REKAPITULACE ČLENĚNÍ SOUPISU PRACÍ
Stavba:
Březná, Bílá Voda, Štíty – dosypání hráze, oprava stupňů
Objekt:
SO01 - VVT Březná, Bílá Voda
Soupis:
001b - Náhradní výsadba
Místo: | [5 empty] | Datum: | 3. 2. 2025
Zadavatel: | [5 empty] | Projektant:
Uchazeč: |  |  | Vyplň údaj |  |  | Zpracovatel:
Kód dílu - Popis | [6 empty] | Cena celkem [CZK]
Náklady ze soupisu prací | [6 empty] | 0 | [11 empty] | -1
| 18 - Povrchové úpravy terénu | [5 empty] | 0
| 99 - Staveništní přesun hmot | [5 empty] | 0
SOUPIS PRACÍ
Stavba:
Březná, Bílá Voda, Štíty – dosypání hráze, oprava stupňů
Objekt:
SO01 - VVT Březná, Bílá Voda
Soupis:
001b - Náhradní výsadba
Místo: | [5 empty] | Datum: | 3. 2. 2025
Zadavatel: | [5 empty] | Projektant:
Uchazeč: |  |  | Vyplň údaj |  |  | Zpracovatel:
PČ | Typ | Kód | Popis | MJ | Množství | J.cena [CZK] | Cena celkem [CZK] | Cenová soustava |  | DPH | J. Nh [h] | Nh celkem [h] | J. hmotnost [t] | Hmotnost celkem [t] | J. suť [t] | Suť Celkem [t]
Náklady soupisu celkem | [6 empty] | 0 |  |  |  |  | 0 |  | 0.8004 |  | 0 |  | D | -1 | [10 empty] | 0
| D | 18 | Povrchové úpravy terénu |  |  |  | 0 |  |  |  |  | 0 |  | 0.8004 |  | 0 | 4 | D | 0 |  |  |  | ROZPOCET | [6 empty] | 0
1 | K | 183101114R00 | Hloub. jamek bez výměny půdy do 0,125 m3, sv.1:5 | kus | 30 |  | 0 |  |  | základní |  | 0 | 0 | 0 | 0 | 0 | 4 | K | 1 |  |  |  | ROZPOCET | 0 | 0 | 0 | 0 | 0 | 1 | 0 | 4 | -1339104031
| PP |  | Hloub. jamek bez výměny půdy do 0,125 m3, sv.1:5 | [14 empty] | PP | 1
2 | K | 184201111R00 | Výsadba stromu při výšce kmene do 1,8 m, v rovině včetně zapravení 5 dkg min. hnojiva | kus | 30 |  | 0 |  |  | základní |  | 0 | 0 | 0 | 0 | 0 | 4 | K | 1 |  |  |  | ROZPOCET | 0 | 0 | 0 | 0 | 0 | 1 | 0 | 4 | -1520045389
| PP |  | Výsadba stromu při výšce kmene do 1,8 m, v rovině včetně zapravení 5 dkg min. hnojiva | [14 empty] | PP | 1
3 | K | 184202111R00 | Ukotvení dřeviny kůly D do 10 cm, dl. do 2 m | kus | 30 |  | 0 |  |  | základní |  | 0 | 0.00045 | 0.0135 | 0 | 0 | 4 | K | 1 |  |  |  | ROZPOCET | 0 | 0 | 0 | 0 | 0 | 1 | 0 | 4 | -1270903711
| PP |  | Ukotvení dřeviny kůly D do 10 cm, dl. do 2 m | [14 empty] | PP | 1
4 | K | 184804112R00 | Ochrana dřevin před okusem z drát.pletiva v rovině | kus | 30 |  | 0 |  |  | základní |  | 0 | 0.00022 | 0.0066 | 0 | 0 | 4 | K | 1 |  |  |  | ROZPOCET | 0 | 0 | 0 | 0 | 0 | 1 | 0 | 4 | 1629845353
| PP |  | Ochrana dřevin před okusem z drát.pletiva v rovině | [14 empty] | PP | 1
5 | K | 184808211R00 | Ochrana sazenic proti zvěři, nátěr nebo postřik | kus | 30 |  | 0 |  |  | základní |  | 0 | 0 | 0 | 0 | 0 | 4 | K | 1 |  |  |  | ROZPOCET | 0 | 0 | 0 | 0 | 0 | 1 | 0 | 4 | 526342507
| PP |  | Ochrana sazenic proti zvěři, nátěr nebo postřik | [14 empty] | PP | 1
6 | K | 184901112R00 | Osazení kůlů k dřevině s uvázáním, dl. kůlů do 3 m | kus | 90 |  | 0 |  |  | základní |  | 0 | 1e-05 | 0.0009 | 0 | 0 | 4 | K | 1 |  |  |  | ROZPOCET | 0 | 0 | 0 | 0 | 0 | 1 | 0 | 4 | -1360142253
| PP |  | Osazení kůlů k dřevině s uvázáním, dl. kůlů do 3 m | [14 empty] | PP | 1
| VV |  | 30*3 |  | 90 | [12 empty] | VV | 1 | 2 | True | 1 | ROZPOCET
7 | K | 185804311R00 | Zalití rostlin vodou plochy do 20 m2 | m3 | 1.2 |  | 0 |  |  | základní |  | 0 | 0 | 0 | 0 | 0 | 4 | K | 1 |  |  |  | ROZPOCET | 0 | 0 | 0 | 0 | 0 | 1 | 0 | 4 | 1388907747
| PP |  | Zalití rostlin vodou plochy do 20 m2 | [14 empty] | PP | 1
| VV |  | "stromy:" 30*10*4/1000 |  | 1.2 | [12 empty] | VV | 1 | 2 | True | 1 | ROZPOCET
8 | M | 026503225R | Olše lepkavá - Alnus glutinosa 121+ cm, prostok., podřez. | kus | 30 |  | 0 |  |  | základní |  | 0 | 0.003 | 0.09 | 0 | 0 | 8 | M | 1 |  |  |  | ROZPOCET | 0 | 0 | 0 | 0 | 0 | 1 | 0 | 4 | -623947724
| PP |  | Obvod kmene vysazovaných dřevin bude min 8-10 cm v 1 m nad zemí | [14 empty] | PP | 1
9 | M | 60531112R | Deska přířezová SM 1 18-22x60-160 | m3 | 0.108 |  | 0 |  |  | základní |  | 0 | 0.55 | 0.0594 | 0 | 0 | 8 | M | 1 |  |  |  | ROZPOCET | 0 | 0 | 0 | 0 | 0 | 1 | 0 | 4 | 526983330
| PP |  | Deska přířezová SM 1 18-22x60-160 | [14 empty] | PP | 1
| VV |  | "příčky k úvazkům:" 0,025*0,06*0,8*3*30 |  | 0.108 | [12 empty] | VV | 1 | 2 | True | 1 | ROZPOCET
10 | M | 60850016R | Kůl vyvazovací impregnovaný 250 x 8 cm | kus | 90 |  | 0 |  |  | základní |  | 0 | 0.007 | 0.63 | 0 | 0 | 8 | M | 1 |  |  |  | ROZPOCET | 0 | 0 | 0 | 0 | 0 | 1 | 0 | 4 | -1941457913
| PP |  | Kůl vyvazovací impregnovaný 250 x 8 cm | [14 empty] | PP | 1
| VV |  | 30*3 |  | 90 | [12 empty] | VV | 1 | 2 | True | 1 | ROZPOCET
| D | 99 | Staveništní přesun hmot |  |  |  | 0 |  |  |  |  | 0 |  | 0 |  | 0 | 4 | D | 0 |  |  |  | ROZPOCET | [6 empty] | 0
11 | K | 998231311R00 | Přesun hmot pro sadovnické a krajin. úpravy do 5km | t | 0.8004 |  | 0 |  |  | základní |  | 0 | 0 | 0 | 0 | 0 | 4 | K | 1 |  |  |  | ROZPOCET | 0 | 0 | 0 | 0 | 0 | 1 | 0 | 4 | -1041567389
| PP |  | Přesun hmot pro sadovnické a krajin. úpravy do 5km | [14 empty] | PP | 1

## 002a.1 - Oprava opevnění ...
{b092f412-3b14-46ed-8410-a5b483edc270}
2
| KRYCÍ LIST SOUPISU PRACÍ | [7 empty] | v --- níže se nacházejí doplnkové a pomocné údaje k sestavám --- v | [8 empty] | False
Stavba:
Březná, Bílá Voda, Štíty – dosypání hráze, oprava stupňů
Objekt:
SO01 - VVT Březná, Bílá Voda
Soupis:
002a.1 - Oprava opevnění svahů stávajícího koryta v ř.km 21,550 - 21,925 - oprava opevnění svahu a patky
| KSO: |  |  |  |  | CC-CZ:
| Místo: |  |  |  |  | Datum: | 3. 2. 2025
| Zadavatel: |  |  |  |  | IČ:
DIČ:
| Uchazeč: |  |  |  |  | IČ: | Vyplň údaj
|  | Vyplň údaj |  |  |  | DIČ: | Vyplň údaj
| Projektant: |  |  |  |  | IČ:
DIČ:
| Zpracovatel: |  |  |  |  | IČ:
DIČ:
Poznámka:
| Cena bez DPH | [5 empty] | 0
|  |  | Základ daně |  |  | Sazba daně | Výše daně
| DPH | základní | 0 |  |  | 21% | 0
|  | snížená | 0 |  |  | 15% | 0
|  | zákl. přenesená | 0 |  |  | 21% | 0
|  | sníž. přenesená | 0 |  |  | 15% | 0
|  | nulová | 0 |  |  | 0% | 0
| Cena s DPH |  |  | v | CZK |  | 0
| Projektant |  |  | Zpracovatel
| Datum a podpis: |  | Razítko | Datum a podpis: |  |  | Razítko
| Objednavatel |  |  | Uchazeč
| Datum a podpis: |  | Razítko | Datum a podpis: |  |  | Razítko
REKAPITULACE ČLENĚNÍ SOUPISU PRACÍ
Stavba:
Březná, Bílá Voda, Štíty – dosypání hráze, oprava stupňů
Objekt:
SO01 - VVT Březná, Bílá Voda
Soupis:
002a.1 - Oprava opevnění svahů stávajícího koryta v ř.km 21,550 - 21,925 - oprava opevnění svahu a patky
Místo: | [5 empty] | Datum: | 3. 2. 2025
Zadavatel: | [5 empty] | Projektant:
Uchazeč: |  |  | Vyplň údaj |  |  | Zpracovatel:
Kód dílu - Popis | [6 empty] | Cena celkem [CZK]
Náklady ze soupisu prací | [6 empty] | 0 | [11 empty] | -1
| 1 - Zemní práce | [5 empty] | 0
| 4 - Vodorovné konstrukce | [5 empty] | 0
| 96 - Bourání konstrukcí | [5 empty] | 0
| 99 - Staveništní přesun hmot | [5 empty] | 0
| D96 - Přesuny suti a vybouraných hmot | [5 empty] | 0
SOUPIS PRACÍ
Stavba:
Březná, Bílá Voda, Štíty – dosypání hráze, oprava stupňů
Objekt:
SO01 - VVT Březná, Bílá Voda
Soupis:
002a.1 - Oprava opevnění svahů stávajícího koryta v ř.km 21,550 - 21,925 - oprava opevnění svahu a patky
Místo: | [5 empty] | Datum: | 3. 2. 2025
Zadavatel: | [5 empty] | Projektant:
Uchazeč: |  |  | Vyplň údaj |  |  | Zpracovatel:
PČ | Typ | Kód | Popis | MJ | Množství | J.cena [CZK] | Cena celkem [CZK] | Cenová soustava |  | DPH | J. Nh [h] | Nh celkem [h] | J. hmotnost [t] | Hmotnost celkem [t] | J. suť [t] | Suť Celkem [t]
Náklady soupisu celkem | [6 empty] | 0 |  |  |  |  | 0 |  | 492.2941 |  | 134.6933 |  | D | -1 | [10 empty] | 0
| D | 1 | Zemní práce |  |  |  | 0 |  |  |  |  | 0 |  | 0 |  | 19.3865 | 4 | D | 0 |  |  |  | ROZPOCET | [6 empty] | 0
1 | K | 113106121R00 | Rozebrání dlažeb z betonových dlaždic na sucho | m2 | 140.4816 |  | 0 |  |  | základní |  | 0 | 0 | 0 | 0.138 | 19.3865 | 4 | K | 1 |  |  |  | ROZPOCET | 0 | 0 | 0 | 0 | 0 | 1 | 0 | 4 | -316092817
| PP |  | Rozebrání dlažeb z betonových dlaždic na sucho | [14 empty] | PP | 1
| VV |  | 1,13*310,8*2*0,2 |  | 140.4816 | [12 empty] | VV | 1 | 2 | True | 1 | ROZPOCET
2 | K | 131301110R00 | Hloubení nezapaž. jam hor.4 do 50 m3, STROJNĚ | m3 | 124.32 |  | 0 |  |  | základní |  | 0 | 0 | 0 | 0 | 0 | 4 | K | 1 |  |  |  | ROZPOCET | 0 | 0 | 0 | 0 | 0 | 1 | 0 | 4 | -373377847
| PP |  | - včetně nutného podílu ručních prací | [14 empty] | PP | 1
| VV |  | 1*310,80*2*0,2 |  | 124.32 | [12 empty] | VV | 1 | 2 | True | 1 | ROZPOCET
4 | K | 161101101R00 | Svislé přemístění výkopku z hor.1-4 do 2,5 m | m3 | 124.32 |  | 0 |  |  | základní |  | 0 | 0 | 0 | 0 | 0 | 4 | K | 1 |  |  |  | ROZPOCET | 0 | 0 | 0 | 0 | 0 | 1 | 0 | 4 | -1995906948
| PP |  | Svislé přemístění výkopku z hor.1-4 do 2,5 m | [14 empty] | PP | 1
5 | K | 162301101R00 | Vodorovné přemístění výkopku z hor.1-4 do 500 m | m3 | 93.24 |  | 0 |  |  | základní |  | 0 | 0 | 0 | 0 | 0 | 4 | K | 1 |  |  |  | ROZPOCET | 0 | 0 | 0 | 0 | 0 | 1 | 0 | 4 | -1080373777
| PP |  | - přemístění na meziskládku - včetně přemístění v rámci koryta toku | [14 empty] | PP | 1
6 | K | 162701105R00 | Vodorovné přemístění výkopku z hor.1-4 do 10000 m | m3 | 93.24 |  | 0 |  |  | základní |  | 0 | 0 | 0 | 0 | 0 | 4 | K | 1 |  |  |  | ROZPOCET | 0 | 0 | 0 | 0 | 0 | 1 | 0 | 4 | -1326781632
| PP |  | Vodorovné přemístění výkopku z hor.1-4 do 10000 m | [14 empty] | PP | 1
| VV |  | 124,32-31,08 |  | 93.24 | [12 empty] | VV | 1 | 2 | True | 1 | ROZPOCET
7 | K | 162701109R00 | Příplatek k vod. přemístění hor.1-4 za další 1 km | m3 | 1585.08 |  | 0 |  |  | základní |  | 0 | 0 | 0 | 0 | 0 | 4 | K | 1 |  |  |  | ROZPOCET | 0 | 0 | 0 | 0 | 0 | 1 | 0 | 4 | -900829387
| PP |  | Příplatek k vod. přemístění hor.1-4 za další 1 km | [14 empty] | PP | 1
| VV |  | 93,24*17 |  | 1585.08 | [12 empty] | VV | 1 | 2 | True | 1 | ROZPOCET
8 | K | 167101101R00 | Nakládání výkopku z hor. 1 ÷ 4 v množství do 100 m3 | m3 | 93.24 |  | 0 |  |  | základní |  | 0 | 0 | 0 | 0 | 0 | 4 | K | 1 |  |  |  | ROZPOCET | 0 | 0 | 0 | 0 | 0 | 1 | 0 | 4 | -651092272
| PP |  | Nakládání výkopku z hor. 1 ÷ 4 v množství do 100 m3 | [14 empty] | PP | 1
9 | K | 174101101R00 | Zásyp jam, rýh, šachet se zhutněním | m3 | 31.08 |  | 0 |  |  | základní |  | 0 | 0 | 0 | 0 | 0 | 4 | K | 1 |  |  |  | ROZPOCET | 0 | 0 | 0 | 0 | 0 | 1 | 0 | 4 | -1599818628
| PP |  | včetně strojního přemístění materiálu pro zásyp ze vzdálenosti do 10 m od okraje zásypu | [14 empty] | PP | 1
| VV |  | 0,25*310,8*2*0,2 |  | 31.08 | [12 empty] | VV | 1 | 2 | True | 1 | ROZPOCET
10 | K | 181201101R00 | Úprava pláně v násypech v hor. 1-4, bez zhutnění | m2 | 150 |  | 0 |  |  | základní |  | 0 | 0 | 0 | 0 | 0 | 4 | K | 1 |  |  |  | ROZPOCET | 0 | 0 | 0 | 0 | 0 | 1 | 0 | 4 | 1358607465
| PP |  | Úprava pláně v násypech v hor. 1-4, bez zhutnění | [14 empty] | PP | 1
| VV |  | 1*375*2*0,2 |  | 150 | [12 empty] | VV | 1 | 2 | True | 1 | ROZPOCET
11 | K | 182101101R00 | Svahování v zářezech v hor. 1 - 4 | m2 | 150 |  | 0 |  |  | základní |  | 0 | 0 | 0 | 0 | 0 | 4 | K | 1 |  |  |  | ROZPOCET | 0 | 0 | 0 | 0 | 0 | 1 | 0 | 4 | -2129277910
| PP |  | Svahování v zářezech v hor. 1 - 4 | [14 empty] | PP | 1
| VV |  | 1*375*2*0,2 |  | 150 | [12 empty] | VV | 1 | 2 | True | 1 | ROZPOCET
12 | K | 199000005R00 | Poplatek za skládku zeminy 1- 4 | t | 172.494 |  | 0 |  |  | základní |  | 0 | 0 | 0 | 0 | 0 | 4 | K | 1 |  |  |  | ROZPOCET | 0 | 0 | 0 | 0 | 0 | 1 | 0 | 4 | 1017562795
| PP |  | Skládka s oprávněním převzetí (dle výběru zhotovitele) | [14 empty] | PP | 1
| VV |  | 93,24*1,85 |  | 172.494 | [12 empty] | VV | 1 | 2 | True | 1 | ROZPOCET
13 | K | 166101101RR1 | Přehození výkopku z hor.1-4 | m3 | 124.32 |  | 0 |  |  | základní |  | 0 | 0 | 0 | 0 | 0 | 4 | K | 1 |  |  |  | ROZPOCET | 0 | 0 | 0 | 0 | 0 | 1 | 0 | 4 | 863938973
| PP |  | - přehození výkopku v rámci koryta a staveniště z místa těžení k místu naložení (mezideponie) včetně naložení na dopravní prostředek | [14 empty] | PP | 1
14 | K | 17-R-1 | Převedení vody v linii opravované konstrukce | soubor | 1 |  | 0 |  |  | základní |  | 0 | 0 | 0 | 0 | 0 | 4 | K | 1 |  |  |  | ROZPOCET | 0 | 0 | 0 | 0 | 0 | 1 | 0 | 4 | 661242674
| PP |  | - převedení vody v korytě v linii opravované konstrukce opevnění dle zvyklostí dodavatele - čerpání vody | [14 empty] | PP | 1
| D | 4 | Vodorovné konstrukce |  |  |  | 0 |  |  |  |  | 0 |  | 492.2941 |  | 0 | 4 | D | 0 |  |  |  | ROZPOCET | [6 empty] | 0
15 | K | 462512370R00 | Zához z kamene s proštěrk. z terénu do 500 kg | m3 | 136.752 |  | 0 |  |  | základní |  | 0 | 2.5714 | 351.6386 | 0 | 0 | 4 | K | 1 |  |  |  | ROZPOCET | 0 | 0 | 0 | 0 | 0 | 1 | 0 | 4 | -1583297490
| PP |  | Včetně úpravy jednotlivých velkých kamenů hmotnosti přes 500 kg dodatečným rozpojením na místě uložení. | [14 empty] | PP | 1
| VV |  | 1,0*(310,8*2*0,2)*1,1 |  | 136.752 | [12 empty] | VV | 1 | 2 | True | 1 | ROZPOCET
16 | K | 462519003R00 | Příplatek-urovnání ploch záhozu, kameny do 500 kg | m2 | 192.696 |  | 0 |  |  | základní |  | 0 | 0 | 0 | 0 | 0 | 4 | K | 1 |  |  |  | ROZPOCET | 0 | 0 | 0 | 0 | 0 | 1 | 0 | 4 | -2097925277
| PP |  | Příplatek-urovnání ploch záhozu, kameny do 500 kg | [14 empty] | PP | 1
| VV |  | 1,55*(310,80*2*0,2) |  | 192.696 | [12 empty] | VV | 1 | 2 | True | 1 | ROZPOCET
17 | K | 462512370RR1 | Zához z kamene s proštěrk. z terénu do 500-1000kg | m3 | 54.7008 |  | 0 |  |  | základní |  | 0 | 2.5714 | 140.6554 | 0 | 0 | 4 | K | 1 |  |  |  | ROZPOCET | 0 | 0 | 0 | 0 | 0 | 1 | 0 | 4 | -291367007
| PP |  | Včetně úpravy jednotlivých velkých kamenů hmotnosti přes 500 kg dodatečným rozpojením na místě uložení. | [14 empty] | PP | 1
| VV |  | "patka:" 1,0*0,8*(310,80*2*0,2)*1,1*0,5 |  | 54.7008 | [12 empty] | VV | 1 | 2 | True | 1 | ROZPOCET
18 | K | 462519003RR1 | Příplatek-urovnání ploch záhozu, kameny 500-1000 kg | m2 | 75 |  | 0 |  |  | základní |  | 0 | 0 | 0 | 0 | 0 | 4 | K | 1 |  |  |  | ROZPOCET | 0 | 0 | 0 | 0 | 0 | 1 | 0 | 4 | 1537605008
| PP |  | Příplatek-urovnání ploch záhozu, kameny 500-1000 kg | [14 empty] | PP | 1
| VV |  | 1,0*(375*2*0,2)*0,5 |  | 75 | [12 empty] | VV | 1 | 2 | True | 1 | ROZPOCET
| D | 96 | Bourání konstrukcí |  |  |  | 0 |  |  |  |  | 0 |  | 0 |  | 115.3068 | 4 | D | 0 |  |  |  | ROZPOCET | [6 empty] | 0
19 | K | 960211251R00 | Bourání konstrukcí zděných z kamene nebo cihel | m3 | 43.512 |  | 0 |  |  | základní |  | 0 | 0 | 0 | 2.65 | 115.3068 | 4 | K | 1 |  |  |  | ROZPOCET | 0 | 0 | 0 | 0 | 0 | 1 | 0 | 4 | 740558476
| PP |  | Včetně bourání geotextilií, výplně otvorů tvárnic, drenáží, trubek a dilatačních prvků apod. zabudovaných v bouraných konstrukcích. | [14 empty] | PP | 1
| VV |  | "odstranění betonové patky:" 0,5*0,7*(310,8*2*0,2) |  | 43.512 | [12 empty] | VV | 1 | 2 | True | 1 | ROZPOCET
20 | K | 979054441R00 | Očištění vybour. dlaždic s výplní kamen. těženým | m2 | 140.4816 |  | 0 |  |  | základní |  | 0 | 0 | 0 | 0 | 0 | 4 | K | 1 |  |  |  | ROZPOCET | 0 | 0 | 0 | 0 | 0 | 1 | 0 | 4 | -1659786399
| PP |  | Očištění vybour. dlaždic s výplní kamen. těženým | [14 empty] | PP | 1
| VV |  | "očištění nepoškozených dlaždic určených k opětovnému použití:" 140,4816 |  | 140.4816 | [12 empty] | VV | 1 | 2 | True | 1 | ROZPOCET
| D | 99 | Staveništní přesun hmot |  |  |  | 0 |  |  |  |  | 0 |  | 0 |  | 0 | 4 | D | 0 |  |  |  | ROZPOCET | [6 empty] | 0
21 | K | 998332011R00 | Přesun hmot, úpravy toků a kanálů, hráze ostatní | t | 492.2941 |  | 0 |  |  | základní |  | 0 | 0 | 0 | 0 | 0 | 4 | K | 1 |  |  |  | ROZPOCET | 0 | 0 | 0 | 0 | 0 | 1 | 0 | 4 | 1293131716
| PP |  | Přesun hmot, úpravy toků a kanálů, hráze ostatní | [14 empty] | PP | 1
22 | K | 998332091R00 | Přesun hmot, úpravy toků, hráze, příplatek do 1 km | t | 492.2941 |  | 0 |  |  | základní |  | 0 | 0 | 0 | 0 | 0 | 4 | K | 1 |  |  |  | ROZPOCET | 0 | 0 | 0 | 0 | 0 | 1 | 0 | 4 | 631728424
| PP |  | Přesun hmot, úpravy toků, hráze, příplatek do 1 km | [14 empty] | PP | 1
| D | D96 | Přesuny suti a vybouraných hmot |  |  |  | 0 |  |  |  |  | 0 |  | 0 |  | 0 | 4 | D | 0 |  |  |  | ROZPOCET | [6 empty] | 0
23 | K | 979012212R00 | Svislá doprava suti a vybour. hmot na H do 4 m | t | 134.6933 |  | 0 |  |  | základní |  | 0 | 0 | 0 | 0 | 0 | 4 | K | 1 |  |  |  | ROZPOCET | 0 | 0 | 0 | 0 | 0 | 1 | 0 | 4 | -829554216
| PP |  | Svislá doprava suti a vybour. hmot na H do 4 m | [14 empty] | PP | 1
24 | K | 979082312R00 | Vodorovná doprava suti a hmot po suchu do 500 m | t | 134.6933 |  | 0 |  |  | základní |  | 0 | 0 | 0 | 0 | 0 | 4 | K | 1 |  |  |  | ROZPOCET | 0 | 0 | 0 | 0 | 0 | 1 | 0 | 4 | -1538273994
| PP |  | Včetně: - manipulace se sutí v rámci koryta včetně naložení na dopravní prostředek a odvoz na meziskládku | [14 empty] | PP | 1
25 | K | 979082318R00 | Vodorovná doprava suti a hmot po suchu do 6000 m | t | 134.6933 |  | 0 |  |  | základní |  | 0 | 0 | 0 | 0 | 0 | 4 | K | 1 |  |  |  | ROZPOCET | 0 | 0 | 0 | 0 | 0 | 1 | 0 | 4 | 154600459
| PP |  | Včetně: - při vodorovné dopravě po suchu : přepravy za ztížených provozních podmínek, - při vodorovné dopravě po vodě : vyložení na hromady na suchu nebo na přeložení na dopravní prostředek na suchu do 15 m vodorovně a současně do 4 m svisle, - při nakládání nebo překládání : dopravy do 15 m vodorovně a současně do 4 m svisle. | [14 empty] | PP | 1
26 | K | 979082319R00 | Příplatek k vodor.dopravě po suchu, dalších 1000 m | t | 2828.5585 |  | 0 |  |  | základní |  | 0 | 0 | 0 | 0 | 0 | 4 | K | 1 |  |  |  | ROZPOCET | 0 | 0 | 0 | 0 | 0 | 1 | 0 | 4 | -191954059
| PP |  | Příplatek k vodor.dopravě po suchu, dalších 1000 m | [14 empty] | PP | 1
27 | K | 979086213R00 | Nakládání vybouraných hmot na dopravní prostředek | t | 134.6933 |  | 0 |  |  | základní |  | 0 | 0 | 0 | 0 | 0 | 4 | K | 1 |  |  |  | ROZPOCET | 0 | 0 | 0 | 0 | 0 | 1 | 0 | 4 | 1541857337
| PP |  | Nakládání vybouraných hmot na dopravní prostředek | [14 empty] | PP | 1
28 | K | 979990108R00 | Poplatek za uložení suti - železobeton, skupina odpadu 170101 | t | 134.6933 |  | 0 |  |  | základní |  | 0 | 0 | 0 | 0 | 0 | 4 | K | 1 |  |  |  | ROZPOCET | 0 | 0 | 0 | 0 | 0 | 1 | 0 | 4 | 1419704105
| PP |  | Skládka s oprávněním převzetí (dle výběru zhotovitele) | [14 empty] | PP | 1

## 002a.2 - Opevnění svahů s...
{bb94e14b-4c78-477f-8786-5106b0266be9}
2
| KRYCÍ LIST SOUPISU PRACÍ | [7 empty] | v --- níže se nacházejí doplnkové a pomocné údaje k sestavám --- v | [8 empty] | False
Stavba:
Březná, Bílá Voda, Štíty – dosypání hráze, oprava stupňů
Objekt:
SO01 - VVT Březná, Bílá Voda
Soupis:
002a.2 - Opevnění svahů stávajícího koryta v ř.km 21,550 - 21,925 - oprava opevnění svahu
| KSO: |  |  |  |  | CC-CZ:
| Místo: |  |  |  |  | Datum: | 3. 2. 2025
| Zadavatel: |  |  |  |  | IČ:
DIČ:
| Uchazeč: |  |  |  |  | IČ: | Vyplň údaj
|  | Vyplň údaj |  |  |  | DIČ: | Vyplň údaj
| Projektant: |  |  |  |  | IČ:
DIČ:
| Zpracovatel: |  |  |  |  | IČ:
DIČ:
Poznámka:
| Cena bez DPH | [5 empty] | 0
|  |  | Základ daně |  |  | Sazba daně | Výše daně
| DPH | základní | 0 |  |  | 21% | 0
|  | snížená | 0 |  |  | 15% | 0
|  | zákl. přenesená | 0 |  |  | 21% | 0
|  | sníž. přenesená | 0 |  |  | 15% | 0
|  | nulová | 0 |  |  | 0% | 0
| Cena s DPH |  |  | v | CZK |  | 0
| Projektant |  |  | Zpracovatel
| Datum a podpis: |  | Razítko | Datum a podpis: |  |  | Razítko
| Objednavatel |  |  | Uchazeč
| Datum a podpis: |  | Razítko | Datum a podpis: |  |  | Razítko
REKAPITULACE ČLENĚNÍ SOUPISU PRACÍ
Stavba:
Březná, Bílá Voda, Štíty – dosypání hráze, oprava stupňů
Objekt:
SO01 - VVT Březná, Bílá Voda
Soupis:
002a.2 - Opevnění svahů stávajícího koryta v ř.km 21,550 - 21,925 - oprava opevnění svahu
Místo: | [5 empty] | Datum: | 3. 2. 2025
Zadavatel: | [5 empty] | Projektant:
Uchazeč: |  |  | Vyplň údaj |  |  | Zpracovatel:
Kód dílu - Popis | [6 empty] | Cena celkem [CZK]
Náklady ze soupisu prací | [6 empty] | 0 | [11 empty] | -1
| 1 - Zemní práce | [5 empty] | 0
| 4 - Vodorovné konstrukce | [5 empty] | 0
| 5 - Komunikace | [5 empty] | 0
| 96 - Bourání konstrukcí | [5 empty] | 0
| 99 - Staveništní přesun hmot | [5 empty] | 0
| D96 - Přesuny suti a vybouraných hmot | [5 empty] | 0
SOUPIS PRACÍ
Stavba:
Březná, Bílá Voda, Štíty – dosypání hráze, oprava stupňů
Objekt:
SO01 - VVT Březná, Bílá Voda
Soupis:
002a.2 - Opevnění svahů stávajícího koryta v ř.km 21,550 - 21,925 - oprava opevnění svahu
Místo: | [5 empty] | Datum: | 3. 2. 2025
Zadavatel: | [5 empty] | Projektant:
Uchazeč: |  |  | Vyplň údaj |  |  | Zpracovatel:
PČ | Typ | Kód | Popis | MJ | Množství | J.cena [CZK] | Cena celkem [CZK] | Cenová soustava |  | DPH | J. Nh [h] | Nh celkem [h] | J. hmotnost [t] | Hmotnost celkem [t] | J. suť [t] | Suť Celkem [t]
Náklady soupisu celkem | [6 empty] | 0 |  |  |  |  | 0 |  | 48.0899 |  | 12.8671 |  | D | -1 | [10 empty] | 0
| D | 1 | Zemní práce |  |  |  | 0 |  |  |  |  | 0 |  | 0 |  | 12.8671 | 4 | D | 0 |  |  |  | ROZPOCET | [6 empty] | 0
1 | K | 113106121R00 | Rozebrání dlažeb z betonových dlaždic na sucho | m2 | 93.24 |  | 0 |  |  | základní |  | 0 | 0 | 0 | 0.138 | 12.8671 | 4 | K | 1 |  |  |  | ROZPOCET | 0 | 0 | 0 | 0 | 0 | 1 | 0 | 4 | -600580585
| PP |  | Rozebrání dlažeb z betonových dlaždic na sucho | [14 empty] | PP | 1
| VV |  | 1,5*310,80*2*0,1 |  | 93.24 | [12 empty] | VV | 1 | 2 | True | 1 | ROZPOCET
2 | K | 131301110R00 | Hloubení nezapaž. jam hor.4 do 50 m3, STROJNĚ | m3 | 21.1344 |  | 0 |  |  | základní |  | 0 | 0 | 0 | 0 | 0 | 4 | K | 1 |  |  |  | ROZPOCET | 0 | 0 | 0 | 0 | 0 | 1 | 0 | 4 | 640809060
| PP |  | - včetně nutného podílu ručních prací | [14 empty] | PP | 1
| VV |  | 0,34*310,8*2*0,1 |  | 21.1344 | [12 empty] | VV | 1 | 2 | True | 1 | ROZPOCET
4 | K | 161101101R00 | Svislé přemístění výkopku z hor.1-4 do 2,5 m | m3 | 21.1344 |  | 0 |  |  | základní |  | 0 | 0 | 0 | 0 | 0 | 4 | K | 1 |  |  |  | ROZPOCET | 0 | 0 | 0 | 0 | 0 | 1 | 0 | 4 | 23400042
| PP |  | Svislé přemístění výkopku z hor.1-4 do 2,5 m | [14 empty] | PP | 1
5 | K | 162301101R00 | Vodorovné přemístění výkopku z hor.1-4 do 500 m | m3 | 17.4048 |  | 0 |  |  | základní |  | 0 | 0 | 0 | 0 | 0 | 4 | K | 1 |  |  |  | ROZPOCET | 0 | 0 | 0 | 0 | 0 | 1 | 0 | 4 | 835057450
| PP |  | - přemístění na meziskládku - včetně přemístění v rámci koryta toku | [14 empty] | PP | 1
6 | K | 162701105R00 | Vodorovné přemístění výkopku z hor.1-4 do 10000 m | m3 | 17.4048 |  | 0 |  |  | základní |  | 0 | 0 | 0 | 0 | 0 | 4 | K | 1 |  |  |  | ROZPOCET | 0 | 0 | 0 | 0 | 0 | 1 | 0 | 4 | 1812959628
| PP |  | Vodorovné přemístění výkopku z hor.1-4 do 10000 m | [14 empty] | PP | 1
| VV |  | 21,1344-3,7296 |  | 17.4048 | [12 empty] | VV | 1 | 2 | True | 1 | ROZPOCET
7 | K | 162701109R00 | Příplatek k vod. přemístění hor.1-4 za další 1 km | m3 | 295.8816 |  | 0 |  |  | základní |  | 0 | 0 | 0 | 0 | 0 | 4 | K | 1 |  |  |  | ROZPOCET | 0 | 0 | 0 | 0 | 0 | 1 | 0 | 4 | -345713490
| PP |  | Příplatek k vod. přemístění hor.1-4 za další 1 km | [14 empty] | PP | 1
| VV |  | 17,4048*17 |  | 295.8816 | [12 empty] | VV | 1 | 2 | True | 1 | ROZPOCET
8 | K | 167101101R00 | Nakládání výkopku z hor. 1 ÷ 4 v množství do 100 m3 | m3 | 17.4048 |  | 0 |  |  | základní |  | 0 | 0 | 0 | 0 | 0 | 4 | K | 1 |  |  |  | ROZPOCET | 0 | 0 | 0 | 0 | 0 | 1 | 0 | 4 | 444931778
| PP |  | Nakládání výkopku z hor. 1 ÷ 4 v množství do 100 m3 | [14 empty] | PP | 1
9 | K | 174101101R00 | Zásyp jam, rýh, šachet se zhutněním | m3 | 3.7296 |  | 0 |  |  | základní |  | 0 | 0 | 0 | 0 | 0 | 4 | K | 1 |  |  |  | ROZPOCET | 0 | 0 | 0 | 0 | 0 | 1 | 0 | 4 | 1732585178
| PP |  | - včetně strojního přemístění materiálu pro zásyp ze vzdálenosti do 10 m od okraje zásypu | [14 empty] | PP | 1
| VV |  | 0,06*310,8*2*0,1 |  | 3.7296 | [12 empty] | VV | 1 | 2 | True | 1 | ROZPOCET
10 | K | 181201101R00 | Úprava pláně v násypech v hor. 1-4, bez zhutnění | m2 | 62.16 |  | 0 |  |  | základní |  | 0 | 0 | 0 | 0 | 0 | 4 | K | 1 |  |  |  | ROZPOCET | 0 | 0 | 0 | 0 | 0 | 1 | 0 | 4 | 1495728461
| PP |  | Úprava pláně v násypech v hor. 1-4, bez zhutnění | [14 empty] | PP | 1
| VV |  | 1*310,80*2*0,1 |  | 62.16 | [12 empty] | VV | 1 | 2 | True | 1 | ROZPOCET
11 | K | 182101101R00 | Svahování v zářezech v hor. 1 - 4 | m2 | 62.16 |  | 0 |  |  | základní |  | 0 | 0 | 0 | 0 | 0 | 4 | K | 1 |  |  |  | ROZPOCET | 0 | 0 | 0 | 0 | 0 | 1 | 0 | 4 | -713152536
| PP |  | Svahování v zářezech v hor. 1 - 4 | [14 empty] | PP | 1
| VV |  | 1*310,8*2*0,1 |  | 62.16 | [12 empty] | VV | 1 | 2 | True | 1 | ROZPOCET
12 | K | 199000005R00 | Poplatek za skládku zeminy 1- 4 | t | 39.0986 |  | 0 |  |  | základní |  | 0 | 0 | 0 | 0 | 0 | 4 | K | 1 |  |  |  | ROZPOCET | 0 | 0 | 0 | 0 | 0 | 1 | 0 | 4 | 1169544746
| PP |  | Skládka s oprávněním převzetí (dle výběru zhotovitele) | [14 empty] | PP | 1
| VV |  | 21,1344*1,85 |  | 39.0986 | [12 empty] | VV | 1 | 2 | True | 1 | ROZPOCET
13 | K | 166101101RR1 | Přehození výkopku z hor.1-4 | m3 | 21.1344 |  | 0 |  |  | základní |  | 0 | 0 | 0 | 0 | 0 | 4 | K | 1 |  |  |  | ROZPOCET | 0 | 0 | 0 | 0 | 0 | 1 | 0 | 4 | -1321661512
| PP |  | - přehození výkopku v rámci koryta a staveniště z místa těžení k místu naložení (mezideponie) včetně naložení na dopravní prostředek | [14 empty] | PP | 1
14 | K | 17-R-1 | Převedení vody v linii opravované konstrukce | soubor | 1 |  | 0 |  |  | základní |  | 0 | 0 | 0 | 0 | 0 | 4 | K | 1 |  |  |  | ROZPOCET | 0 | 0 | 0 | 0 | 0 | 1 | 0 | 4 | -1243568212
| PP |  | - převedení vody v korytě v linii opravované konstrukce opevnění dle zvyklostí dodavatele - čerpání vody | [14 empty] | PP | 1
| D | 4 | Vodorovné konstrukce |  |  |  | 0 |  |  |  |  | 0 |  | 39.862 |  | 0 | 4 | D | 0 |  |  |  | ROZPOCET | [6 empty] | 0
15 | K | 451571223R00 | Podklad pod dlažbu ze štěrkopísku tl. do 20 cm | m2 | 93.24 |  | 0 |  |  | základní |  | 0 | 0.4008 | 37.3706 | 0 | 0 | 4 | K | 1 |  |  |  | ROZPOCET | 0 | 0 | 0 | 0 | 0 | 1 | 0 | 4 | -444970176
| PP |  | Podklad pod dlažbu ze štěrkopísku tl. do 20 cm | [14 empty] | PP | 1
16 | K | 465921111R00 | Oprava dlažby z bet. desek do 20 m2, 90 kg, 10 cm | m2 | 93.24 |  | 0 |  |  | základní |  | 0 | 0.02672 | 2.4914 | 0 | 0 | 4 | K | 1 |  |  |  | ROZPOCET | 0 | 0 | 0 | 0 | 0 | 1 | 0 | 4 | -1972882446
| PP |  | - včetně manipulace s dlaždicemi z místa mezideponie na místo uložení | [14 empty] | PP | 1
| VV |  | 1,5*310,8*2*0,1 |  | 93.24 | [12 empty] | VV | 1 | 2 | True | 1 | ROZPOCET
| D | 5 | Komunikace |  |  |  | 0 |  |  |  |  | 0 |  | 8.228 |  | 0 | 4 | D | 0 |  |  |  | ROZPOCET | [6 empty] | 0
17 | K | 596921191R00 | Příplatek za výpl.spár veg.bet.dlaždic,bez dodávky | m3 | 3.1049 |  | 0 |  |  | základní |  | 0 | 0 | 0 | 0 | 0 | 4 | K | 1 |  |  |  | ROZPOCET | 0 | 0 | 0 | 0 | 0 | 1 | 0 | 4 | -404426641
| PP |  | Příplatek za výpl.spár veg.bet.dlaždic,bez dodávky | [14 empty] | PP | 1
| VV |  | 93,24*0,1*0,333 |  | 3.1049 | [12 empty] | VV | 1 | 2 | True | 1 | ROZPOCET
18 | M | 583426832R | Kamenivo drcené 16/32 Z Bělkovice, OLK | t | 8.228 |  | 0 |  |  | základní |  | 0 | 1 | 8.228 | 0 | 0 | 8 | M | 1 |  |  |  | ROZPOCET | 0 | 0 | 0 | 0 | 0 | 1 | 0 | 4 | 93477227
| PP |  | Kamenivo drcené 16/32 Z Bělkovice, OLK | [14 empty] | PP | 1
| VV |  | 3,104892*2,65 |  | 8.228 | [12 empty] | VV | 1 | 2 | True | 1 | ROZPOCET
| D | 96 | Bourání konstrukcí |  |  |  | 0 |  |  |  |  | 0 |  | 0 |  | 0 | 4 | D | 0 |  |  |  | ROZPOCET | [6 empty] | 0
19 | K | 979054441R00 | Očištění vybour. dlaždic s výplní kamen. těženým | m2 | 93.24 |  | 0 |  |  | základní |  | 0 | 0 | 0 | 0 | 0 | 4 | K | 1 |  |  |  | ROZPOCET | 0 | 0 | 0 | 0 | 0 | 1 | 0 | 4 | -1451407452
| PP |  | Očištění vybour. dlaždic s výplní kamen. těženým | [14 empty] | PP | 1
| VV |  | "očištění nepoškozených dlaždic určených k opětovnému použití:" 93,24 |  | 93.24 | [12 empty] | VV | 1 | 2 | True | 1 | ROZPOCET
| D | 99 | Staveništní přesun hmot |  |  |  | 0 |  |  |  |  | 0 |  | 0 |  | 0 | 4 | D | 0 |  |  |  | ROZPOCET | [6 empty] | 0
20 | K | 998332011R00 | Přesun hmot, úpravy toků a kanálů, hráze ostatní | t | 48.0899 |  | 0 |  |  | základní |  | 0 | 0 | 0 | 0 | 0 | 4 | K | 1 |  |  |  | ROZPOCET | 0 | 0 | 0 | 0 | 0 | 1 | 0 | 4 | 80712783
| PP |  | Přesun hmot, úpravy toků a kanálů, hráze ostatní | [14 empty] | PP | 1
21 | K | 998332091R00 | Přesun hmot, úpravy toků, hráze, příplatek do 1 km | t | 48.0899 |  | 0 |  |  | základní |  | 0 | 0 | 0 | 0 | 0 | 4 | K | 1 |  |  |  | ROZPOCET | 0 | 0 | 0 | 0 | 0 | 1 | 0 | 4 | -1438044779
| PP |  | Přesun hmot, úpravy toků, hráze, příplatek do 1 km | [14 empty] | PP | 1
| D | D96 | Přesuny suti a vybouraných hmot |  |  |  | 0 |  |  |  |  | 0 |  | 0 |  | 0 | 4 | D | 0 |  |  |  | ROZPOCET | [6 empty] | 0
22 | K | 979012212R00 | Svislá doprava suti a vybour. hmot na H do 4 m | t | 12.8671 |  | 0 |  |  | základní |  | 0 | 0 | 0 | 0 | 0 | 4 | K | 1 |  |  |  | ROZPOCET | 0 | 0 | 0 | 0 | 0 | 1 | 0 | 4 | -1935873826
| PP |  | Svislá doprava suti a vybour. hmot na H do 4 m | [14 empty] | PP | 1
23 | K | 979082312R00 | Vodorovná doprava suti a hmot po suchu do 500 m | t | 12.8671 |  | 0 |  |  | základní |  | 0 | 0 | 0 | 0 | 0 | 4 | K | 1 |  |  |  | ROZPOCET | 0 | 0 | 0 | 0 | 0 | 1 | 0 | 4 | -725761984
| PP |  | - manipulace se sutí v rámci koryta včetně naložení na dopravní prostředek a odvoz na meziskládku | [14 empty] | PP | 1
24 | K | 979082318R00 | Vodorovná doprava suti a hmot po suchu do 6000 m | t | 12.8671 |  | 0 |  |  | základní |  | 0 | 0 | 0 | 0 | 0 | 4 | K | 1 |  |  |  | ROZPOCET | 0 | 0 | 0 | 0 | 0 | 1 | 0 | 4 | -1538713247
| PP |  | Včetně: - při vodorovné dopravě po suchu : přepravy za ztížených provozních podmínek, - při vodorovné dopravě po vodě : vyložení na hromady na suchu nebo na přeložení na dopravní prostředek na suchu do 15 m vodorovně a současně do 4 m svisle, - při nakládání nebo překládání : dopravy do 15 m vodorovně a současně do 4 m svisle. | [14 empty] | PP | 1
25 | K | 979082319R00 | Příplatek k vodor.dopravě po suchu, dalších 1000 m | t | 270.2095 |  | 0 |  |  | základní |  | 0 | 0 | 0 | 0 | 0 | 4 | K | 1 |  |  |  | ROZPOCET | 0 | 0 | 0 | 0 | 0 | 1 | 0 | 4 | 936834285
| PP |  | Příplatek k vodor.dopravě po suchu, dalších 1000 m | [14 empty] | PP | 1
26 | K | 979086213R00 | Nakládání vybouraných hmot na dopravní prostředek | t | 12.8671 |  | 0 |  |  | základní |  | 0 | 0 | 0 | 0 | 0 | 4 | K | 1 |  |  |  | ROZPOCET | 0 | 0 | 0 | 0 | 0 | 1 | 0 | 4 | -216768947
| PP |  | Nakládání vybouraných hmot na dopravní prostředek | [14 empty] | PP | 1
27 | K | 979990108R00 | Poplatek za uložení suti - železobeton, skupina odpadu 170101 | t | 12.8671 |  | 0 |  |  | základní |  | 0 | 0 | 0 | 0 | 0 | 4 | K | 1 |  |  |  | ROZPOCET | 0 | 0 | 0 | 0 | 0 | 1 | 0 | 4 | 1009529374
| PP |  | Skládka s oprávněním převzetí (dle výběru zhotovitele) | [14 empty] | PP | 1

## 002b - Oprava opevnění sv...
{40ea4b71-8fd4-48f0-9991-b23fb9b4bba1}
2
| KRYCÍ LIST SOUPISU PRACÍ | [7 empty] | v --- níže se nacházejí doplnkové a pomocné údaje k sestavám --- v | [8 empty] | False
Stavba:
Březná, Bílá Voda, Štíty – dosypání hráze, oprava stupňů
Objekt:
SO01 - VVT Březná, Bílá Voda
Soupis:
002b - Oprava opevnění svahů stávajícího koryta (ř. km 22,040 - 22,291 )
| KSO: |  |  |  |  | CC-CZ:
| Místo: |  |  |  |  | Datum: | 3. 2. 2025
| Zadavatel: |  |  |  |  | IČ:
DIČ:
| Uchazeč: |  |  |  |  | IČ: | Vyplň údaj
|  | Vyplň údaj |  |  |  | DIČ: | Vyplň údaj
| Projektant: |  |  |  |  | IČ:
DIČ:
| Zpracovatel: |  |  |  |  | IČ:
DIČ:
Poznámka:
| Cena bez DPH | [5 empty] | 0
|  |  | Základ daně |  |  | Sazba daně | Výše daně
| DPH | základní | 0 |  |  | 21% | 0
|  | snížená | 0 |  |  | 15% | 0
|  | zákl. přenesená | 0 |  |  | 21% | 0
|  | sníž. přenesená | 0 |  |  | 15% | 0
|  | nulová | 0 |  |  | 0% | 0
| Cena s DPH |  |  | v | CZK |  | 0
| Projektant |  |  | Zpracovatel
| Datum a podpis: |  | Razítko | Datum a podpis: |  |  | Razítko
| Objednavatel |  |  | Uchazeč
| Datum a podpis: |  | Razítko | Datum a podpis: |  |  | Razítko
REKAPITULACE ČLENĚNÍ SOUPISU PRACÍ
Stavba:
Březná, Bílá Voda, Štíty – dosypání hráze, oprava stupňů
Objekt:
SO01 - VVT Březná, Bílá Voda
Soupis:
002b - Oprava opevnění svahů stávajícího koryta (ř. km 22,040 - 22,291 )
Místo: | [5 empty] | Datum: | 3. 2. 2025
Zadavatel: | [5 empty] | Projektant:
Uchazeč: |  |  | Vyplň údaj |  |  | Zpracovatel:
Kód dílu - Popis | [6 empty] | Cena celkem [CZK]
Náklady ze soupisu prací | [6 empty] | 0 | [11 empty] | -1
| 1 - Zemní práce | [5 empty] | 0
| 4 - Vodorovné konstrukce | [5 empty] | 0
| 96 - Bourání konstrukcí | [5 empty] | 0
| 99 - Staveništní přesun hmot | [5 empty] | 0
| D96 - Přesuny suti a vybouraných hmot | [5 empty] | 0
SOUPIS PRACÍ
Stavba:
Březná, Bílá Voda, Štíty – dosypání hráze, oprava stupňů
Objekt:
SO01 - VVT Březná, Bílá Voda
Soupis:
002b - Oprava opevnění svahů stávajícího koryta (ř. km 22,040 - 22,291 )
Místo: | [5 empty] | Datum: | 3. 2. 2025
Zadavatel: | [5 empty] | Projektant:
Uchazeč: |  |  | Vyplň údaj |  |  | Zpracovatel:
PČ | Typ | Kód | Popis | MJ | Množství | J.cena [CZK] | Cena celkem [CZK] | Cenová soustava |  | DPH | J. Nh [h] | Nh celkem [h] | J. hmotnost [t] | Hmotnost celkem [t] | J. suť [t] | Suť Celkem [t]
Náklady soupisu celkem | [6 empty] | 0 |  |  |  |  | 0 |  | 237.8074 |  | 53.212 |  | D | -1 | [10 empty] | 0
| D | 1 | Zemní práce |  |  |  | 0 |  |  |  |  | 0 |  | 0 |  | 0 | 4 | D | 0 |  |  |  | ROZPOCET | [6 empty] | 0
1 | K | 114203103R00 | Rozebrání dlažeb z lom.kamene do MC, spáry MC | m3 | 80.32 |  | 0 |  |  | základní |  | 0 | 0 | 0 | 0 | 0 | 4 | K | 1 |  |  |  | ROZPOCET | 0 | 0 | 0 | 0 | 0 | 1 | 0 | 4 | -1633006899
| PP |  | Rozebrání dlažeb z lom.kamene do MC, spáry MC | [14 empty] | PP | 1
| VV |  | 2*(251*2*0,2)*0,4 |  | 80.32 | [12 empty] | VV | 1 | 2 | True | 1 | ROZPOCET
2 | K | 114203202R00 | Očištění lomového kamene od malty | m3 | 60.24 |  | 0 |  |  | základní |  | 0 | 0 | 0 | 0 | 0 | 4 | K | 1 |  |  |  | ROZPOCET | 0 | 0 | 0 | 0 | 0 | 1 | 0 | 4 | 1923383047
| PP |  | Očištění lomového kamene od malty | [14 empty] | PP | 1
| VV |  | 2*(251*2*0,2)*0,3 |  | 60.24 | [12 empty] | VV | 1 | 2 | True | 1 | ROZPOCET
3 | K | 131301110R00 | Hloubení nezapaž. jam hor.4 do 50 m3, STROJNĚ | m3 | 40.16 |  | 0 |  |  | základní |  | 0 | 0 | 0 | 0 | 0 | 4 | K | 1 |  |  |  | ROZPOCET | 0 | 0 | 0 | 0 | 0 | 1 | 0 | 4 | -826415267
| PP |  | - včetně nutného podílu ručních prací | [14 empty] | PP | 1
| VV |  | 2*0,2*(251*2*0,2) |  | 40.16 | [12 empty] | VV | 1 | 2 | True | 1 | ROZPOCET
5 | K | 161101101R00 | Svislé přemístění výkopku z hor.1-4 do 2,5 m | m3 | 40.16 |  | 0 |  |  | základní |  | 0 | 0 | 0 | 0 | 0 | 4 | K | 1 |  |  |  | ROZPOCET | 0 | 0 | 0 | 0 | 0 | 1 | 0 | 4 | -80625348
| PP |  | Svislé přemístění výkopku z hor.1-4 do 2,5 m | [14 empty] | PP | 1
6 | K | 162301101R00 | Vodorovné přemístění výkopku z hor.1-4 do 500 m | m3 | 32.66 |  | 0 |  |  | základní |  | 0 | 0 | 0 | 0 | 0 | 4 | K | 1 |  |  |  | ROZPOCET | 0 | 0 | 0 | 0 | 0 | 1 | 0 | 4 | -1042625691
| PP |  | - přemístění na meziskládku - včetně přemístění v rámci koryta toku | [14 empty] | PP | 1
7 | K | 162701105R00 | Vodorovné přemístění výkopku z hor.1-4 do 10000 m | m3 | 32.66 |  | 0 |  |  | základní |  | 0 | 0 | 0 | 0 | 0 | 4 | K | 1 |  |  |  | ROZPOCET | 0 | 0 | 0 | 0 | 0 | 1 | 0 | 4 | -1062952129
| PP |  | Vodorovné přemístění výkopku z hor.1-4 do 10000 m | [14 empty] | PP | 1
| VV |  | 40,16-7,50 |  | 32.66 | [12 empty] | VV | 1 | 2 | True | 1 | ROZPOCET
8 | K | 162701109R00 | Příplatek k vod. přemístění hor.1-4 za další 1 km | m3 | 555.22 |  | 0 |  |  | základní |  | 0 | 0 | 0 | 0 | 0 | 4 | K | 1 |  |  |  | ROZPOCET | 0 | 0 | 0 | 0 | 0 | 1 | 0 | 4 | 1120489315
| PP |  | Příplatek k vod. přemístění hor.1-4 za další 1 km | [14 empty] | PP | 1
| VV |  | 32,66*17 |  | 555.22 | [12 empty] | VV | 1 | 2 | True | 1 | ROZPOCET
9 | K | 167101101R00 | Nakládání výkopku z hor. 1 ÷ 4 v množství do 100 m3 | m3 | 32.66 |  | 0 |  |  | základní |  | 0 | 0 | 0 | 0 | 0 | 4 | K | 1 |  |  |  | ROZPOCET | 0 | 0 | 0 | 0 | 0 | 1 | 0 | 4 | -1579603171
| PP |  | Nakládání výkopku z hor. 1 ÷ 4 v množství do 100 m3 | [14 empty] | PP | 1
10 | K | 174101101R00 | Zásyp jam, rýh, šachet se zhutněním | m3 | 7.5 |  | 0 |  |  | základní |  | 0 | 0 | 0 | 0 | 0 | 4 | K | 1 |  |  |  | ROZPOCET | 0 | 0 | 0 | 0 | 0 | 1 | 0 | 4 | 1330635071
| PP |  | včetně strojního přemístění materiálu pro zásyp ze vzdálenosti do 10 m od okraje zásypu | [14 empty] | PP | 1
| VV |  | 0,05*375*2*0,2 |  | 7.5 | [12 empty] | VV | 1 | 2 | True | 1 | ROZPOCET
11 | K | 181201101R00 | Úprava pláně v násypech v hor. 1-4, bez zhutnění | m2 | 150 |  | 0 |  |  | základní |  | 0 | 0 | 0 | 0 | 0 | 4 | K | 1 |  |  |  | ROZPOCET | 0 | 0 | 0 | 0 | 0 | 1 | 0 | 4 | 1935074930
| PP |  | Úprava pláně v násypech v hor. 1-4, bez zhutnění | [14 empty] | PP | 1
| VV |  | 1*375*2*0,2 |  | 150 | [12 empty] | VV | 1 | 2 | True | 1 | ROZPOCET
12 | K | 182101101R00 | Svahování v zářezech v hor. 1 - 4 | m2 | 150 |  | 0 |  |  | základní |  | 0 | 0 | 0 | 0 | 0 | 4 | K | 1 |  |  |  | ROZPOCET | 0 | 0 | 0 | 0 | 0 | 1 | 0 | 4 | 2050904270
| PP |  | Svahování v zářezech v hor. 1 - 4 | [14 empty] | PP | 1
| VV |  | 1*375*2*0,2 |  | 150 | [12 empty] | VV | 1 | 2 | True | 1 | ROZPOCET
13 | K | 199000005R00 | Poplatek za skládku zeminy 1- 4 | t | 60.421 |  | 0 |  |  | základní |  | 0 | 0 | 0 | 0 | 0 | 4 | K | 1 |  |  |  | ROZPOCET | 0 | 0 | 0 | 0 | 0 | 1 | 0 | 4 | 1725247458
| PP |  | Skládka s oprávněním převzetí (dle výběru zhotovitele) | [14 empty] | PP | 1
| VV |  | 32,66*1,85 |  | 60.421 | [12 empty] | VV | 1 | 2 | True | 1 | ROZPOCET
14 | K | 166101101RR1 | Přehození výkopku z hor.1-4 | m3 | 32.66 |  | 0 |  |  | základní |  | 0 | 0 | 0 | 0 | 0 | 4 | K | 1 |  |  |  | ROZPOCET | 0 | 0 | 0 | 0 | 0 | 1 | 0 | 4 | -1719116143
| PP |  | - přehození výkopku v rámci koryta a staveniště z místa těžení k místu naložení (mezideponie) včetně naložení na dopravní prostředek | [14 empty] | PP | 1
15 | K | 17-R-1 | Převedení vody v linii opravované konstrukce | soubor | 1 |  | 0 |  |  | základní |  | 0 | 0 | 0 | 0 | 0 | 4 | K | 1 |  |  |  | ROZPOCET | 0 | 0 | 0 | 0 | 0 | 1 | 0 | 4 | -104111512
| PP |  | - převedení vody v korytě v linii opravované konstrukce opevnění dle zvyklostí dodavatele - čerpání vody | [14 empty] | PP | 1
| D | 4 | Vodorovné konstrukce |  |  |  | 0 |  |  |  |  | 0 |  | 237.8074 |  | 0 | 4 | D | 0 |  |  |  | ROZPOCET | [6 empty] | 0
16 | K | 451311831R00 | Podklad pod dlažbu z betonu C 25/30 XA1,do 20 cm | m2 | 220.88 |  | 0 |  |  | základní |  | 0 | 0.525 | 115.962 | 0 | 0 | 4 | K | 1 |  |  |  | ROZPOCET | 0 | 0 | 0 | 0 | 0 | 1 | 0 | 4 | 504357466
| PP |  | Podklad pod dlažbu z betonu C 25/30 XA1,do 20 cm | [14 empty] | PP | 1
| VV |  | 2*(251*2*0,2)*1,1 |  | 220.88 | [12 empty] | VV | 1 | 2 | True | 1 | ROZPOCET
17 | K | 465512327R00 | Dlažba z kamene na sucho, zalití spár MC, tl.30 cm | m2 | 140.56 |  | 0 |  |  | základní |  | 0 | 0.6068 | 85.2918 | 0 | 0 | 4 | K | 1 |  |  |  | ROZPOCET | 0 | 0 | 0 | 0 | 0 | 1 | 0 | 4 | 108937570
| PP |  | pouze pokládka a spárování | [14 empty] | PP | 1
| VV |  | 2*(251*2*0,2)*0,7 |  | 140.56 | [12 empty] | VV | 1 | 2 | True | 1 | ROZPOCET
18 | K | 465512327RR1 | Dlažba z kamene na sucho, zalití spár MC, tl.30 cm - očištěný lomový kámen | m2 | 60.24 |  | 0 |  |  | základní |  | 0 | 0.6068 | 36.5536 | 0 | 0 | 4 | K | 1 |  |  |  | ROZPOCET | 0 | 0 | 0 | 0 | 0 | 1 | 0 | 4 | -675005049
| PP |  | Dlažba z kamene na sucho, zalití spár MC, tl.30 cm - očištěný lomový kámen | [14 empty] | PP | 1
| VV |  | 2*(251*2*0,2)*0,3 |  | 60.24 | [12 empty] | VV | 1 | 2 | True | 1 | ROZPOCET
| D | 96 | Bourání konstrukcí |  |  |  | 0 |  |  |  |  | 0 |  | 0 |  | 53.212 | 4 | D | 0 |  |  |  | ROZPOCET | [6 empty] | 0
19 | K | 960211251R00 | Bourání konstrukcí zděných z kamene nebo cihel | m3 | 20.08 |  | 0 |  |  | základní |  | 0 | 0 | 0 | 2.65 | 53.212 | 4 | K | 1 |  |  |  | ROZPOCET | 0 | 0 | 0 | 0 | 0 | 1 | 0 | 4 | 1765607926
| PP |  | Včetně bourání geotextilií, výplně otvorů tvárnic, drenáží, trubek a dilatačních prvků apod. zabudovaných v bouraných konstrukcích. | [14 empty] | PP | 1
| VV |  | "odstranění podkladního betonu:" 2*(251*2*0,2)*0,1 |  | 20.08 | [12 empty] | VV | 1 | 2 | True | 1 | ROZPOCET
| D | 99 | Staveništní přesun hmot |  |  |  | 0 |  |  |  |  | 0 |  | 0 |  | 0 | 4 | D | 0 |  |  |  | ROZPOCET | [6 empty] | 0
20 | K | 998332011R00 | Přesun hmot, úpravy toků a kanálů, hráze ostatní | t | 237.8074 |  | 0 |  |  | základní |  | 0 | 0 | 0 | 0 | 0 | 4 | K | 1 |  |  |  | ROZPOCET | 0 | 0 | 0 | 0 | 0 | 1 | 0 | 4 | -1027151418
| PP |  | Přesun hmot, úpravy toků a kanálů, hráze ostatní | [14 empty] | PP | 1
21 | K | 998332091R00 | Přesun hmot, úpravy toků, hráze, příplatek do 1 km | t | 237.8074 |  | 0 |  |  | základní |  | 0 | 0 | 0 | 0 | 0 | 4 | K | 1 |  |  |  | ROZPOCET | 0 | 0 | 0 | 0 | 0 | 1 | 0 | 4 | 197671123
| PP |  | Přesun hmot, úpravy toků, hráze, příplatek do 1 km | [14 empty] | PP | 1
| D | D96 | Přesuny suti a vybouraných hmot |  |  |  | 0 |  |  |  |  | 0 |  | 0 |  | 0 | 4 | D | 0 |  |  |  | ROZPOCET | [6 empty] | 0
22 | K | 979012212R00 | Svislá doprava suti a vybour. hmot na H do 4 m | t | 53.212 |  | 0 |  |  | základní |  | 0 | 0 | 0 | 0 | 0 | 4 | K | 1 |  |  |  | ROZPOCET | 0 | 0 | 0 | 0 | 0 | 1 | 0 | 4 | -434162022
| PP |  | Svislá doprava suti a vybour. hmot na H do 4 m | [14 empty] | PP | 1
23 | K | 979082312R00 | Vodorovná doprava suti a hmot po suchu do 500 m | t | 53.212 |  | 0 |  |  | základní |  | 0 | 0 | 0 | 0 | 0 | 4 | K | 1 |  |  |  | ROZPOCET | 0 | 0 | 0 | 0 | 0 | 1 | 0 | 4 | 319452631
| PP |  | - manipulace se sutí v rámci koryta včetně naložení na dopravní prostředek a odvoz na meziskládku | [14 empty] | PP | 1
24 | K | 979082318R00 | Vodorovná doprava suti a hmot po suchu do 6000 m | t | 53.212 |  | 0 |  |  | základní |  | 0 | 0 | 0 | 0 | 0 | 4 | K | 1 |  |  |  | ROZPOCET | 0 | 0 | 0 | 0 | 0 | 1 | 0 | 4 | 35694751
| PP |  | Včetně: - při vodorovné dopravě po suchu : přepravy za ztížených provozních podmínek, - při vodorovné dopravě po vodě : vyložení na hromady na suchu nebo na přeložení na dopravní prostředek na suchu do 15 m vodorovně a současně do 4 m svisle, - při nakládání nebo překládání : dopravy do 15 m vodorovně a současně do 4 m svisle. | [14 empty] | PP | 1
25 | K | 979082319R00 | Příplatek k vodor.dopravě po suchu, dalších 1000 m | t | 1117.452 |  | 0 |  |  | základní |  | 0 | 0 | 0 | 0 | 0 | 4 | K | 1 |  |  |  | ROZPOCET | 0 | 0 | 0 | 0 | 0 | 1 | 0 | 4 | 559915931
| PP |  | Příplatek k vodor.dopravě po suchu, dalších 1000 m | [14 empty] | PP | 1
26 | K | 979086213R00 | Nakládání vybouraných hmot na dopravní prostředek | t | 53.212 |  | 0 |  |  | základní |  | 0 | 0 | 0 | 0 | 0 | 4 | K | 1 |  |  |  | ROZPOCET | 0 | 0 | 0 | 0 | 0 | 1 | 0 | 4 | 1375168300
| PP |  | Nakládání vybouraných hmot na dopravní prostředek | [14 empty] | PP | 1
27 | K | 979990108R00 | Poplatek za uložení suti - železobeton, skupina odpadu 170101 | t | 53.212 |  | 0 |  |  | základní |  | 0 | 0 | 0 | 0 | 0 | 4 | K | 1 |  |  |  | ROZPOCET | 0 | 0 | 0 | 0 | 0 | 1 | 0 | 4 | -1039347607
| PP |  | Skládka s oprávněním převzetí (dle výběru zhotovitele) | [14 empty] | PP | 1

## 003 - Oprava stávajících ...
{692fcf74-9780-4f2b-90de-2e54f6c8649b}
2
| KRYCÍ LIST SOUPISU PRACÍ | [7 empty] | v --- níže se nacházejí doplnkové a pomocné údaje k sestavám --- v | [8 empty] | False
Stavba:
Březná, Bílá Voda, Štíty – dosypání hráze, oprava stupňů
Objekt:
SO01 - VVT Březná, Bílá Voda
Soupis:
003 - Oprava stávajících stabilizačních prahů 1-7
| KSO: |  |  |  |  | CC-CZ:
| Místo: |  |  |  |  | Datum: | 3. 2. 2025
| Zadavatel: |  |  |  |  | IČ:
DIČ:
| Uchazeč: |  |  |  |  | IČ: | Vyplň údaj
|  | Vyplň údaj |  |  |  | DIČ: | Vyplň údaj
| Projektant: |  |  |  |  | IČ:
DIČ:
| Zpracovatel: |  |  |  |  | IČ:
DIČ:
Poznámka:
| Cena bez DPH | [5 empty] | 0
|  |  | Základ daně |  |  | Sazba daně | Výše daně
| DPH | základní | 0 |  |  | 21% | 0
|  | snížená | 0 |  |  | 15% | 0
|  | zákl. přenesená | 0 |  |  | 21% | 0
|  | sníž. přenesená | 0 |  |  | 15% | 0
|  | nulová | 0 |  |  | 0% | 0
| Cena s DPH |  |  | v | CZK |  | 0
| Projektant |  |  | Zpracovatel
| Datum a podpis: |  | Razítko | Datum a podpis: |  |  | Razítko
| Objednavatel |  |  | Uchazeč
| Datum a podpis: |  | Razítko | Datum a podpis: |  |  | Razítko
REKAPITULACE ČLENĚNÍ SOUPISU PRACÍ
Stavba:
Březná, Bílá Voda, Štíty – dosypání hráze, oprava stupňů
Objekt:
SO01 - VVT Březná, Bílá Voda
Soupis:
003 - Oprava stávajících stabilizačních prahů 1-7
Místo: | [5 empty] | Datum: | 3. 2. 2025
Zadavatel: | [5 empty] | Projektant:
Uchazeč: |  |  | Vyplň údaj |  |  | Zpracovatel:
Kód dílu - Popis | [6 empty] | Cena celkem [CZK]
Náklady ze soupisu prací | [6 empty] | 0 | [11 empty] | -1
| 1 - Zemní práce | [5 empty] | 0
| 3 - Svislé a kompletní konstrukce | [5 empty] | 0
| 4 - Vodorovné konstrukce | [5 empty] | 0
| 96 - Bourání konstrukcí | [5 empty] | 0
| 99 - Staveništní přesun hmot | [5 empty] | 0
| D96 - Přesuny suti a vybouraných hmot | [5 empty] | 0
SOUPIS PRACÍ
Stavba:
Březná, Bílá Voda, Štíty – dosypání hráze, oprava stupňů
Objekt:
SO01 - VVT Březná, Bílá Voda
Soupis:
003 - Oprava stávajících stabilizačních prahů 1-7
Místo: | [5 empty] | Datum: | 3. 2. 2025
Zadavatel: | [5 empty] | Projektant:
Uchazeč: |  |  | Vyplň údaj |  |  | Zpracovatel:
PČ | Typ | Kód | Popis | MJ | Množství | J.cena [CZK] | Cena celkem [CZK] | Cenová soustava |  | DPH | J. Nh [h] | Nh celkem [h] | J. hmotnost [t] | Hmotnost celkem [t] | J. suť [t] | Suť Celkem [t]
Náklady soupisu celkem | [6 empty] | 0 |  |  |  |  | 0 |  | 932.9948 |  | 93.9584 |  | D | -1 | [10 empty] | 0
| D | 1 | Zemní práce |  |  |  | 0 |  |  |  |  | 0 |  | 5.8348 |  | 14.3789 | 4 | D | 0 |  |  |  | ROZPOCET | [6 empty] | 0
1 | K | 113106121R00 | Rozebrání dlažeb z betonových dlaždic na sucho | m2 | 104.195 |  | 0 |  |  | základní |  | 0 | 0 | 0 | 0.138 | 14.3789 | 4 | K | 1 |  |  |  | ROZPOCET | 0 | 0 | 0 | 0 | 0 | 1 | 0 | 4 | 1286140273
| PP |  | Rozebrání dlažeb z betonových dlaždic na sucho | [14 empty] | PP | 1
| VV |  | 1,145*6,5*2*7 |  | 104.195 | [12 empty] | VV | 1 | 2 | True | 1 | ROZPOCET
2 | K | 114203104R00 | Rozebrání záhozů a rovnanin na sucho | m3 | 34.503 |  | 0 |  |  | základní |  | 0 | 0 | 0 | 0 | 0 | 4 | K | 1 |  |  |  | ROZPOCET | 0 | 0 | 0 | 0 | 0 | 1 | 0 | 4 | -82542510
| PP |  | Rozebrání záhozů a rovnanin na sucho | [14 empty] | PP | 1
| VV |  | 3,1*5,3*1,2*0,25*7 |  | 34.503 | [12 empty] | VV | 1 | 2 | True | 1 | ROZPOCET
3 | K | 115001105R00 | Převedení vody potrubím o průměru do DN 600 mm | m | 280 |  | 0 |  |  | základní |  | 0 | 0.01721 | 4.8188 | 0 | 0 | 4 | K | 1 |  |  |  | ROZPOCET | 0 | 0 | 0 | 0 | 0 | 1 | 0 | 4 | -1009497321
| PP |  | Položka obsahuje: - dopravu na místo určení - osazení - demnotáž - odvoz | [14 empty] | PP | 1
| VV |  | 2*20*7 |  | 280 | [12 empty] | VV | 1 | 2 | True | 1 | ROZPOCET
4 | K | 115101201R00 | Čerpání vody na výšku do 10 m, přítok do 500 l/min | h | 1400 |  | 0 |  |  | základní |  | 0 | 0 | 0 | 0 | 0 | 4 | K | 1 |  |  |  | ROZPOCET | 0 | 0 | 0 | 0 | 0 | 1 | 0 | 4 | 1209698534
| PP |  | Čerpání vody na výšku do 10 m, přítok do 500 l/min | [14 empty] | PP | 1
| VV |  | 10*20*7 |  | 1400 | [12 empty] | VV | 1 | 2 | True | 1 | ROZPOCET
5 | K | 115101301R00 | Pohotovost čerp.soupravy, výška 10 m, přítok 500 l | den | 140 |  | 0 |  |  | základní |  | 0 | 0 | 0 | 0 | 0 | 4 | K | 1 |  |  |  | ROZPOCET | 0 | 0 | 0 | 0 | 0 | 1 | 0 | 4 | -576991148
| PP |  | Pohotovost čerp.soupravy, výška 10 m, přítok 500 l | [14 empty] | PP | 1
| VV |  | 20*7 |  | 140 | [12 empty] | VV | 1 | 2 | True | 1 | ROZPOCET
6 | K | 131301110R00 | Hloubení nezapaž. jam hor.4 do 50 m3, STROJNĚ | m3 | 127.4 |  | 0 |  |  | základní |  | 0 | 0 | 0 | 0 | 0 | 4 | K | 1 |  |  |  | ROZPOCET | 0 | 0 | 0 | 0 | 0 | 1 | 0 | 4 | 1115108427
| PP |  | Hloubení nezapaž. jam hor.4 do 50 m3, STROJNĚ | [14 empty] | PP | 1
| VV |  | (1,75-0,35)*6,5*2*7 |  | 127.4 | [12 empty] | VV | 1 | 2 | True | 1 | ROZPOCET
8 | K | 132601201R00 | Hloubení rýh šířky do 200 cm v hor.7 | m3 | 52.864 |  | 0 |  |  | základní |  | 0 | 0.01922 | 1.016 | 0 | 0 | 4 | K | 1 |  |  |  | ROZPOCET | 0 | 0 | 0 | 0 | 0 | 1 | 0 | 4 | 1226039227
| PP |  | Hloubení rýh šířky do 200 cm v hor.7 | [14 empty] | PP | 1
| VV |  | "výkop základových pasů:" 0,4*0,8*6,5*2*7 |  | 29.12 | [12 empty] | VV | 1 | 2 | True | 0 | ROZPOCET
| VV |  | "výkop stabilizačního prahu:" 0,32*5,3*2*7 |  | 23.744 | [12 empty] | VV | 1 | 2 | True | 0 | ROZPOCET
| VV |  | Součet |  | 52.864 | [12 empty] | VV | 1 | 4 | True | 1 | ROZPOCET
9 | K | 161101101R00 | Svislé přemístění výkopku z hor.1-4 do 2,5 m | m3 | 127.4 |  | 0 |  |  | základní |  | 0 | 0 | 0 | 0 | 0 | 4 | K | 1 |  |  |  | ROZPOCET | 0 | 0 | 0 | 0 | 0 | 1 | 0 | 4 | 1172290641
| PP |  | Svislé přemístění výkopku z hor.1-4 do 2,5 m | [14 empty] | PP | 1
| VV |  | 18,2*7 |  | 127.4 | [12 empty] | VV | 1 | 2 | True | 1 | ROZPOCET
10 | K | 161101151R00 | Svislé přemístění výkopku z hor.5-7 do 2,5 m | m3 | 52.864 |  | 0 |  |  | základní |  | 0 | 0 | 0 | 0 | 0 | 4 | K | 1 |  |  |  | ROZPOCET | 0 | 0 | 0 | 0 | 0 | 1 | 0 | 4 | -1818794026
| PP |  | Svislé přemístění výkopku z hor.5-7 do 2,5 m | [14 empty] | PP | 1
| VV |  | 7,552*7 |  | 52.864 | [12 empty] | VV | 1 | 2 | True | 1 | ROZPOCET
11 | K | 162701105R00 | Vodorovné přemístění výkopku z hor.1-4 do 10000 m | m3 | 113.75 |  | 0 |  |  | základní |  | 0 | 0 | 0 | 0 | 0 | 4 | K | 1 |  |  |  | ROZPOCET | 0 | 0 | 0 | 0 | 0 | 1 | 0 | 4 | 684227409
| PP |  | Vodorovné přemístění výkopku z hor.1-4 do 10000 m | [14 empty] | PP | 1
| VV |  | 16,25*7 |  | 113.75 | [12 empty] | VV | 1 | 2 | True | 1 | ROZPOCET
12 | K | 162701155R00 | Vodorovné přemístění výkopku z hor.5-7 do 10000 m | m3 | 52.864 |  | 0 |  |  | základní |  | 0 | 0 | 0 | 0 | 0 | 4 | K | 1 |  |  |  | ROZPOCET | 0 | 0 | 0 | 0 | 0 | 1 | 0 | 4 | 39784838
| PP |  | Vodorovné přemístění výkopku z hor.5-7 do 10000 m | [14 empty] | PP | 1
| VV |  | 7,552*7 |  | 52.864 | [12 empty] | VV | 1 | 2 | True | 1 | ROZPOCET
13 | K | 162701109R00 | Příplatek k vod. přemístění hor.1-4 za další 1 km | m3 | 1933.75 |  | 0 |  |  | základní |  | 0 | 0 | 0 | 0 | 0 | 4 | K | 1 |  |  |  | ROZPOCET | 0 | 0 | 0 | 0 | 0 | 1 | 0 | 4 | 323068734
| PP |  | Příplatek k vod. přemístění hor.1-4 za další 1 km | [14 empty] | PP | 1
| VV |  | 16,25*17*7 |  | 1933.75 | [12 empty] | VV | 1 | 2 | True | 1 | ROZPOCET
14 | K | 162701159R00 | Příplatek k vod. přemístění hor.5-7 za další 1 km | m3 | 898.688 |  | 0 |  |  | základní |  | 0 | 0 | 0 | 0 | 0 | 4 | K | 1 |  |  |  | ROZPOCET | 0 | 0 | 0 | 0 | 0 | 1 | 0 | 4 | -1835993846
| PP |  | Příplatek k vod. přemístění hor.5-7 za další 1 km | [14 empty] | PP | 1
| VV |  | 7,552*17*7 |  | 898.688 | [12 empty] | VV | 1 | 2 | True | 1 | ROZPOCET
15 | K | 166101101R00 | Přehození výkopku z hor.1-4 | m3 | 113.75 |  | 0 |  |  | základní |  | 0 | 0 | 0 | 0 | 0 | 4 | K | 1 |  |  |  | ROZPOCET | 0 | 0 | 0 | 0 | 0 | 1 | 0 | 4 | -1964215872
| PP |  | - přehození výkopku v rámci koryta a staveniště z místa těžení k místu naložení (mezideponie) včetně naložení na dopravní prostředek | [14 empty] | PP | 1
| VV |  | (18,2-1,95)*7 |  | 113.75 | [12 empty] | VV | 1 | 2 | True | 1 | ROZPOCET
16 | K | 166101151R00 | Přehození výkopku z hor.5-7 | m3 | 52.864 |  | 0 |  |  | základní |  | 0 | 0 | 0 | 0 | 0 | 4 | K | 1 |  |  |  | ROZPOCET | 0 | 0 | 0 | 0 | 0 | 1 | 0 | 4 | 1223435024
| PP |  | - přehození výkopku v rámci koryta a staveniště k místu naložení (mezideponie) včetně naložení na dopravní prostředek | [14 empty] | PP | 1
| VV |  | 7,552*7 |  | 52.864 | [12 empty] | VV | 1 | 2 | True | 1 | ROZPOCET
17 | K | 174101101R00 | Zásyp jam, rýh, šachet se zhutněním | m3 | 13.65 |  | 0 |  |  | základní |  | 0 | 0 | 0 | 0 | 0 | 4 | K | 1 |  |  |  | ROZPOCET | 0 | 0 | 0 | 0 | 0 | 1 | 0 | 4 | -197545383
| PP |  | včetně strojního přemístění materiálu pro zásyp ze vzdálenosti do 10 m od okraje zásypu | [14 empty] | PP | 1
| VV |  | 0,15*6,5*2*7 |  | 13.65 | [12 empty] | VV | 1 | 2 | True | 1 | ROZPOCET
18 | K | 181101101R00 | Úprava pláně v zářezech v hor. 1-4, bez zhutnění | m2 | 119 |  | 0 |  |  | základní |  | 0 | 0 | 0 | 0 | 0 | 4 | K | 1 |  |  |  | ROZPOCET | 0 | 0 | 0 | 0 | 0 | 1 | 0 | 4 | -1600310381
| PP |  | Úprava pláně v zářezech v hor. 1-4, bez zhutnění | [14 empty] | PP | 1
| VV |  | 8,5*1*2*7 |  | 119 | [12 empty] | VV | 1 | 2 | True | 1 | ROZPOCET
19 | K | 182101101R00 | Svahování v zářezech v hor. 1 - 4 | m2 | 119 |  | 0 |  |  | základní |  | 0 | 0 | 0 | 0 | 0 | 4 | K | 1 |  |  |  | ROZPOCET | 0 | 0 | 0 | 0 | 0 | 1 | 0 | 4 | -61060997
| PP |  | Svahování v zářezech v hor. 1 - 4 | [14 empty] | PP | 1
| VV |  | 8,5*1*2*7 |  | 119 | [12 empty] | VV | 1 | 2 | True | 1 | ROZPOCET
20 | K | 199000003R00 | Poplatek za skládku horniny 5 - 7, č. dle katal. odpadů 17 05 04 | m3 | 52.864 |  | 0 |  |  | základní |  | 0 | 0 | 0 | 0 | 0 | 4 | K | 1 |  |  |  | ROZPOCET | 0 | 0 | 0 | 0 | 0 | 1 | 0 | 4 | -2086443505
| PP |  | Poplatek za skládku horniny 5 - 7, č. dle katal. odpadů 17 05 04 | [14 empty] | PP | 1
| VV |  | 7,552*7 |  | 52.864 | [12 empty] | VV | 1 | 2 | True | 1 | ROZPOCET
21 | K | 199000005R00 | Poplatek za skládku zeminy 1- 4 | t | 210.4375 |  | 0 |  |  | základní |  | 0 | 0 | 0 | 0 | 0 | 4 | K | 1 |  |  |  | ROZPOCET | 0 | 0 | 0 | 0 | 0 | 1 | 0 | 4 | 2041642976
| PP |  | Skládka s oprávněním převzetí (dle výběru zhotovitele) | [14 empty] | PP | 1
| VV |  | 16,25*1,85*7 |  | 210.4375 | [12 empty] | VV | 1 | 2 | True | 1 | ROZPOCET
22 | K | 1-R-1 | Zřízení zemních házek | soubor | 7 |  | 0 |  |  | základní |  | 0 | 0 | 0 | 0 | 0 | 4 | K | 1 |  |  |  | ROZPOCET | 0 | 0 | 0 | 0 | 0 | 1 | 0 | 4 | 857940036
| PP |  | - zřízení hrázky (zemina ze dna toku a dovoz v rámci vnitrostaveništního přesunu) - odstranění hrázky (rozprostření zeminy zpět do místa výkopu a urovnání pláně včetně odvozu přebytečné zeminy - zeminy získané do konstrukce v rámci vnitrostaveništního přesunu - na skládku) | [14 empty] | PP | 1
| D | 3 | Svislé a kompletní konstrukce |  |  |  | 0 |  |  |  |  | 0 |  | 197.4831 |  | 0 | 4 | D | 0 |  |  |  | ROZPOCET | [6 empty] | 0
23 | K | 329311114R00 | Konstrukce ostatní z bet. prostého C 25/30 XF3 XC4 | m3 | 34.944 |  | 0 |  |  | základní |  | 0 | 2.956 | 103.2934 | 0 | 0 | 4 | K | 1 |  |  |  | ROZPOCET | 0 | 0 | 0 | 0 | 0 | 1 | 0 | 4 | 2123451307
| PP |  | základový pas - betonáž přímo do výkopu | [14 empty] | PP | 1
| VV |  | 0,8*0,4*6,5*2*1,2*7 |  | 34.944 | [12 empty] | VV | 1 | 2 | True | 1 | ROZPOCET
24 | K | 329321114R00 | Konstrukce ostatní z bet.železového C25/30 XF3 XC4 | m3 | 30.03 |  | 0 |  |  | základní |  | 0 | 3.0045 | 90.2248 | 0 | 0 | 4 | K | 1 |  |  |  | ROZPOCET | 0 | 0 | 0 | 0 | 0 | 1 | 0 | 4 | -1787066180
| PP |  | Konstrukce ostatní z bet.železového C25/30 XF3 XC4 | [14 empty] | PP | 1
| VV |  | 0,33*6,5*2*7 |  | 30.03 | [12 empty] | VV | 1 | 2 | True | 1 | ROZPOCET
25 | K | 329351010R00 | Obednění konstrukcí ostatních ploch rovinných | m2 | 145.74 |  | 0 |  |  | základní |  | 0 | 0.0145 | 2.1132 | 0 | 0 | 4 | K | 1 |  |  |  | ROZPOCET | 0 | 0 | 0 | 0 | 0 | 1 | 0 | 4 | -1379654070
| PP |  | Obednění konstrukcí ostatních ploch rovinných | [14 empty] | PP | 1
| VV |  | (0,7*6,5+0,8*6,5+0,33*2)*2*7 |  | 145.74 | [12 empty] | VV | 1 | 2 | True | 1 | ROZPOCET
26 | K | 329352010R00 | Odbednění konstrukcí ostatních ploch rovinných | m2 | 145.74 |  | 0 |  |  | základní |  | 0 | 0.00096 | 0.13991 | 0 | 0 | 4 | K | 1 |  |  |  | ROZPOCET | 0 | 0 | 0 | 0 | 0 | 1 | 0 | 4 | -2025519167
| PP |  | Odbednění konstrukcí ostatních ploch rovinných | [14 empty] | PP | 1
| VV |  | 20,82*7 |  | 145.74 | [12 empty] | VV | 1 | 2 | True | 1 | ROZPOCET
27 | K | 329366111R00 | Výztuž ost. ŽB konstr. ocel B500B (10 505), D do 12 mm | t | 1.6132 |  | 0 |  |  | základní |  | 0 | 1.061 | 1.7117 | 0 | 0 | 4 | K | 1 |  |  |  | ROZPOCET | 0 | 0 | 0 | 0 | 0 | 1 | 0 | 4 | -1001183011
| PP |  | Výztuž ost. ŽB konstr. ocel B500B (10 505), D do 12 mm | [14 empty] | PP | 1
| VV |  | (230,46/1000)*7 |  | 1.6132 | [12 empty] | VV | 1 | 2 | True | 1 | ROZPOCET
| D | 4 | Vodorovné konstrukce |  |  |  | 0 |  |  |  |  | 0 |  | 729.6769 |  | 0 | 4 | D | 0 |  |  |  | ROZPOCET | [6 empty] | 0
28 | K | 462512370R00 | Zához z kamene s proštěrk. z terénu do 500 kg | m3 | 159.25 |  | 0 |  |  | základní |  | 0 | 2.5714 | 409.4891 | 0 | 0 | 4 | K | 1 |  |  |  | ROZPOCET | 0 | 0 | 0 | 0 | 0 | 1 | 0 | 4 | 81017638
| PP |  | Včetně úpravy jednotlivých velkých kamenů hmotnosti přes 500 kg dodatečným rozpojením na místě uložení. | [14 empty] | PP | 1
| VV |  | 1,75*6,5*2*7 |  | 159.25 | [12 empty] | VV | 1 | 2 | True | 1 | ROZPOCET
29 | K | 462519003R00 | Příplatek-urovnání ploch záhozu, kameny do 500 kg | m2 | 131.95 |  | 0 |  |  | základní |  | 0 | 0 | 0 | 0 | 0 | 4 | K | 1 |  |  |  | ROZPOCET | 0 | 0 | 0 | 0 | 0 | 1 | 0 | 4 | -1644367773
| PP |  | Příplatek-urovnání ploch záhozu, kameny do 500 kg | [14 empty] | PP | 1
| VV |  | 1,45*6,5*2*7 |  | 131.95 | [12 empty] | VV | 1 | 2 | True | 1 | ROZPOCET
30 | K | 467510111R00 | Balvanitý skluz z lom.kamene, tl. vrstvy 70-120 cm | m2 | 103.509 |  | 0 |  |  | základní |  | 0 | 2.32 | 240.1409 | 0 | 0 | 4 | K | 1 |  |  |  | ROZPOCET | 0 | 0 | 0 | 0 | 0 | 1 | 0 | 4 | -15337135
| PP |  | - včetně práce pod hladinou vody přes 10 do 30 cm. - včetně urovnání přelivné plochy do požadovaného tvaru | [14 empty] | PP | 1
| VV |  | 3,1*5,3*1,2*0,75*7 |  | 103.509 | [12 empty] | VV | 1 | 2 | True | 1 | ROZPOCET
31 | K | 467510111RR1 | Balvanitý skluz z lom.kamene, tl. vrstvy 70-120 cm - pouze zřízení | m2 | 34.503 |  | 0 |  |  | základní |  | 0 | 2.32 | 80.047 | 0 | 0 | 4 | K | 1 |  |  |  | ROZPOCET | 0 | 0 | 0 | 0 | 0 | 1 | 0 | 4 | -1193246387
| PP |  | - včetně práce pod hladinou vody přes 10 do 30 cm. - včetně urovnání přelivné plochy do požadovaného tvaru | [14 empty] | PP | 1
| VV |  | 3,1*5,3*1,2*0,25*7 |  | 34.503 | [12 empty] | VV | 1 | 2 | True | 1 | ROZPOCET
| D | 96 | Bourání konstrukcí |  |  |  | 0 |  |  |  |  | 0 |  | 0 |  | 79.5795 | 4 | D | 0 |  |  |  | ROZPOCET | [6 empty] | 0
32 | K | 960211251R00 | Bourání konstrukcí zděných z kamene nebo cihel | m3 | 30.03 |  | 0 |  |  | základní |  | 0 | 0 | 0 | 2.65 | 79.5795 | 4 | K | 1 |  |  |  | ROZPOCET | 0 | 0 | 0 | 0 | 0 | 1 | 0 | 4 | -857940035
| PP |  | Včetně bourání geotextilií, výplně otvorů tvárnic, drenáží, trubek a dilatačních prvků apod. zabudovaných v bouraných konstrukcích. | [14 empty] | PP | 1
| VV |  | "odstranění stávající poškozené patky:" 0,33*6,5*2*7 |  | 30.03 | [12 empty] | VV | 1 | 2 | True | 1 | ROZPOCET
33 | K | 979054441R00 | Očištění vybour. dlaždic s výplní kamen. těženým | m2 | 104.195 |  | 0 |  |  | základní |  | 0 | 0 | 0 | 0 | 0 | 4 | K | 1 |  |  |  | ROZPOCET | 0 | 0 | 0 | 0 | 0 | 1 | 0 | 4 | -1666185521
| PP |  | Očištění vybour. dlaždic s výplní kamen. těženým | [14 empty] | PP | 1
| VV |  | "očištění nepoškozených dlaždic určených k opětovnému použit:" 104,195 |  | 104.195 | [12 empty] | VV | 1 | 2 | True | 1 | ROZPOCET
| D | 99 | Staveništní přesun hmot |  |  |  | 0 |  |  |  |  | 0 |  | 0 |  | 0 | 4 | D | 0 |  |  |  | ROZPOCET | [6 empty] | 0
34 | K | 998323011R00 | Přesun hmot pro jezy a stupně | t | 932.9948 |  | 0 |  |  | základní |  | 0 | 0 | 0 | 0 | 0 | 4 | K | 1 |  |  |  | ROZPOCET | 0 | 0 | 0 | 0 | 0 | 1 | 0 | 4 | 1876499556
| PP |  | Přesun hmot pro jezy a stupně | [14 empty] | PP | 1
35 | K | 998323091R00 | Přesun hmot pro jezy a stupně, příplatek do 1 km | t | 932.9948 |  | 0 |  |  | základní |  | 0 | 0 | 0 | 0 | 0 | 4 | K | 1 |  |  |  | ROZPOCET | 0 | 0 | 0 | 0 | 0 | 1 | 0 | 4 | -827554915
| PP |  | Přesun hmot pro jezy a stupně, příplatek do 1 km | [14 empty] | PP | 1
| D | D96 | Přesuny suti a vybouraných hmot |  |  |  | 0 |  |  |  |  | 0 |  | 0 |  | 0 | 4 | D | 0 |  |  |  | ROZPOCET | [6 empty] | 0
36 | K | 979012212R00 | Svislá doprava suti a vybour. hmot na H do 4 m | t | 93.9584 |  | 0 |  |  | základní |  | 0 | 0 | 0 | 0 | 0 | 4 | K | 1 |  |  |  | ROZPOCET | 0 | 0 | 0 | 0 | 0 | 1 | 0 | 4 | -1760236572
| PP |  | Svislá doprava suti a vybour. hmot na H do 4 m | [14 empty] | PP | 1
37 | K | 979082312R00 | Vodorovná doprava suti a hmot po suchu do 500 m | t | 93.9584 |  | 0 |  |  | základní |  | 0 | 0 | 0 | 0 | 0 | 4 | K | 1 |  |  |  | ROZPOCET | 0 | 0 | 0 | 0 | 0 | 1 | 0 | 4 | -1532632893
| PP |  | - manipulace se sutí v rámci koryta včetně naložení na dopravní prostředek a odvoz na meziskládku | [14 empty] | PP | 1
38 | K | 979082318R00 | Vodorovná doprava suti a hmot po suchu do 6000 m | t | 93.9584 |  | 0 |  |  | základní |  | 0 | 0 | 0 | 0 | 0 | 4 | K | 1 |  |  |  | ROZPOCET | 0 | 0 | 0 | 0 | 0 | 1 | 0 | 4 | -108091953
| PP |  | Včetně: - při vodorovné dopravě po suchu : přepravy za ztížených provozních podmínek, - při vodorovné dopravě po vodě : vyložení na hromady na suchu nebo na přeložení na dopravní prostředek na suchu do 15 m vodorovně a současně do 4 m svisle, - při nakládání nebo překládání : dopravy do 15 m vodorovně a současně do 4 m svisle. | [14 empty] | PP | 1
39 | K | 979082319R00 | Příplatek k vodor.dopravě po suchu, dalších 1000 m | t | 1973.1266 |  | 0 |  |  | základní |  | 0 | 0 | 0 | 0 | 0 | 4 | K | 1 |  |  |  | ROZPOCET | 0 | 0 | 0 | 0 | 0 | 1 | 0 | 4 | -746890368
| PP |  | Příplatek k vodor.dopravě po suchu, dalších 1000 m | [14 empty] | PP | 1
40 | K | 979086213R00 | Nakládání vybouraných hmot na dopravní prostředek | t | 93.9584 |  | 0 |  |  | základní |  | 0 | 0 | 0 | 0 | 0 | 4 | K | 1 |  |  |  | ROZPOCET | 0 | 0 | 0 | 0 | 0 | 1 | 0 | 4 | 1038257641
| PP |  | Nakládání vybouraných hmot na dopravní prostředek | [14 empty] | PP | 1
41 | K | 979990108R00 | Poplatek za uložení suti - železobeton, skupina odpadu 170101 | t | 93.9584 |  | 0 |  |  | základní |  | 0 | 0 | 0 | 0 | 0 | 4 | K | 1 |  |  |  | ROZPOCET | 0 | 0 | 0 | 0 | 0 | 1 | 0 | 4 | -852385531
| PP |  | Skládka s oprávněním převzetí (dle výběru zhotovitele) | [14 empty] | PP | 1

## 004 - Oprava spádového st...
{7513c815-e0e7-4e49-a18e-339475b534e3}
2
| KRYCÍ LIST SOUPISU PRACÍ | [7 empty] | v --- níže se nacházejí doplnkové a pomocné údaje k sestavám --- v | [8 empty] | False
Stavba:
Březná, Bílá Voda, Štíty – dosypání hráze, oprava stupňů
Objekt:
SO01 - VVT Březná, Bílá Voda
Soupis:
004 - Oprava spádového stupně v ř.km 21,9252
| KSO: |  |  |  |  | CC-CZ:
| Místo: |  |  |  |  | Datum: | 3. 2. 2025
| Zadavatel: |  |  |  |  | IČ:
DIČ:
| Uchazeč: |  |  |  |  | IČ: | Vyplň údaj
|  | Vyplň údaj |  |  |  | DIČ: | Vyplň údaj
| Projektant: |  |  |  |  | IČ:
DIČ:
| Zpracovatel: |  |  |  |  | IČ:
DIČ:
Poznámka:
| Cena bez DPH | [5 empty] | 0
|  |  | Základ daně |  |  | Sazba daně | Výše daně
| DPH | základní | 0 |  |  | 21% | 0
|  | snížená | 0 |  |  | 15% | 0
|  | zákl. přenesená | 0 |  |  | 21% | 0
|  | sníž. přenesená | 0 |  |  | 15% | 0
|  | nulová | 0 |  |  | 0% | 0
| Cena s DPH |  |  | v | CZK |  | 0
| Projektant |  |  | Zpracovatel
| Datum a podpis: |  | Razítko | Datum a podpis: |  |  | Razítko
| Objednavatel |  |  | Uchazeč
| Datum a podpis: |  | Razítko | Datum a podpis: |  |  | Razítko
REKAPITULACE ČLENĚNÍ SOUPISU PRACÍ
Stavba:
Březná, Bílá Voda, Štíty – dosypání hráze, oprava stupňů
Objekt:
SO01 - VVT Březná, Bílá Voda
Soupis:
004 - Oprava spádového stupně v ř.km 21,9252
Místo: | [5 empty] | Datum: | 3. 2. 2025
Zadavatel: | [5 empty] | Projektant:
Uchazeč: |  |  | Vyplň údaj |  |  | Zpracovatel:
Kód dílu - Popis | [6 empty] | Cena celkem [CZK]
Náklady ze soupisu prací | [6 empty] | 0 | [11 empty] | -1
| 1 - Zemní práce | [5 empty] | 0
| 2 - Základy a zvláštní zakládání | [5 empty] | 0
| 3 - Svislé a kompletní konstrukce | [5 empty] | 0
| 4 - Vodorovné konstrukce | [5 empty] | 0
| 62 - Úpravy povrchů vnější | [5 empty] | 0
| 93 - Dokončovací práce inženýrských staveb | [5 empty] | 0
| 96 - Bourání konstrukcí | [5 empty] | 0
| 99 - Staveništní přesun hmot | [5 empty] | 0
| D96 - Přesuny suti a vybouraných hmot | [5 empty] | 0
SOUPIS PRACÍ
Stavba:
Březná, Bílá Voda, Štíty – dosypání hráze, oprava stupňů
Objekt:
SO01 - VVT Březná, Bílá Voda
Soupis:
004 - Oprava spádového stupně v ř.km 21,9252
Místo: | [5 empty] | Datum: | 3. 2. 2025
Zadavatel: | [5 empty] | Projektant:
Uchazeč: |  |  | Vyplň údaj |  |  | Zpracovatel:
PČ | Typ | Kód | Popis | MJ | Množství | J.cena [CZK] | Cena celkem [CZK] | Cenová soustava |  | DPH | J. Nh [h] | Nh celkem [h] | J. hmotnost [t] | Hmotnost celkem [t] | J. suť [t] | Suť Celkem [t]
Náklady soupisu celkem | [6 empty] | 0 |  |  |  |  | 0 |  | 54.8568 |  | 33.4006 |  | D | -1 | [10 empty] | 0
| D | 1 | Zemní práce |  |  |  | 0 |  |  |  |  | 0 |  | 0.6884 |  | 0 | 4 | D | 0 |  |  |  | ROZPOCET | [6 empty] | 0
1 | K | 114203202R00 | Očištění lomového kamene od malty | m3 | 9.6352 |  | 0 |  |  | základní |  | 0 | 0 | 0 | 0 | 0 | 4 | K | 1 |  |  |  | ROZPOCET | 0 | 0 | 0 | 0 | 0 | 1 | 0 | 4 | 2045000193
| PP |  | Očištění lomového kamene od malty | [14 empty] | PP | 1
| VV |  | 0,49725+20,2*0,3*0,3+61*0,4*0,3 |  | 9.6352 | [12 empty] | VV | 1 | 2 | True | 1 | ROZPOCET
2 | K | 115001105R00 | Převedení vody potrubím o průměru do DN 600 mm | m | 40 |  | 0 |  |  | základní |  | 0 | 0.01721 | 0.6884 | 0 | 0 | 4 | K | 1 |  |  |  | ROZPOCET | 0 | 0 | 0 | 0 | 0 | 1 | 0 | 4 | 379679437
| PP |  | Položka obsahuje: - dopravu na místo určení - osazení - demnotáž - odvoz | [14 empty] | PP | 1
| VV |  | 2*20 |  | 40 | [12 empty] | VV | 1 | 2 | True | 1 | ROZPOCET
3 | K | 115101201R00 | Čerpání vody na výšku do 10 m, přítok do 500 l/min | h | 180 |  | 0 |  |  | základní |  | 0 | 0 | 0 | 0 | 0 | 4 | K | 1 |  |  |  | ROZPOCET | 0 | 0 | 0 | 0 | 0 | 1 | 0 | 4 | -2117903804
| PP |  | Čerpání vody na výšku do 10 m, přítok do 500 l/min | [14 empty] | PP | 1
| VV |  | 9*20 |  | 180 | [12 empty] | VV | 1 | 2 | True | 1 | ROZPOCET
4 | K | 115101301R00 | Pohotovost čerp.soupravy, výška 10 m, přítok 500 l | den | 20 |  | 0 |  |  | základní |  | 0 | 0 | 0 | 0 | 0 | 4 | K | 1 |  |  |  | ROZPOCET | 0 | 0 | 0 | 0 | 0 | 1 | 0 | 4 | -1013707945
| PP |  | Pohotovost čerp.soupravy, výška 10 m, přítok 500 l | [14 empty] | PP | 1
5 | K | 125703312R00 | Čištění kanálů s dnem z lom.kam., tl. vrstvy 50 cm | m3 | 30.5 |  | 0 |  |  | základní |  | 0 | 0 | 0 | 0 | 0 | 4 | K | 1 |  |  |  | ROZPOCET | 0 | 0 | 0 | 0 | 0 | 1 | 0 | 4 | -409883848
| PP |  | Čištění kanálů s dnem z lom.kam., tl. vrstvy 50 cm | [14 empty] | PP | 1
| VV |  | "čištění vývařiště:" 61*0,5 |  | 30.5 | [12 empty] | VV | 1 | 2 | True | 1 | ROZPOCET
6 | K | 139601103R00 | Ruční výkop jam, rýh a šachet v hornině tř. 4 | m3 | 8.295 |  | 0 |  |  | základní |  | 0 | 0 | 0 | 0 | 0 | 4 | K | 1 |  |  |  | ROZPOCET | 0 | 0 | 0 | 0 | 0 | 1 | 0 | 4 | 570396364
| PP |  | vyčištění kaverny od nánosu | [14 empty] | PP | 1
| VV |  | "vyčištění kaverny LB nátrže svahu:" 0,25*3,9 |  | 0.975 | [12 empty] | VV | 1 | 2 | True | 0 | ROZPOCET
| VV |  | "vývařiště - odstranění zeminy z kaveren:" 61*0,4*0,3 |  | 7.32 | [12 empty] | VV | 1 | 2 | True | 0 | ROZPOCET
| VV |  | Součet |  | 8.295 | [12 empty] | VV | 1 | 4 | True | 1 | ROZPOCET
7 | K | 161101102R00 | Svislé přemístění výkopku z hor.1-4 do 4,0 m | m3 | 30.5 |  | 0 |  |  | základní |  | 0 | 0 | 0 | 0 | 0 | 4 | K | 1 |  |  |  | ROZPOCET | 0 | 0 | 0 | 0 | 0 | 1 | 0 | 4 | -307866018
| PP |  | Svislé přemístění výkopku z hor.1-4 do 4,0 m | [14 empty] | PP | 1
8 | K | 161101501R00 | Svislé přemístění výkopku z hor. 1-4 ruční | m3 | 8.295 |  | 0 |  |  | základní |  | 0 | 0 | 0 | 0 | 0 | 4 | K | 1 |  |  |  | ROZPOCET | 0 | 0 | 0 | 0 | 0 | 1 | 0 | 4 | -299020885
| PP |  | Svislé přemístění výkopku z hor. 1-4 ruční | [14 empty] | PP | 1
9 | K | 162701105R00 | Vodorovné přemístění výkopku z hor.1-4 do 10000 m | m3 | 38.795 |  | 0 |  |  | základní |  | 0 | 0 | 0 | 0 | 0 | 4 | K | 1 |  |  |  | ROZPOCET | 0 | 0 | 0 | 0 | 0 | 1 | 0 | 4 | 1986467419
| PP |  | Vodorovné přemístění výkopku z hor.1-4 do 10000 m | [14 empty] | PP | 1
| VV |  | 30,50+8,295 |  | 38.795 | [12 empty] | VV | 1 | 2 | True | 1 | ROZPOCET
10 | K | 162701109R00 | Příplatek k vod. přemístění hor.1-4 za další 1 km | m3 | 659.515 |  | 0 |  |  | základní |  | 0 | 0 | 0 | 0 | 0 | 4 | K | 1 |  |  |  | ROZPOCET | 0 | 0 | 0 | 0 | 0 | 1 | 0 | 4 | -1782548505
| PP |  | Příplatek k vod. přemístění hor.1-4 za další 1 km | [14 empty] | PP | 1
| VV |  | 38,795*17 |  | 659.515 | [12 empty] | VV | 1 | 2 | True | 1 | ROZPOCET
11 | K | 166101101R00 | Přehození výkopku z hor.1-4 | m3 | 38.795 |  | 0 |  |  | základní |  | 0 | 0 | 0 | 0 | 0 | 4 | K | 1 |  |  |  | ROZPOCET | 0 | 0 | 0 | 0 | 0 | 1 | 0 | 4 | -818194190
| PP |  | - přehození výkopku v rámci koryta a staveniště z místa těžení k místu naložení (mezideponie) včetně naložení na dopravní prostředek | [14 empty] | PP | 1
| VV |  | 30,50+8,295 |  | 38.795 | [12 empty] | VV | 1 | 2 | True | 1 | ROZPOCET
12 | K | 199000005R00 | Poplatek za skládku zeminy 1- 4 | t | 71.7708 |  | 0 |  |  | základní |  | 0 | 0 | 0 | 0 | 0 | 4 | K | 1 |  |  |  | ROZPOCET | 0 | 0 | 0 | 0 | 0 | 1 | 0 | 4 | -199723918
| PP |  | Skládka s oprávněním převzetí (dle výběru zhotovitele) | [14 empty] | PP | 1
| VV |  | 38,795*1,85 |  | 71.7708 | [12 empty] | VV | 1 | 2 | True | 1 | ROZPOCET
13 | K | 1-R-1 | Zřízení a odstranění hrázky | soubor | 1 |  | 0 |  |  | základní |  | 0 | 0 | 0 | 0 | 0 | 4 | K | 1 |  |  |  | ROZPOCET | 0 | 0 | 0 | 0 | 0 | 1 | 0 | 4 | -310122875
| PP |  | Položka obsahuje - zřízení hrázky (zemina ze dna toku a dovoz v rámci vnitrostaveništního přesunu) - odstranění hrázky (rozprostření zeminy zpět do místa výkopu a urovnání pláně včetně odvozu přebytečné zeminy - zeminy získané do konstrukce v rámci vnitrostaveništního přesunu - na skládku) | [14 empty] | PP | 1
| D | 2 | Základy a zvláštní zakládání |  |  |  | 0 |  |  |  |  | 0 |  | 0.0034738 |  | 0 | 4 | D | 0 |  |  |  | ROZPOCET | [6 empty] | 0
14 | K | 216904112R00 | Očištění tlakovou vodou zdiva stěn a rubu kleneb | m2 | 173.69 |  | 0 |  |  | základní |  | 0 | 2e-05 | 0.0034738 | 0 | 0 | 4 | K | 1 |  |  |  | ROZPOCET | 0 | 0 | 0 | 0 | 0 | 1 | 0 | 4 | 1526034487
| PP |  | - vysokotlaké čištění po vysekání spár - po očištění musí být plochy prosté zbytků betonu, prachu a vegetace | [14 empty] | PP | 1
15 | K | 216904212R00 | Očištění stlačeným vzduchem zdiva a rubu kleneb | m2 | 173.69 |  | 0 |  |  | základní |  | 0 | 0 | 0 | 0 | 0 | 4 | K | 1 |  |  |  | ROZPOCET | 0 | 0 | 0 | 0 | 0 | 1 | 0 | 4 | 1733973967
| PP |  | - včetně ručního vytrhání zbytků vegetace (mech, traviny, dřeviny) - po očištění musí být plochy prosté zbytků zeminy, prachu a vegetace | [14 empty] | PP | 1
16 | K | 21-R-1 | Tryskání betonového povrchu vysokotlakým rotačním vodním paprskem o minimálním tlaku 180MPa | m2 | 30.46 |  | 0 |  |  | základní |  | 0 | 0 | 0 | 0 | 0 | 4 | K | 1 |  |  |  | ROZPOCET | 0 | 0 | 0 | 0 | 0 | 1 | 0 | 4 | -1984163415
| PP |  | - technologický postup a druh materiálu dle. technické zprávy, v položce je započtena spotřeba pitné vody potřebná pro očištění | [14 empty] | PP | 1
| VV |  | "vývařiště - dno:" 61*0,4 |  | 24.4 | [12 empty] | VV | 1 | 2 | True | 0 | ROZPOCET
| VV |  | "vývařiště stěny:" 20,2*0,3 |  | 6.06 | [12 empty] | VV | 1 | 2 | True | 0 | ROZPOCET
| VV |  | Součet |  | 30.46 | [12 empty] | VV | 1 | 4 | True | 1 | ROZPOCET
| D | 3 | Svislé a kompletní konstrukce |  |  |  | 0 |  |  |  |  | 0 |  | 7.3094 |  | 0 | 4 | D | 0 |  |  |  | ROZPOCET | [6 empty] | 0
17 | K | 322321114R00 | Konstrukce jezů z betonu železového C25/30 XF3 XC4 | m3 | 1.0257 |  | 0 |  |  | základní |  | 0 | 3.0045 | 3.0817 | 0 | 0 | 4 | K | 1 |  |  |  | ROZPOCET | 0 | 0 | 0 | 0 | 0 | 1 | 0 | 4 | 1698957336
| PP |  | Konstrukce jezů z betonu železového C25/30 XF3 XC4 | [14 empty] | PP | 1
| VV |  | 0,263*3,9 |  | 1.0257 | [12 empty] | VV | 1 | 2 | True | 1 | ROZPOCET
18 | K | 322351010R00 | Obednění konstrukcí jezů ploch rovinných | m2 | 2.691 |  | 0 |  |  | základní |  | 0 | 0.0145 | 0.039019 | 0 | 0 | 4 | K | 1 |  |  |  | ROZPOCET | 0 | 0 | 0 | 0 | 0 | 1 | 0 | 4 | -1338401712
| PP |  | Obednění konstrukcí jezů ploch rovinných | [14 empty] | PP | 1
| VV |  | (0,45+0,24)*3,9 |  | 2.691 | [12 empty] | VV | 1 | 2 | True | 1 | ROZPOCET
19 | K | 322352010R00 | Odbednění konstrukcí jezů ploch rovinných | m2 | 2.691 |  | 0 |  |  | základní |  | 0 | 0.00096 | 0.0025834 | 0 | 0 | 4 | K | 1 |  |  |  | ROZPOCET | 0 | 0 | 0 | 0 | 0 | 1 | 0 | 4 | 647427905
| PP |  | Odbednění konstrukcí jezů ploch rovinných | [14 empty] | PP | 1
20 | K | 322366111R00 | Výztuž ŽB konst.jezů a komor ocelí B500B (10 505), D 12 mm | t | 0.04351 |  | 0 |  |  | základní |  | 0 | 1.061 | 0.046165 | 0 | 0 | 4 | K | 1 |  |  |  | ROZPOCET | 0 | 0 | 0 | 0 | 0 | 1 | 0 | 4 | 537525561
| PP |  | Výztuž ŽB konst.jezů a komor ocelí B500B (10 505), D 12 mm | [14 empty] | PP | 1
| VV |  | 43,51/1000 |  | 0.04351 | [12 empty] | VV | 1 | 2 | True | 1 | ROZPOCET
21 | K | 327212345R00 | Oprava nadz.zdiva z lom.kam. zdí, do 3 m3 obkladní | m3 | 0.7272 |  | 0 |  |  | základní |  | 0 | 3.0952 | 2.2508 | 0 | 0 | 4 | K | 1 |  |  |  | ROZPOCET | 0 | 0 | 0 | 0 | 0 | 1 | 0 | 4 | 492493822
| PP |  | Oprava nadz.zdiva z lom.kam. zdí, do 3 m3 obkladní | [14 empty] | PP | 1
| VV |  | 6,06*0,3*0,4 |  | 0.7272 | [12 empty] | VV | 1 | 2 | True | 1 | ROZPOCET
22 | K | 377381114R00 | Výplň za rubem obezdívky z betonu C 25/30 | m3 | 0.7488 |  | 0 |  |  | základní |  | 0 | 2.522 | 1.8885 | 0 | 0 | 4 | K | 1 |  |  |  | ROZPOCET | 0 | 0 | 0 | 0 | 0 | 1 | 0 | 4 | -1719190432
| PP |  | Výplň za rubem obezdívky z betonu C 25/30 | [14 empty] | PP | 1
| VV |  | 0,16*3,9*1,2 |  | 0.7488 | [12 empty] | VV | 1 | 2 | True | 1 | ROZPOCET
23 | M | 311716751R | Malta chem.2slož.ResiFix 3EC, kartuše 410 ml | kus | 1.1707 |  | 0 |  |  | základní |  | 0 | 0.0005 | 0.00058537 | 0 | 0 | 8 | M | 1 |  |  |  | ROZPOCET | 0 | 0 | 0 | 0 | 0 | 1 | 0 | 4 | -845197231
| PP |  | Malta chem.2slož.ResiFix 3EC, kartuše 410 ml | [14 empty] | PP | 1
| VV |  | 15*32/410 |  | 1.1707 | [12 empty] | VV | 1 | 2 | True | 1 | ROZPOCET
| D | 4 | Vodorovné konstrukce |  |  |  | 0 |  |  |  |  | 0 |  | 40.3074 |  | 0 | 4 | D | 0 |  |  |  | ROZPOCET | [6 empty] | 0
24 | K | 451311831R00 | Podklad pod dlažbu z betonu C 25/30 XA1,do 20 cm | m2 | 24.4 |  | 0 |  |  | základní |  | 0 | 0.525 | 12.81 | 0 | 0 | 4 | K | 1 |  |  |  | ROZPOCET | 0 | 0 | 0 | 0 | 0 | 1 | 0 | 4 | 1046113620
| PP |  | Podklad pod dlažbu z betonu C 25/30 XA1,do 20 cm | [14 empty] | PP | 1
| VV |  | 61*0,4 |  | 24.4 | [12 empty] | VV | 1 | 2 | True | 1 | ROZPOCET
25 | K | 457311118R00 | Vyrovnávací beton výplňový nebo spádový C 25/30 | m3 | 4.88 |  | 0 |  |  | základní |  | 0 | 2.5254 | 12.324 | 0 | 0 | 4 | K | 1 |  |  |  | ROZPOCET | 0 | 0 | 0 | 0 | 0 | 1 | 0 | 4 | 1569112158
| PP |  | Vyrovnávací beton výplňový nebo spádový C 25/30 | [14 empty] | PP | 1
| VV |  | "výplň kaverny pod konstrukcí dlažby vývařiště:" 61*0,4*0,2 |  | 4.88 | [12 empty] | VV | 1 | 2 | True | 1 | ROZPOCET
26 | K | 465512317R00 | Oprava kam.dlažby do 20 m2,suchá tl.30 cm se zalit | m2 | 17.08 |  | 0 |  |  | základní |  | 0 | 0.62186 | 10.6214 | 0 | 0 | 4 | K | 1 |  |  |  | ROZPOCET | 0 | 0 | 0 | 0 | 0 | 1 | 0 | 4 | -642731018
| PP |  | Včetně opravy dlažby v úzkém pruhu. | [14 empty] | PP | 1
| VV |  | 61*0,4*0,7 |  | 17.08 | [12 empty] | VV | 1 | 2 | True | 1 | ROZPOCET
27 | K | 465512317RR1 | Oprava kam.dlažby do 20 m2,suchá tl.30 cm se zalit - pouze montáž | m2 | 7.32 |  | 0 |  |  | základní |  | 0 | 0.62186 | 4.552 | 0 | 0 | 4 | K | 1 |  |  |  | ROZPOCET | 0 | 0 | 0 | 0 | 0 | 1 | 0 | 4 | -1062870787
| PP |  | Včetně opravy dlažby v úzkém pruhu. - stávající očištěný lomový kámen | [14 empty] | PP | 1
| VV |  | 61*0,4*0,3 |  | 7.32 | [12 empty] | VV | 1 | 2 | True | 1 | ROZPOCET
| D | 62 | Úpravy povrchů vnější |  |  |  | 0 |  |  |  |  | 0 |  | 6.5481 |  | 0 | 4 | D | 0 |  |  |  | ROZPOCET | [6 empty] | 0
28 | K | 622901110R00 | Očištění po opravách,spárovaných ploch | m2 | 173.69 |  | 0 |  |  | základní |  | 0 | 0 | 0 | 0 | 0 | 4 | K | 1 |  |  |  | ROZPOCET | 0 | 0 | 0 | 0 | 0 | 1 | 0 | 4 | 2130972951
| PP |  | - po očišění musí být plochy prosté zbytků spárovací hmoty a prachu. | [14 empty] | PP | 1
29 | K | 627451112R00 | Vyplnění spár 70 mm stáv.dlažby z kam., MC s vysp. | m2 | 173.69 |  | 0 |  |  | základní |  | 0 | 0.0377 | 6.5481 | 0 | 0 | 4 | K | 1 |  |  |  | ROZPOCET | 0 | 0 | 0 | 0 | 0 | 1 | 0 | 4 | -1969406152
| PP |  | - povrch spár bude zahlazen ocelovým hladítkem | [14 empty] | PP | 1
| D | 93 | Dokončovací práce inženýrských staveb |  |  |  | 0 |  |  |  |  | 0 |  | 0 |  | 3.1264 | 4 | D | 0 |  |  |  | ROZPOCET | [6 empty] | 0
30 | K | 938903113R00 | Vysekání spár hl.70 mm ve zdivu z kamene, řádkovém | m2 | 173.69 |  | 0 |  |  | základní |  | 0 | 0 | 0 | 0.018 | 3.1264 | 4 | K | 1 |  |  |  | ROZPOCET | 0 | 0 | 0 | 0 | 0 | 1 | 0 | 4 | 1280482713
| PP |  | Vysekání spár hl.70 mm ve zdivu z kamene, řádkovém | [14 empty] | PP | 1
| VV |  | "vývařiště - dno:" 61*0,6 |  | 36.6 | [12 empty] | VV | 1 | 2 | True | 0 | ROZPOCET
| VV |  | "vývařiště stěny:" 20,2*0,7 |  | 14.14 | [12 empty] | VV | 1 | 2 | True | 0 | ROZPOCET
| VV |  | "koruna prahu a stěn vývařiště:" 20,90 |  | 20.9 | [12 empty] | VV | 1 | 2 | True | 0 | ROZPOCET
| VV |  | "svahy nad vývařištěm:" 20,4*1,2*2+6,6+8,9 |  | 64.46 | [12 empty] | VV | 1 | 2 | True | 0 | ROZPOCET
| VV |  | "koruna přelivné hrany:" 6,5+3,15*2+1,85*1,2*2 |  | 17.24 | [12 empty] | VV | 1 | 2 | True | 0 | ROZPOCET
| VV |  | "vzdušná stěna přelivné hrany:" 20,35 |  | 20.35 | [12 empty] | VV | 1 | 2 | True | 0 | ROZPOCET
| VV |  | Součet |  | 173.69 | [12 empty] | VV | 1 | 4 | True | 1 | ROZPOCET
| D | 96 | Bourání konstrukcí |  |  |  | 0 |  |  |  |  | 0 |  | 0 |  | 30.2742 | 4 | D | 0 |  |  |  | ROZPOCET | [6 empty] | 0
31 | K | 960211251R00 | Bourání konstrukcí zděných z kamene nebo cihel | m3 | 11.4232 |  | 0 |  |  | základní |  | 0 | 0 | 0 | 2.65 | 30.2715 | 4 | K | 1 |  |  |  | ROZPOCET | 0 | 0 | 0 | 0 | 0 | 1 | 0 | 4 | -933844862
| PP |  | Včetně bourání geotextilií, výplně otvorů tvárnic, drenáží, trubek a dilatačních prvků apod. zabudovaných v bouraných konstrukcích. | [14 empty] | PP | 1
| VV |  | "odstranění uvolněné dlažby:" 0,425*3,9*0,3 |  | 0.49725 | [12 empty] | VV | 1 | 2 | True | 0 | ROZPOCET
| VV |  | "odstranění podkladního betonu:" 0,425*3,9*0,1 |  | 0.16575 | [12 empty] | VV | 1 | 2 | True | 0 | ROZPOCET
| VV |  | "odstranění části patky:" 0,7*0,1*3,9 |  | 0.273 | [12 empty] | VV | 1 | 2 | True | 0 | ROZPOCET
| VV |  | "odstranění uvolněných kamenů ve stěně vývařiště:" 6,06*0,3*0,4 |  | 0.7272 | [12 empty] | VV | 1 | 2 | True | 0 | ROZPOCET
| VV |  | "odstranění uvgolněných kamenů ze dna vývařiště:" 24,40*0,4 |  | 9.76 | [12 empty] | VV | 1 | 2 | True | 0 | ROZPOCET
| VV |  | Součet |  | 11.4232 | [12 empty] | VV | 1 | 4 | True | 1 | ROZPOCET
32 | K | 970041018R00 | Vrtání jádrové do prostého betonu d 14 - 18 mm | m | 4.5 |  | 0 |  |  | základní |  | 0 | 0 | 0 | 0.00061 | 0.002745 | 4 | K | 1 |  |  |  | ROZPOCET | 0 | 0 | 0 | 0 | 0 | 1 | 0 | 4 | 1631762692
| PP |  | Vrtání jádrové do prostého betonu d 14 - 18 mm | [14 empty] | PP | 1
| VV |  | "zavazovací kotva:" 0,3*15 |  | 4.5 | [12 empty] | VV | 1 | 2 | True | 1 | ROZPOCET
| D | 99 | Staveništní přesun hmot |  |  |  | 0 |  |  |  |  | 0 |  | 0 |  | 0 | 4 | D | 0 |  |  |  | ROZPOCET | [6 empty] | 0
33 | K | 998332011R00 | Přesun hmot, úpravy toků a kanálů, hráze ostatní | t | 54.8568 |  | 0 |  |  | základní |  | 0 | 0 | 0 | 0 | 0 | 4 | K | 1 |  |  |  | ROZPOCET | 0 | 0 | 0 | 0 | 0 | 1 | 0 | 4 | -1163415168
| PP |  | Přesun hmot, úpravy toků a kanálů, hráze ostatní | [14 empty] | PP | 1
34 | K | 998332091R00 | Přesun hmot, úpravy toků, hráze, příplatek do 1 km | t | 54.8568 |  | 0 |  |  | základní |  | 0 | 0 | 0 | 0 | 0 | 4 | K | 1 |  |  |  | ROZPOCET | 0 | 0 | 0 | 0 | 0 | 1 | 0 | 4 | -1252795884
| PP |  | Přesun hmot, úpravy toků, hráze, příplatek do 1 km | [14 empty] | PP | 1
| D | D96 | Přesuny suti a vybouraných hmot |  |  |  | 0 |  |  |  |  | 0 |  | 0 |  | 0 | 4 | D | 0 |  |  |  | ROZPOCET | [6 empty] | 0
35 | K | 979012212R00 | Svislá doprava suti a vybour. hmot na H do 4 m | t | 33.4006 |  | 0 |  |  | základní |  | 0 | 0 | 0 | 0 | 0 | 4 | K | 1 |  |  |  | ROZPOCET | 0 | 0 | 0 | 0 | 0 | 1 | 0 | 4 | 872177117
| PP |  | Svislá doprava suti a vybour. hmot na H do 4 m | [14 empty] | PP | 1
36 | K | 979082318R00 | Vodorovná doprava suti a hmot po suchu do 6000 m | t | 33.4006 |  | 0 |  |  | základní |  | 0 | 0 | 0 | 0 | 0 | 4 | K | 1 |  |  |  | ROZPOCET | 0 | 0 | 0 | 0 | 0 | 1 | 0 | 4 | -563798897
| PP |  | Včetně: - při vodorovné dopravě po suchu : přepravy za ztížených provozních podmínek, - při vodorovné dopravě po vodě : vyložení na hromady na suchu nebo na přeložení na dopravní prostředek na suchu do 15 m vodorovně a současně do 4 m svisle, - při nakládání nebo překládání : dopravy do 15 m vodorovně a současně do 4 m svisle. | [14 empty] | PP | 1
37 | K | 979082319R00 | Příplatek k vodor.dopravě po suchu, dalších 1000 m | t | 701.4135 |  | 0 |  |  | základní |  | 0 | 0 | 0 | 0 | 0 | 4 | K | 1 |  |  |  | ROZPOCET | 0 | 0 | 0 | 0 | 0 | 1 | 0 | 4 | -712935820
| PP |  | Příplatek k vodor.dopravě po suchu, dalších 1000 m | [14 empty] | PP | 1
38 | K | 979086213R00 | Nakládání vybouraných hmot na dopravní prostředek | t | 33.4006 |  | 0 |  |  | základní |  | 0 | 0 | 0 | 0 | 0 | 4 | K | 1 |  |  |  | ROZPOCET | 0 | 0 | 0 | 0 | 0 | 1 | 0 | 4 | 425929339
| PP |  | Nakládání vybouraných hmot na dopravní prostředek | [14 empty] | PP | 1
39 | K | 979990108R00 | Poplatek za uložení suti - železobeton, skupina odpadu 170101 | t | 33.4006 |  | 0 |  |  | základní |  | 0 | 0 | 0 | 0 | 0 | 4 | K | 1 |  |  |  | ROZPOCET | 0 | 0 | 0 | 0 | 0 | 1 | 0 | 4 | 1437056852
| PP |  | Skládka s oprávněním převzetí (dle výběru zhotovitele) | [14 empty] | PP | 1

## 005 - Odtěžení nánosů ze ...
{1a6d1c27-2c44-42c9-a79d-1ec97deb5bfc}
2
| KRYCÍ LIST SOUPISU PRACÍ | [7 empty] | v --- níže se nacházejí doplnkové a pomocné údaje k sestavám --- v | [8 empty] | False
Stavba:
Březná, Bílá Voda, Štíty – dosypání hráze, oprava stupňů
Objekt:
SO01 - VVT Březná, Bílá Voda
Soupis:
005 - Odtěžení nánosů ze dna koryta toku
| KSO: |  |  |  |  | CC-CZ:
| Místo: |  |  |  |  | Datum: | 3. 2. 2025
| Zadavatel: |  |  |  |  | IČ:
DIČ:
| Uchazeč: |  |  |  |  | IČ: | Vyplň údaj
|  | Vyplň údaj |  |  |  | DIČ: | Vyplň údaj
| Projektant: |  |  |  |  | IČ:
DIČ:
| Zpracovatel: |  |  |  |  | IČ:
DIČ:
Poznámka:
| Cena bez DPH | [5 empty] | 0
|  |  | Základ daně |  |  | Sazba daně | Výše daně
| DPH | základní | 0 |  |  | 21% | 0
|  | snížená | 0 |  |  | 15% | 0
|  | zákl. přenesená | 0 |  |  | 21% | 0
|  | sníž. přenesená | 0 |  |  | 15% | 0
|  | nulová | 0 |  |  | 0% | 0
| Cena s DPH |  |  | v | CZK |  | 0
| Projektant |  |  | Zpracovatel
| Datum a podpis: |  | Razítko | Datum a podpis: |  |  | Razítko
| Objednavatel |  |  | Uchazeč
| Datum a podpis: |  | Razítko | Datum a podpis: |  |  | Razítko
REKAPITULACE ČLENĚNÍ SOUPISU PRACÍ
Stavba:
Březná, Bílá Voda, Štíty – dosypání hráze, oprava stupňů
Objekt:
SO01 - VVT Březná, Bílá Voda
Soupis:
005 - Odtěžení nánosů ze dna koryta toku
Místo: | [5 empty] | Datum: | 3. 2. 2025
Zadavatel: | [5 empty] | Projektant:
Uchazeč: |  |  | Vyplň údaj |  |  | Zpracovatel:
Kód dílu - Popis | [6 empty] | Cena celkem [CZK]
Náklady ze soupisu prací | [6 empty] | 0 | [11 empty] | -1
| 1 - Zemní práce | [5 empty] | 0
| 2 - Základy a zvláštní zakládání | [5 empty] | 0
| 4 - Vodorovné konstrukce | [5 empty] | 0
| 62 - Úpravy povrchů vnější | [5 empty] | 0
| 93 - Dokončovací práce inženýrských staveb | [5 empty] | 0
| 96 - Bourání konstrukcí | [5 empty] | 0
| 99 - Staveništní přesun hmot | [5 empty] | 0
| D96 - Přesuny suti a vybouraných hmot | [5 empty] | 0
SOUPIS PRACÍ
Stavba:
Březná, Bílá Voda, Štíty – dosypání hráze, oprava stupňů
Objekt:
SO01 - VVT Březná, Bílá Voda
Soupis:
005 - Odtěžení nánosů ze dna koryta toku
Místo: | [5 empty] | Datum: | 3. 2. 2025
Zadavatel: | [5 empty] | Projektant:
Uchazeč: |  |  | Vyplň údaj |  |  | Zpracovatel:
PČ | Typ | Kód | Popis | MJ | Množství | J.cena [CZK] | Cena celkem [CZK] | Cenová soustava |  | DPH | J. Nh [h] | Nh celkem [h] | J. hmotnost [t] | Hmotnost celkem [t] | J. suť [t] | Suť Celkem [t]
Náklady soupisu celkem | [6 empty] | 0 |  |  |  |  | 0 |  | 83.4202 |  | 29.1679 |  | D | -1 | [10 empty] | 0
| D | 1 | Zemní práce |  |  |  | 0 |  |  |  |  | 0 |  | 0.2933 |  | 0 | 4 | D | 0 |  |  |  | ROZPOCET | [6 empty] | 0
1 | K | 111101101R00 | Odstranění travin, rákosu na ploše do 0,1 ha | ha | 0.083 |  | 0 |  |  | základní |  | 0 | 0 | 0 | 0 | 0 | 4 | K | 1 |  |  |  | ROZPOCET | 0 | 0 | 0 | 0 | 0 | 1 | 0 | 4 | 755900051
| PP |  | - včetně manipulace v rámci koryta, naložení, odvozu a likvidace na skládce | [14 empty] | PP | 1
| VV |  | "odstranění travin s hlavního koryta:" 560/10000 |  | 0.056 | [12 empty] | VV | 1 | 2 | True | 0 | ROZPOCET
| VV |  | "odstranění travin s odlehčovacího koryta:" (100+170)/10000 |  | 0.027 | [12 empty] | VV | 1 | 2 | True | 0 | ROZPOCET
| VV |  | Součet |  | 0.083 | [12 empty] | VV | 1 | 4 | True | 1 | ROZPOCET
2 | K | 114203202R00 | Očištění lomového kamene od malty | m3 | 10.8 |  | 0 |  |  | základní |  | 0 | 0 | 0 | 0 | 0 | 4 | K | 1 |  |  |  | ROZPOCET | 0 | 0 | 0 | 0 | 0 | 1 | 0 | 4 | -390106832
| PP |  | Očištění lomového kamene od malty | [14 empty] | PP | 1
| VV |  | "očištění uvolněné dlažby:" 270*0,2*0,2 |  | 10.8 | [12 empty] | VV | 1 | 2 | True | 1 | ROZPOCET
3 | K | 115001103R00 | Převedení vody potrubím o průměru do DN 200 mm | m | 35 |  | 0 |  |  | základní |  | 0 | 0.00838 | 0.2933 | 0 | 0 | 4 | K | 1 |  |  |  | ROZPOCET | 0 | 0 | 0 | 0 | 0 | 1 | 0 | 4 | 997765056
| PP |  | - včetně demontáže a odvozu potrubí | [14 empty] | PP | 1
4 | K | 127701101R00 | Výkop pod vodou v hor.4 do 1000 m3,vrstva do 0,5 m | m3 | 122.46 |  | 0 |  |  | základní |  | 0 | 0 | 0 | 0 | 0 | 4 | K | 1 |  |  |  | ROZPOCET | 0 | 0 | 0 | 0 | 0 | 1 | 0 | 4 | 1978758882
| PP |  | Výkop pod vodou v hor.4 do 1000 m3,vrstva do 0,5 m | [14 empty] | PP | 1
| VV |  | "výkop od spádového stupně po profil PP20:" 122,46 |  | 122.46 | [12 empty] | VV | 1 | 2 | True | 1 | ROZPOCET
5 | K | 129203201R00 | Čištění vodotečí, hl. do 5,0 m, š.nad 5 m, v hor.3 | m3 | 236.81 |  | 0 |  |  | základní |  | 0 | 0 | 0 | 0 | 0 | 4 | K | 1 |  |  |  | ROZPOCET | 0 | 0 | 0 | 0 | 0 | 1 | 0 | 4 | -235576698
| PP |  | - včetně nutného podílu ručních prací | [14 empty] | PP | 1
| VV |  | "úsek od profilu PP20 po silniční most:" 250,87-122,46 |  | 128.41 | [12 empty] | VV | 1 | 2 | True | 0 | ROZPOCET
| VV |  | "odlehčovací koryto:" (101+170)*0,4 |  | 108.4 | [12 empty] | VV | 1 | 2 | True | 0 | ROZPOCET
| VV |  | Součet |  | 236.81 | [12 empty] | VV | 1 | 4 | True | 1 | ROZPOCET
7 | K | 139601103R00 | Ruční výkop jam, rýh a šachet v hornině tř. 4 | m3 | 10.8 |  | 0 |  |  | základní |  | 0 | 0 | 0 | 0 | 0 | 4 | K | 1 |  |  |  | ROZPOCET | 0 | 0 | 0 | 0 | 0 | 1 | 0 | 4 | -528003190
| PP |  | Ruční výkop jam, rýh a šachet v hornině tř. 4 | [14 empty] | PP | 1
| VV |  | "očištěníí uvolněné dlažby:" 270*0,2*0,2 |  | 10.8 | [12 empty] | VV | 1 | 2 | True | 1 | ROZPOCET
8 | K | 161101102R00 | Svislé přemístění výkopku z hor.1-4 do 4,0 m | m3 | 122.46 |  | 0 |  |  | základní |  | 0 | 0 | 0 | 0 | 0 | 4 | K | 1 |  |  |  | ROZPOCET | 0 | 0 | 0 | 0 | 0 | 1 | 0 | 4 | 73719095
| PP |  | Svislé přemístění výkopku z hor.1-4 do 4,0 m | [14 empty] | PP | 1
9 | K | 162701105R00 | Vodorovné přemístění výkopku z hor.1-4 do 10000 m | m3 | 370.07 |  | 0 |  |  | základní |  | 0 | 0 | 0 | 0 | 0 | 4 | K | 1 |  |  |  | ROZPOCET | 0 | 0 | 0 | 0 | 0 | 1 | 0 | 4 | 2061145547
| PP |  | Vodorovné přemístění výkopku z hor.1-4 do 10000 m | [14 empty] | PP | 1
| VV |  | 122,46+236,81+10,8 |  | 370.07 | [12 empty] | VV | 1 | 2 | True | 1 | ROZPOCET
10 | K | 162701109R00 | Příplatek k vod. přemístění hor.1-4 za další 1 km | m3 | 6291.19 |  | 0 |  |  | základní |  | 0 | 0 | 0 | 0 | 0 | 4 | K | 1 |  |  |  | ROZPOCET | 0 | 0 | 0 | 0 | 0 | 1 | 0 | 4 | -21408304
| PP |  | Příplatek k vod. přemístění hor.1-4 za další 1 km | [14 empty] | PP | 1
| VV |  | 370,07*17 |  | 6291.19 | [12 empty] | VV | 1 | 2 | True | 1 | ROZPOCET
11 | K | 167101102R00 | Nakládání výkopku z hor. 1 ÷ 4 v množství nad 100 m3 | m3 | 370.07 |  | 0 |  |  | základní |  | 0 | 0 | 0 | 0 | 0 | 4 | K | 1 |  |  |  | ROZPOCET | 0 | 0 | 0 | 0 | 0 | 1 | 0 | 4 | 707148982
| PP |  | Nakládání výkopku z hor. 1 ÷ 4 v množství nad 100 m3 | [14 empty] | PP | 1
12 | K | 199000005R00 | Poplatek za skládku zeminy 1- 4 | t | 684.6295 |  | 0 |  |  | základní |  | 0 | 0 | 0 | 0 | 0 | 4 | K | 1 |  |  |  | ROZPOCET | 0 | 0 | 0 | 0 | 0 | 1 | 0 | 4 | 1932951843
| PP |  | Skládka s oprávněním převzetí (dle výběru zhotovitele) | [14 empty] | PP | 1
| VV |  | 370,07*1,85 |  | 684.6295 | [12 empty] | VV | 1 | 2 | True | 1 | ROZPOCET
13 | K | 166101101RR1 | Přehození výkopku z hor.1-4 | m3 | 370.07 |  | 0 |  |  | základní |  | 0 | 0 | 0 | 0 | 0 | 4 | K | 1 |  |  |  | ROZPOCET | 0 | 0 | 0 | 0 | 0 | 1 | 0 | 4 | -728602919
| PP |  | - přehození výkopku v rámci koryta a staveniště z místa těžení k místu naložení (mezideponie) včetně naložení na dopravní prostředek | [14 empty] | PP | 1
| VV |  | 122,46+236,81+10,8 |  | 370.07 | [12 empty] | VV | 1 | 2 | True | 1 | ROZPOCET
14 | K | 17-R-1 | Převedení vody v linii opravované konstrukce | soubor | 1 |  | 0 |  |  | základní |  | 0 | 0 | 0 | 0 | 0 | 4 | K | 1 |  |  |  | ROZPOCET | 0 | 0 | 0 | 0 | 0 | 1 | 0 | 4 | 2024641042
| PP |  | - převedení vody v korytě v linii opravované konstrukce opevnění dle zvyklostí dodavatele - čerpání vody | [14 empty] | PP | 1
| D | 2 | Základy a zvláštní zakládání |  |  |  | 0 |  |  |  |  | 0 |  | 0.0006088 |  | 0 | 4 | D | 0 |  |  |  | ROZPOCET | [6 empty] | 0
15 | K | 216904112R00 | Očištění tlakovou vodou zdiva stěn a rubu kleneb | m2 | 30.44 |  | 0 |  |  | základní |  | 0 | 2e-05 | 0.0006088 | 0 | 0 | 4 | K | 1 |  |  |  | ROZPOCET | 0 | 0 | 0 | 0 | 0 | 1 | 0 | 4 | 1990556070
| PP |  | - vysokotlaké čištění - po očištění musí být plochy prosté zbytků betonu, prachu a vegetace | [14 empty] | PP | 1
| VV |  | 76,10*0,4 |  | 30.44 | [12 empty] | VV | 1 | 2 | True | 1 | ROZPOCET
16 | K | 216904212R00 | Očištění stlačeným vzduchem zdiva a rubu kleneb | m2 | 76.1 |  | 0 |  |  | základní |  | 0 | 0 | 0 | 0 | 0 | 4 | K | 1 |  |  |  | ROZPOCET | 0 | 0 | 0 | 0 | 0 | 1 | 0 | 4 | -1007955638
| PP |  | - včetně ručního vytrhání zbytků vegetace (mech, traviny, dřeviny) - po očištění musí být plochy prosté zbytků zeminy, prachu a vegetace | [14 empty] | PP | 1
17 | K | 21-R-1 | Tryskání betonového povrchu vysokotlakým rotačním vodním paprskem o minimálním tlaku 180MPa | m2 | 54 |  | 0 |  |  | základní |  | 0 | 0 | 0 | 0 | 0 | 4 | K | 1 |  |  |  | ROZPOCET | 0 | 0 | 0 | 0 | 0 | 1 | 0 | 4 | -197006356
| PP |  | - technologický postup dle. technické zprávy, v položce je započtena spotřeba pitné vody potřebná pro očištění | [14 empty] | PP | 1
| D | 4 | Vodorovné konstrukce |  |  |  | 0 |  |  |  |  | 0 |  | 81.9787 |  | 0 | 4 | D | 0 |  |  |  | ROZPOCET | [6 empty] | 0
18 | K | 451311831R00 | Podklad pod dlažbu z betonu C 25/30 XA1,do 20 cm | m2 | 59.4 |  | 0 |  |  | základní |  | 0 | 0.525 | 31.185 | 0 | 0 | 4 | K | 1 |  |  |  | ROZPOCET | 0 | 0 | 0 | 0 | 0 | 1 | 0 | 4 | 1703724703
| PP |  | Podklad pod dlažbu z betonu C 25/30 XA1,do 20 cm | [14 empty] | PP | 1
| VV |  | 54*1,1 |  | 59.4 | [12 empty] | VV | 1 | 2 | True | 1 | ROZPOCET
19 | K | 451571223R00 | Podklad pod dlažbu ze štěrkopísku tl. do 20 cm | m2 | 59.4 |  | 0 |  |  | základní |  | 0 | 0.4008 | 23.8075 | 0 | 0 | 4 | K | 1 |  |  |  | ROZPOCET | 0 | 0 | 0 | 0 | 0 | 1 | 0 | 4 | -2134192799
| PP |  | Podklad pod dlažbu ze štěrkopísku tl. do 20 cm | [14 empty] | PP | 1
| VV |  | 54*1,1 |  | 59.4 | [12 empty] | VV | 1 | 2 | True | 1 | ROZPOCET
20 | K | 465512117R00 | Oprava kam.dlažby do 20 m2,suchá tl.20 cm se zalit | m2 | 37.8 |  | 0 |  |  | základní |  | 0 | 0.44741 | 16.9121 | 0 | 0 | 4 | K | 1 |  |  |  | ROZPOCET | 0 | 0 | 0 | 0 | 0 | 1 | 0 | 4 | 1213692091
| PP |  | Včetně opravy dlažby v úzkém pruhu. | [14 empty] | PP | 1
| VV |  | 270*0,2*0,7 |  | 37.8 | [12 empty] | VV | 1 | 2 | True | 1 | ROZPOCET
21 | K | 465512117RR1 | Oprava kam.dlažby do 20 m2,suchá tl.20 cm se zalit - pouze montáž | m2 | 16.2 |  | 0 |  |  | základní |  | 0 | 0.62186 | 10.0741 | 0 | 0 | 4 | K | 1 |  |  |  | ROZPOCET | 0 | 0 | 0 | 0 | 0 | 1 | 0 | 4 | -1039944035
| PP |  | Včetně opravy dlažby v úzkém pruhu. | [14 empty] | PP | 1
| VV |  | 270*0,2*0,3 |  | 16.2 | [12 empty] | VV | 1 | 2 | True | 1 | ROZPOCET
| D | 62 | Úpravy povrchů vnější |  |  |  | 0 |  |  |  |  | 0 |  | 1.1476 |  | 0 | 4 | D | 0 |  |  |  | ROZPOCET | [6 empty] | 0
22 | K | 622901110R00 | Očištění po opravách,spárovaných ploch | m2 | 30.44 |  | 0 |  |  | základní |  | 0 | 0 | 0 | 0 | 0 | 4 | K | 1 |  |  |  | ROZPOCET | 0 | 0 | 0 | 0 | 0 | 1 | 0 | 4 | 562970690
| PP |  | - po očišění musí být plochy prosté zbytků spárovací hmoty a prachu. | [14 empty] | PP | 1
23 | K | 627451112R00 | Vyplnění spár 70 mm stáv.dlažby z kam., MC s vysp. | m2 | 30.44 |  | 0 |  |  | základní |  | 0 | 0.0377 | 1.1476 | 0 | 0 | 4 | K | 1 |  |  |  | ROZPOCET | 0 | 0 | 0 | 0 | 0 | 1 | 0 | 4 | -2119379686
| PP |  | - povrch spár bude zahlazen ocelovým hladítkem | [14 empty] | PP | 1
| D | 93 | Dokončovací práce inženýrských staveb |  |  |  | 0 |  |  |  |  | 0 |  | 0 |  | 0.54792 | 4 | D | 0 |  |  |  | ROZPOCET | [6 empty] | 0
24 | K | 938903113R00 | Vysekání spár hl.70 mm ve zdivu z kamene, řádkovém | m2 | 30.44 |  | 0 |  |  | základní |  | 0 | 0 | 0 | 0.018 | 0.54792 | 4 | K | 1 |  |  |  | ROZPOCET | 0 | 0 | 0 | 0 | 0 | 1 | 0 | 4 | 1283973500
| PP |  | Vysekání spár hl.70 mm ve zdivu z kamene, řádkovém | [14 empty] | PP | 1
| D | 96 | Bourání konstrukcí |  |  |  | 0 |  |  |  |  | 0 |  | 0 |  | 28.62 | 4 | D | 0 |  |  |  | ROZPOCET | [6 empty] | 0
25 | K | 960211251R00 | Bourání konstrukcí zděných z kamene nebo cihel | m3 | 21.6 |  | 0 |  |  | základní |  | 0 | 0 | 0 | 1.325 | 28.62 | 4 | K | 1 |  |  |  | ROZPOCET | 0 | 0 | 0 | 0 | 0 | 1 | 0 | 4 | -1973230232
| PP |  | Včetně bourání geotextilií, výplně otvorů tvárnic, drenáží, trubek a dilatačních prvků apod. zabudovaných v bouraných konstrukcích. | [14 empty] | PP | 1
| D | 99 | Staveništní přesun hmot |  |  |  | 0 |  |  |  |  | 0 |  | 0 |  | 0 | 4 | D | 0 |  |  |  | ROZPOCET | [6 empty] | 0
26 | K | 998332011R00 | Přesun hmot, úpravy toků a kanálů, hráze ostatní | t | 83.4202 |  | 0 |  |  | základní |  | 0 | 0 | 0 | 0 | 0 | 4 | K | 1 |  |  |  | ROZPOCET | 0 | 0 | 0 | 0 | 0 | 1 | 0 | 4 | 711451378
| PP |  | Přesun hmot, úpravy toků a kanálů, hráze ostatní | [14 empty] | PP | 1
27 | K | 998332091R00 | Přesun hmot, úpravy toků, hráze, příplatek do 1 km | t | 83.4202 |  | 0 |  |  | základní |  | 0 | 0 | 0 | 0 | 0 | 4 | K | 1 |  |  |  | ROZPOCET | 0 | 0 | 0 | 0 | 0 | 1 | 0 | 4 | 50473096
| PP |  | Přesun hmot, úpravy toků, hráze, příplatek do 1 km | [14 empty] | PP | 1
| D | D96 | Přesuny suti a vybouraných hmot |  |  |  | 0 |  |  |  |  | 0 |  | 0 |  | 0 | 4 | D | 0 |  |  |  | ROZPOCET | [6 empty] | 0
28 | K | 979012212R00 | Svislá doprava suti a vybour. hmot na H do 4 m | t | 29.1679 |  | 0 |  |  | základní |  | 0 | 0 | 0 | 0 | 0 | 4 | K | 1 |  |  |  | ROZPOCET | 0 | 0 | 0 | 0 | 0 | 1 | 0 | 4 | 1947654332
| PP |  | Svislá doprava suti a vybour. hmot na H do 4 m | [14 empty] | PP | 1
29 | K | 979082312R00 | Vodorovná doprava suti a hmot po suchu do 500 m | t | 29.1679 |  | 0 |  |  | základní |  | 0 | 0 | 0 | 0 | 0 | 4 | K | 1 |  |  |  | ROZPOCET | 0 | 0 | 0 | 0 | 0 | 1 | 0 | 4 | 780154005
| PP |  | Včetně: - při vodorovné dopravě po suchu : přepravy za ztížených provozních podmínek, - při nakládání nebo překládání : dopravy do 15 m vodorovně a současně do 4 m svisle. - doprava suti v rámci koryta a staveniště z místa bourání k místu naložení, včetně naložení na dopravní prostředek | [14 empty] | PP | 1
30 | K | 979082318R00 | Vodorovná doprava suti a hmot po suchu do 6000 m | t | 29.1679 |  | 0 |  |  | základní |  | 0 | 0 | 0 | 0 | 0 | 4 | K | 1 |  |  |  | ROZPOCET | 0 | 0 | 0 | 0 | 0 | 1 | 0 | 4 | -714081864
| PP |  | Včetně: - při vodorovné dopravě po suchu : přepravy za ztížených provozních podmínek, - při vodorovné dopravě po vodě : vyložení na hromady na suchu nebo na přeložení na dopravní prostředek na suchu do 15 m vodorovně a současně do 4 m svisle, - při nakládání nebo překládání : dopravy do 15 m vodorovně a současně do 4 m svisle. | [14 empty] | PP | 1
31 | K | 979082319R00 | Příplatek k vodor.dopravě po suchu, dalších 1000 m | t | 612.5263 |  | 0 |  |  | základní |  | 0 | 0 | 0 | 0 | 0 | 4 | K | 1 |  |  |  | ROZPOCET | 0 | 0 | 0 | 0 | 0 | 1 | 0 | 4 | 2058017125
| PP |  | Příplatek k vodor.dopravě po suchu, dalších 1000 m | [14 empty] | PP | 1
32 | K | 979086213R00 | Nakládání vybouraných hmot na dopravní prostředek | t | 29.1679 |  | 0 |  |  | základní |  | 0 | 0 | 0 | 0 | 0 | 4 | K | 1 |  |  |  | ROZPOCET | 0 | 0 | 0 | 0 | 0 | 1 | 0 | 4 | 1997847336
| PP |  | Nakládání vybouraných hmot na dopravní prostředek | [14 empty] | PP | 1
33 | K | 979990108R00 | Poplatek za uložení suti - železobeton, skupina odpadu 170101 | t | 29.1679 |  | 0 |  |  | základní |  | 0 | 0 | 0 | 0 | 0 | 4 | K | 1 |  |  |  | ROZPOCET | 0 | 0 | 0 | 0 | 0 | 1 | 0 | 4 | 704057655
| PP |  | Skládka s oprávněním převzetí (dle výběru zhotovitele) | [14 empty] | PP | 1

## 006a - Dosypání LB hráze
{ab086f9c-07e5-4691-9589-d12e1b52679a}
2
| KRYCÍ LIST SOUPISU PRACÍ | [7 empty] | v --- níže se nacházejí doplnkové a pomocné údaje k sestavám --- v | [8 empty] | False
Stavba:
Březná, Bílá Voda, Štíty – dosypání hráze, oprava stupňů
Objekt:
SO01 - VVT Březná, Bílá Voda
Soupis:
006a - Dosypání LB hráze
| KSO: |  |  |  |  | CC-CZ:
| Místo: |  |  |  |  | Datum: | 3. 2. 2025
| Zadavatel: |  |  |  |  | IČ:
DIČ:
| Uchazeč: |  |  |  |  | IČ: | Vyplň údaj
|  | Vyplň údaj |  |  |  | DIČ: | Vyplň údaj
| Projektant: |  |  |  |  | IČ:
DIČ:
| Zpracovatel: |  |  |  |  | IČ:
DIČ:
Poznámka:
| Cena bez DPH | [5 empty] | 0
|  |  | Základ daně |  |  | Sazba daně | Výše daně
| DPH | základní | 0 |  |  | 21% | 0
|  | snížená | 0 |  |  | 15% | 0
|  | zákl. přenesená | 0 |  |  | 21% | 0
|  | sníž. přenesená | 0 |  |  | 15% | 0
|  | nulová | 0 |  |  | 0% | 0
| Cena s DPH |  |  | v | CZK |  | 0
| Projektant |  |  | Zpracovatel
| Datum a podpis: |  | Razítko | Datum a podpis: |  |  | Razítko
| Objednavatel |  |  | Uchazeč
| Datum a podpis: |  | Razítko | Datum a podpis: |  |  | Razítko
REKAPITULACE ČLENĚNÍ SOUPISU PRACÍ
Stavba:
Březná, Bílá Voda, Štíty – dosypání hráze, oprava stupňů
Objekt:
SO01 - VVT Březná, Bílá Voda
Soupis:
006a - Dosypání LB hráze
Místo: | [5 empty] | Datum: | 3. 2. 2025
Zadavatel: | [5 empty] | Projektant:
Uchazeč: |  |  | Vyplň údaj |  |  | Zpracovatel:
Kód dílu - Popis | [6 empty] | Cena celkem [CZK]
Náklady ze soupisu prací | [6 empty] | 0 | [11 empty] | -1
| 1 - Zemní práce | [5 empty] | 0
| 99 - Staveništní přesun hmot | [5 empty] | 0
| VN - Vedlejší náklady | [5 empty] | 0
SOUPIS PRACÍ
Stavba:
Březná, Bílá Voda, Štíty – dosypání hráze, oprava stupňů
Objekt:
SO01 - VVT Březná, Bílá Voda
Soupis:
006a - Dosypání LB hráze
Místo: | [5 empty] | Datum: | 3. 2. 2025
Zadavatel: | [5 empty] | Projektant:
Uchazeč: |  |  | Vyplň údaj |  |  | Zpracovatel:
PČ | Typ | Kód | Popis | MJ | Množství | J.cena [CZK] | Cena celkem [CZK] | Cenová soustava |  | DPH | J. Nh [h] | Nh celkem [h] | J. hmotnost [t] | Hmotnost celkem [t] | J. suť [t] | Suť Celkem [t]
Náklady soupisu celkem | [6 empty] | 0 |  |  |  |  | 0 |  | 0.012068 |  | 0 |  | D | -1 | [10 empty] | 0
| D | 1 | Zemní práce |  |  |  | 0 |  |  |  |  | 0 |  | 0.012068 |  | 0 | 4 | D | 0 |  |  |  | ROZPOCET | [6 empty] | 0
1 | K | 111301111R00 | Sejmutí drnu tl. do 10 cm, s přemístěním do 50 m | m2 | 418.89 |  | 0 |  |  | základní |  | 0 | 0 | 0 | 0 | 0 | 4 | K | 1 |  |  |  | ROZPOCET | 0 | 0 | 0 | 0 | 0 | 1 | 0 | 4 | 400650004
| PP |  | - včetně nutného podílu ručních prací | [14 empty] | PP | 1
2 | K | 122201402R00 | Vykopávky v zemníku v hor. 3 do 1000 m3 | m3 | 110.8125 |  | 0 |  |  | základní |  | 0 | 0 | 0 | 0 | 0 | 4 | K | 1 |  |  |  | ROZPOCET | 0 | 0 | 0 | 0 | 0 | 1 | 0 | 4 | -2051906545
| PP |  | - parametry zeminy musí odpovídat zeminám vhodných do konstrukce homogenních hrází - včetně ceny za nákup zeminy | [14 empty] | PP | 1
| VV |  | "zemina do konstrukce hráze:" 90,70 |  | 90.7 | [12 empty] | VV | 1 | 2 | True | 0 | ROZPOCET
| VV |  | "zúrodnění schopná zemina:" (281+121,25)*0,05 |  | 20.1125 | [12 empty] | VV | 1 | 2 | True | 0 | ROZPOCET
| VV |  | Součet |  | 110.8125 | [12 empty] | VV | 1 | 4 | True | 1 | ROZPOCET
4 | K | 162702111R00 | Vodorovné přemístění drnu do 6000 m | m2 | 418.89 |  | 0 |  |  | základní |  | 0 | 0 | 0 | 0 | 0 | 4 | K | 1 |  |  |  | ROZPOCET | 0 | 0 | 0 | 0 | 0 | 1 | 0 | 4 | -839168130
| PP |  | Vodorovné přemístění drnu do 6000 m | [14 empty] | PP | 1
5 | K | 162702119R00 | Příplatek k přemístění drnu, za dalších 1000 m | m2 | 8796.69 |  | 0 |  |  | základní |  | 0 | 0 | 0 | 0 | 0 | 4 | K | 1 |  |  |  | ROZPOCET | 0 | 0 | 0 | 0 | 0 | 1 | 0 | 4 | -1447801738
| PP |  | Příplatek k přemístění drnu, za dalších 1000 m | [14 empty] | PP | 1
| VV |  | 418,89*21 |  | 8796.69 | [12 empty] | VV | 1 | 2 | True | 1 | ROZPOCET
6 | K | 162702199R00 | Poplatek za skládku drnu | m3 | 41.889 |  | 0 |  |  | základní |  | 0 | 0 | 0 | 0 | 0 | 4 | K | 1 |  |  |  | ROZPOCET | 0 | 0 | 0 | 0 | 0 | 1 | 0 | 4 | 2007820307
| PP |  | Poplatek za skládku drnu | [14 empty] | PP | 1
| VV |  | 418,89*0,10 |  | 41.889 | [12 empty] | VV | 1 | 2 | True | 1 | ROZPOCET
7 | K | 171103201R00 | Ulož. sypaniny do hrází,100%PS, objem jílu do 20% | m3 | 110.8125 |  | 0 |  |  | základní |  | 0 | 0 | 0 | 0 | 0 | 4 | K | 1 |  |  |  | ROZPOCET | 0 | 0 | 0 | 0 | 0 | 1 | 0 | 4 | 335909806
| PP |  | Ulož. sypaniny do hrází,100%PS, objem jílu do 20% | [14 empty] | PP | 1
8 | K | 180401211R00 | Založení trávníku lučního výsevem v rovině | m2 | 281 |  | 0 |  |  | základní |  | 0 | 0 | 0 | 0 | 0 | 4 | K | 1 |  |  |  | ROZPOCET | 0 | 0 | 0 | 0 | 0 | 1 | 0 | 4 | -1093659352
| PP |  | Založení trávníku lučního výsevem v rovině | [14 empty] | PP | 1
9 | K | 180401213R00 | Založení trávníku lučního výsevem ve svahu do 1:1 | m2 | 121.25 |  | 0 |  |  | základní |  | 0 | 0 | 0 | 0 | 0 | 4 | K | 1 |  |  |  | ROZPOCET | 0 | 0 | 0 | 0 | 0 | 1 | 0 | 4 | 1485760132
| PP |  | Založení trávníku lučního výsevem ve svahu do 1:1 | [14 empty] | PP | 1
| VV |  | (11+86)*1,25 |  | 121.25 | [12 empty] | VV | 1 | 2 | True | 1 | ROZPOCET
10 | K | 181006111R00 | Rozprostření zemin v rov./sklonu 1:5, tl. do 10 cm | m2 | 281 |  | 0 |  |  | základní |  | 0 | 0 | 0 | 0 | 0 | 4 | K | 1 |  |  |  | ROZPOCET | 0 | 0 | 0 | 0 | 0 | 1 | 0 | 4 | -1259289663
| PP |  | - včetně nutného podílu ručních prací (hrabání, rozbití hrud) | [14 empty] | PP | 1
11 | K | 181006121R00 | Rozprostření zemin ve sklonu nad 1:5, tl. do 10 cm | m2 | 121.25 |  | 0 |  |  | základní |  | 0 | 0 | 0 | 0 | 0 | 4 | K | 1 |  |  |  | ROZPOCET | 0 | 0 | 0 | 0 | 0 | 1 | 0 | 4 | -1990413115
| PP |  | - včetně nutného podílu ručních prací (hrabání, rozbití hrud) | [14 empty] | PP | 1
12 | K | 181201102R00 | Úprava pláně v násypech v hor. 1-4, se zhutněním | m2 | 281 |  | 0 |  |  | základní |  | 0 | 0 | 0 | 0 | 0 | 4 | K | 1 |  |  |  | ROZPOCET | 0 | 0 | 0 | 0 | 0 | 1 | 0 | 4 | 1026413813
| PP |  | Úprava pláně v násypech v hor. 1-4, se zhutněním | [14 empty] | PP | 1
13 | K | 182201101R00 | Svahování násypů | m2 | 121.25 |  | 0 |  |  | základní |  | 0 | 0 | 0 | 0 | 0 | 4 | K | 1 |  |  |  | ROZPOCET | 0 | 0 | 0 | 0 | 0 | 1 | 0 | 4 | 1293136724
| PP |  | Svahování násypů | [14 empty] | PP | 1
| VV |  | (11+86)*1,25 |  | 121.25 | [12 empty] | VV | 1 | 2 | True | 1 | ROZPOCET
14 | K | 162701105RR1 | Vodorovné přemístění výkopku | m3 | 110.8125 |  | 0 |  |  | základní |  | 0 | 0 | 0 | 0 | 0 | 4 | K | 1 |  |  |  | ROZPOCET | 0 | 0 | 0 | 0 | 0 | 1 | 0 | 4 | 1250404129
| PP |  | - dovozí zeminy ze zemníku na stavbu | [14 empty] | PP | 1
15 | M | 00572460R | Směs travní technická PROFI, á 25 kg | kg | 12.0675 |  | 0 |  |  | základní |  | 0 | 0.001 | 0.012068 | 0 | 0 | 8 | M | 1 |  |  |  | ROZPOCET | 0 | 0 | 0 | 0 | 0 | 1 | 0 | 4 | 1172557388
| PP |  | Směs travní technická PROFI, á 25 kg | [14 empty] | PP | 1
| VV |  | (281+121,25)*0,03 |  | 12.0675 | [12 empty] | VV | 1 | 2 | True | 1 | ROZPOCET
| D | 99 | Staveništní přesun hmot |  |  |  | 0 |  |  |  |  | 0 |  | 0 |  | 0 | 4 | D | 0 |  |  |  | ROZPOCET | [6 empty] | 0
16 | K | 998332011R00 | Přesun hmot, úpravy toků a kanálů, hráze ostatní | t | 0.01207 |  | 0 |  |  | základní |  | 0 | 0 | 0 | 0 | 0 | 4 | K | 1 |  |  |  | ROZPOCET | 0 | 0 | 0 | 0 | 0 | 1 | 0 | 4 | 197504789
| PP |  | Přesun hmot, úpravy toků a kanálů, hráze ostatní | [14 empty] | PP | 1
| D | VN | Vedlejší náklady |  |  |  | 0 |  |  |  |  | 0 |  | 0 |  | 0 | 4 | D | 0 |  |  |  | ROZPOCET | [6 empty] | 0
17 | K | 00523 R | Zkoušky a revize | Soubor | 1 |  | 0 |  |  | základní |  | 0 | 0 | 0 | 0 | 0 | 4 | K | 1 |  |  |  | ROZPOCET | 0 | 0 | 0 | 0 | 0 | 1 | 0 | 4 | -1916506494
| PP |  | Náklady zhotovitele, související s prováděním zkoušek a revizí předepsaných technickými normami nebo objednatelem a které jsou pro provedení díla nezbytné. - provedení dvou hutnících zkoušek v koruně hráze - závěrečná zpráva geotechnika | [14 empty] | PP | 1

## 006b - Dosypání PB hráze
{13928942-514f-45b6-a994-bedb732a997d}
2
| KRYCÍ LIST SOUPISU PRACÍ | [7 empty] | v --- níže se nacházejí doplnkové a pomocné údaje k sestavám --- v | [8 empty] | False
Stavba:
Březná, Bílá Voda, Štíty – dosypání hráze, oprava stupňů
Objekt:
SO01 - VVT Březná, Bílá Voda
Soupis:
006b - Dosypání PB hráze
| KSO: |  |  |  |  | CC-CZ:
| Místo: |  |  |  |  | Datum: | 3. 2. 2025
| Zadavatel: |  |  |  |  | IČ:
DIČ:
| Uchazeč: |  |  |  |  | IČ: | Vyplň údaj
|  | Vyplň údaj |  |  |  | DIČ: | Vyplň údaj
| Projektant: |  |  |  |  | IČ:
DIČ:
| Zpracovatel: |  |  |  |  | IČ:
DIČ:
Poznámka:
| Cena bez DPH | [5 empty] | 0
|  |  | Základ daně |  |  | Sazba daně | Výše daně
| DPH | základní | 0 |  |  | 21% | 0
|  | snížená | 0 |  |  | 15% | 0
|  | zákl. přenesená | 0 |  |  | 21% | 0
|  | sníž. přenesená | 0 |  |  | 15% | 0
|  | nulová | 0 |  |  | 0% | 0
| Cena s DPH |  |  | v | CZK |  | 0
| Projektant |  |  | Zpracovatel
| Datum a podpis: |  | Razítko | Datum a podpis: |  |  | Razítko
| Objednavatel |  |  | Uchazeč
| Datum a podpis: |  | Razítko | Datum a podpis: |  |  | Razítko
REKAPITULACE ČLENĚNÍ SOUPISU PRACÍ
Stavba:
Březná, Bílá Voda, Štíty – dosypání hráze, oprava stupňů
Objekt:
SO01 - VVT Březná, Bílá Voda
Soupis:
006b - Dosypání PB hráze
Místo: | [5 empty] | Datum: | 3. 2. 2025
Zadavatel: | [5 empty] | Projektant:
Uchazeč: |  |  | Vyplň údaj |  |  | Zpracovatel:
Kód dílu - Popis | [6 empty] | Cena celkem [CZK]
Náklady ze soupisu prací | [6 empty] | 0 | [11 empty] | -1
| 1 - Zemní práce | [5 empty] | 0
| 99 - Staveništní přesun hmot | [5 empty] | 0
| VN - Vedlejší náklady | [5 empty] | 0
SOUPIS PRACÍ
Stavba:
Březná, Bílá Voda, Štíty – dosypání hráze, oprava stupňů
Objekt:
SO01 - VVT Březná, Bílá Voda
Soupis:
006b - Dosypání PB hráze
Místo: | [5 empty] | Datum: | 3. 2. 2025
Zadavatel: | [5 empty] | Projektant:
Uchazeč: |  |  | Vyplň údaj |  |  | Zpracovatel:
PČ | Typ | Kód | Popis | MJ | Množství | J.cena [CZK] | Cena celkem [CZK] | Cenová soustava |  | DPH | J. Nh [h] | Nh celkem [h] | J. hmotnost [t] | Hmotnost celkem [t] | J. suť [t] | Suť Celkem [t]
Náklady soupisu celkem | [6 empty] | 0 |  |  |  |  | 0 |  | 0.01758 |  | 0 |  | D | -1 | [10 empty] | 0
| D | 1 | Zemní práce |  |  |  | 0 |  |  |  |  | 0 |  | 0.01758 |  | 0 | 4 | D | 0 |  |  |  | ROZPOCET | [6 empty] | 0
1 | K | 111301111R00 | Sejmutí drnu tl. do 10 cm, s přemístěním do 50 m | m2 | 396.37 |  | 0 |  |  | základní |  | 0 | 0 | 0 | 0 | 0 | 4 | K | 1 |  |  |  | ROZPOCET | 0 | 0 | 0 | 0 | 0 | 1 | 0 | 4 | 1125962773
| PP |  | - včetně nutného podílu ručních prací | [14 empty] | PP | 1
2 | K | 122201402R00 | Vykopávky v zemníku v hor. 3 do 1000 m3 | m3 | 206.99 |  | 0 |  |  | základní |  | 0 | 0 | 0 | 0 | 0 | 4 | K | 1 |  |  |  | ROZPOCET | 0 | 0 | 0 | 0 | 0 | 1 | 0 | 4 | 1989534648
| PP |  | - parametry zeminy musí odpovídat zeminám vhodných do konstrukce homogenních hrází - včetně ceny za nákup zeminy | [14 empty] | PP | 1
| VV |  | "zemina do konstrukce hráze:" 168,22+9,47 |  | 177.69 | [12 empty] | VV | 1 | 2 | True | 0 | ROZPOCET
| VV |  | "zúrodnění schopná zemina:" (310+276)*0,05 |  | 29.3 | [12 empty] | VV | 1 | 2 | True | 0 | ROZPOCET
| VV |  | Součet |  | 206.99 | [12 empty] | VV | 1 | 4 | True | 1 | ROZPOCET
4 | K | 162702111R00 | Vodorovné přemístění drnu do 6000 m | m2 | 396.37 |  | 0 |  |  | základní |  | 0 | 0 | 0 | 0 | 0 | 4 | K | 1 |  |  |  | ROZPOCET | 0 | 0 | 0 | 0 | 0 | 1 | 0 | 4 | -1321188494
| PP |  | Vodorovné přemístění drnu do 6000 m | [14 empty] | PP | 1
5 | K | 162702119R00 | Příplatek k přemístění drnu, za dalších 1000 m | m2 | 8323.77 |  | 0 |  |  | základní |  | 0 | 0 | 0 | 0 | 0 | 4 | K | 1 |  |  |  | ROZPOCET | 0 | 0 | 0 | 0 | 0 | 1 | 0 | 4 | 1488393930
| PP |  | Příplatek k přemístění drnu, za dalších 1000 m | [14 empty] | PP | 1
| VV |  | 396,37*21 |  | 8323.77 | [12 empty] | VV | 1 | 2 | True | 1 | ROZPOCET
6 | K | 162702199R00 | Poplatek za skládku drnu | m3 | 39.637 |  | 0 |  |  | základní |  | 0 | 0 | 0 | 0 | 0 | 4 | K | 1 |  |  |  | ROZPOCET | 0 | 0 | 0 | 0 | 0 | 1 | 0 | 4 | 166619752
| PP |  | Poplatek za skládku drnu | [14 empty] | PP | 1
| VV |  | 396,37*0,10 |  | 39.637 | [12 empty] | VV | 1 | 2 | True | 1 | ROZPOCET
7 | K | 171103201R00 | Ulož. sypaniny do hrází,100%PS, objem jílu do 20% | m3 | 86.98 |  | 0 |  |  | základní |  | 0 | 0 | 0 | 0 | 0 | 4 | K | 1 |  |  |  | ROZPOCET | 0 | 0 | 0 | 0 | 0 | 1 | 0 | 4 | 1586579751
| PP |  | Ulož. sypaniny do hrází,100%PS, objem jílu do 20% | [14 empty] | PP | 1
| VV |  | 77,51+9,47 |  | 86.98 | [12 empty] | VV | 1 | 2 | True | 1 | ROZPOCET
8 | K | 180401211R00 | Založení trávníku lučního výsevem v rovině | m2 | 276 |  | 0 |  |  | základní |  | 0 | 0 | 0 | 0 | 0 | 4 | K | 1 |  |  |  | ROZPOCET | 0 | 0 | 0 | 0 | 0 | 1 | 0 | 4 | -170935830
| PP |  | Založení trávníku lučního výsevem v rovině | [14 empty] | PP | 1
9 | K | 180401213R00 | Založení trávníku lučního výsevem ve svahu do 1:1 | m2 | 310 |  | 0 |  |  | základní |  | 0 | 0 | 0 | 0 | 0 | 4 | K | 1 |  |  |  | ROZPOCET | 0 | 0 | 0 | 0 | 0 | 1 | 0 | 4 | -1851931388
| PP |  | Založení trávníku lučního výsevem ve svahu do 1:1 | [14 empty] | PP | 1
| VV |  | 248*1,25 |  | 310 | [12 empty] | VV | 1 | 2 | True | 1 | ROZPOCET
10 | K | 181006111R00 | Rozprostření zemin v rov./sklonu 1:5, tl. do 10 cm | m2 | 276 |  | 0 |  |  | základní |  | 0 | 0 | 0 | 0 | 0 | 4 | K | 1 |  |  |  | ROZPOCET | 0 | 0 | 0 | 0 | 0 | 1 | 0 | 4 | 156635184
| PP |  | - včetně nutného podílu ručních prací (hrabání, rozbití hrud) | [14 empty] | PP | 1
11 | K | 181006121R00 | Rozprostření zemin ve sklonu nad 1:5, tl. do 10 cm | m2 | 310 |  | 0 |  |  | základní |  | 0 | 0 | 0 | 0 | 0 | 4 | K | 1 |  |  |  | ROZPOCET | 0 | 0 | 0 | 0 | 0 | 1 | 0 | 4 | 1246046930
| PP |  | - včetně nutného podílu ručních prací (hrabání, rozbití hrud) | [14 empty] | PP | 1
12 | K | 181201102R00 | Úprava pláně v násypech v hor. 1-4, se zhutněním | m2 | 276 |  | 0 |  |  | základní |  | 0 | 0 | 0 | 0 | 0 | 4 | K | 1 |  |  |  | ROZPOCET | 0 | 0 | 0 | 0 | 0 | 1 | 0 | 4 | -645981472
| PP |  | Úprava pláně v násypech v hor. 1-4, se zhutněním | [14 empty] | PP | 1
13 | K | 182201101R00 | Svahování násypů | m2 | 310 |  | 0 |  |  | základní |  | 0 | 0 | 0 | 0 | 0 | 4 | K | 1 |  |  |  | ROZPOCET | 0 | 0 | 0 | 0 | 0 | 1 | 0 | 4 | -1926311270
| PP |  | Svahování násypů | [14 empty] | PP | 1
| VV |  | 248*1,25 |  | 310 | [12 empty] | VV | 1 | 2 | True | 1 | ROZPOCET
14 | K | 162701105RR1 | Vodorovné přemístění výkopku | m3 | 206.99 |  | 0 |  |  | základní |  | 0 | 0 | 0 | 0 | 0 | 4 | K | 1 |  |  |  | ROZPOCET | 0 | 0 | 0 | 0 | 0 | 1 | 0 | 4 | 1523057757
| PP |  | - dovozí zeminy ze zemníku na stavbu | [14 empty] | PP | 1
15 | M | 00572460R | Směs travní technická PROFI, á 25 kg | kg | 17.58 |  | 0 |  |  | základní |  | 0 | 0.001 | 0.01758 | 0 | 0 | 8 | M | 1 |  |  |  | ROZPOCET | 0 | 0 | 0 | 0 | 0 | 1 | 0 | 4 | -496387816
| PP |  | Směs travní technická PROFI, á 25 kg | [14 empty] | PP | 1
| VV |  | (310+276)*0,03 |  | 17.58 | [12 empty] | VV | 1 | 2 | True | 1 | ROZPOCET
| D | 99 | Staveništní přesun hmot |  |  |  | 0 |  |  |  |  | 0 |  | 0 |  | 0 | 4 | D | 0 |  |  |  | ROZPOCET | [6 empty] | 0
16 | K | 998332011R00 | Přesun hmot, úpravy toků a kanálů, hráze ostatní | t | 0.01758 |  | 0 |  |  | základní |  | 0 | 0 | 0 | 0 | 0 | 4 | K | 1 |  |  |  | ROZPOCET | 0 | 0 | 0 | 0 | 0 | 1 | 0 | 4 | 485083311
| PP |  | Přesun hmot, úpravy toků a kanálů, hráze ostatní | [14 empty] | PP | 1
| D | VN | Vedlejší náklady |  |  |  | 0 |  |  |  |  | 0 |  | 0 |  | 0 | 4 | D | 0 |  |  |  | ROZPOCET | [6 empty] | 0
17 | K | 00523 R | Zkoušky a revize | Soubor | 1 |  | 0 |  |  | základní |  | 0 | 0 | 0 | 0 | 0 | 4 | K | 1 |  |  |  | ROZPOCET | 0 | 0 | 0 | 0 | 0 | 1 | 0 | 4 | -867064477
| PP |  | Náklady zhotovitele, související s prováděním zkoušek a revizí předepsaných technickými normami nebo objednatelem a které jsou pro provedení díla nezbytné. - provedení dvou hutnících zkoušek v koruně hráze pro každou hráz zvlášť - závěrečná zpráva geotechnika | [14 empty] | PP | 1

## 007 - Oprava stabilizační...
{8171dd0f-0316-4e79-9964-bfac0d7bbca3}
2
| KRYCÍ LIST SOUPISU PRACÍ | [7 empty] | v --- níže se nacházejí doplnkové a pomocné údaje k sestavám --- v | [8 empty] | False
Stavba:
Březná, Bílá Voda, Štíty – dosypání hráze, oprava stupňů
Objekt:
SO01 - VVT Březná, Bílá Voda
Soupis:
007 - Oprava stabilizačního prahu v ř.km 22,0400
| KSO: |  |  |  |  | CC-CZ:
| Místo: |  |  |  |  | Datum: | 3. 2. 2025
| Zadavatel: |  |  |  |  | IČ:
DIČ:
| Uchazeč: |  |  |  |  | IČ: | Vyplň údaj
|  | Vyplň údaj |  |  |  | DIČ: | Vyplň údaj
| Projektant: |  |  |  |  | IČ:
DIČ:
| Zpracovatel: |  |  |  |  | IČ:
DIČ:
Poznámka:
| Cena bez DPH | [5 empty] | 0
|  |  | Základ daně |  |  | Sazba daně | Výše daně
| DPH | základní | 0 |  |  | 21% | 0
|  | snížená | 0 |  |  | 15% | 0
|  | zákl. přenesená | 0 |  |  | 21% | 0
|  | sníž. přenesená | 0 |  |  | 15% | 0
|  | nulová | 0 |  |  | 0% | 0
| Cena s DPH |  |  | v | CZK |  | 0
| Projektant |  |  | Zpracovatel
| Datum a podpis: |  | Razítko | Datum a podpis: |  |  | Razítko
| Objednavatel |  |  | Uchazeč
| Datum a podpis: |  | Razítko | Datum a podpis: |  |  | Razítko
REKAPITULACE ČLENĚNÍ SOUPISU PRACÍ
Stavba:
Březná, Bílá Voda, Štíty – dosypání hráze, oprava stupňů
Objekt:
SO01 - VVT Březná, Bílá Voda
Soupis:
007 - Oprava stabilizačního prahu v ř.km 22,0400
Místo: | [5 empty] | Datum: | 3. 2. 2025
Zadavatel: | [5 empty] | Projektant:
Uchazeč: |  |  | Vyplň údaj |  |  | Zpracovatel:
Kód dílu - Popis | [6 empty] | Cena celkem [CZK]
Náklady ze soupisu prací | [6 empty] | 0 | [11 empty] | -1
| 1 - Zemní práce | [5 empty] | 0
| 3 - Svislé a kompletní konstrukce | [5 empty] | 0
| 4 - Vodorovné konstrukce | [5 empty] | 0
| 5 - Komunikace | [5 empty] | 0
| 96 - Bourání konstrukcí | [5 empty] | 0
| 99 - Staveništní přesun hmot | [5 empty] | 0
| D96 - Přesuny suti a vybouraných hmot | [5 empty] | 0
SOUPIS PRACÍ
Stavba:
Březná, Bílá Voda, Štíty – dosypání hráze, oprava stupňů
Objekt:
SO01 - VVT Březná, Bílá Voda
Soupis:
007 - Oprava stabilizačního prahu v ř.km 22,0400
Místo: | [5 empty] | Datum: | 3. 2. 2025
Zadavatel: | [5 empty] | Projektant:
Uchazeč: |  |  | Vyplň údaj |  |  | Zpracovatel:
PČ | Typ | Kód | Popis | MJ | Množství | J.cena [CZK] | Cena celkem [CZK] | Cenová soustava |  | DPH | J. Nh [h] | Nh celkem [h] | J. hmotnost [t] | Hmotnost celkem [t] | J. suť [t] | Suť Celkem [t]
Náklady soupisu celkem | [6 empty] | 0 |  |  |  |  | 0 |  | 107.9644 |  | 3.975 |  | D | -1 | [10 empty] | 0
| D | 1 | Zemní práce |  |  |  | 0 |  |  |  |  | 0 |  | 12.1993 |  | 0 | 4 | D | 0 |  |  |  | ROZPOCET | [6 empty] | 0
1 | K | 115001105R00 | Převedení vody potrubím o průměru do DN 600 mm | m | 80 |  | 0 |  |  | základní |  | 0 | 0.01721 | 1.3768 | 0 | 0 | 4 | K | 1 |  |  |  | ROZPOCET | 0 | 0 | 0 | 0 | 0 | 1 | 0 | 4 | -553914334
| PP |  | Položka obsahuje: - dopravu na místo určení - osazení - demnotáž - odvoz | [14 empty] | PP | 1
| VV |  | 2*40 |  | 80 | [12 empty] | VV | 1 | 2 | True | 1 | ROZPOCET
2 | K | 115101201R00 | Čerpání vody na výšku do 10 m, přítok do 500 l/min | h | 180 |  | 0 |  |  | základní |  | 0 | 0 | 0 | 0 | 0 | 4 | K | 1 |  |  |  | ROZPOCET | 0 | 0 | 0 | 0 | 0 | 1 | 0 | 4 | 707121364
| PP |  | Čerpání vody na výšku do 10 m, přítok do 500 l/min | [14 empty] | PP | 1
| VV |  | 9*5*4 |  | 180 | [12 empty] | VV | 1 | 2 | True | 1 | ROZPOCET
3 | K | 115101301R00 | Pohotovost čerp.soupravy, výška 10 m, přítok 500 l | den | 20 |  | 0 |  |  | základní |  | 0 | 0 | 0 | 0 | 0 | 4 | K | 1 |  |  |  | ROZPOCET | 0 | 0 | 0 | 0 | 0 | 1 | 0 | 4 | -1871585656
| PP |  | Pohotovost čerp.soupravy, výška 10 m, přítok 500 l | [14 empty] | PP | 1
4 | K | 131301111R00 | Hloubení nezapaž. jam hor.4 do 100 m3, STROJNĚ | m3 | 12 |  | 0 |  |  | základní |  | 0 | 0 | 0 | 0 | 0 | 4 | K | 1 |  |  |  | ROZPOCET | 0 | 0 | 0 | 0 | 0 | 1 | 0 | 4 | 1485364062
| PP |  | Hloubení nezapaž. jam hor.4 do 100 m3, STROJNĚ | [14 empty] | PP | 1
| VV |  | "výkop lože rovnaniny:" 30*0,4 |  | 12 | [12 empty] | VV | 1 | 2 | True | 1 | ROZPOCET
6 | K | 138601201R00 | Dolamovaní rýh ve vrstvě do 0,5 m v hor.7 | m3 | 3.6 |  | 0 |  |  | základní |  | 0 | 0 | 0 | 0 | 0 | 4 | K | 1 |  |  |  | ROZPOCET | 0 | 0 | 0 | 0 | 0 | 1 | 0 | 4 | -265753346
| PP |  | Dolamovaní rýh ve vrstvě do 0,5 m v hor.7 | [14 empty] | PP | 1
| VV |  | "rýhy základového pasu:" 0,4*9 |  | 3.6 | [12 empty] | VV | 1 | 2 | True | 1 | ROZPOCET
7 | K | 139601103R00 | Ruční výkop jam, rýh a šachet v hornině tř. 4 | m3 | 5.67 |  | 0 |  |  | základní |  | 0 | 0 | 0 | 0 | 0 | 4 | K | 1 |  |  |  | ROZPOCET | 0 | 0 | 0 | 0 | 0 | 1 | 0 | 4 | 1415498101
| PP |  | Ruční výkop jam, rýh a šachet v hornině tř. 4 | [14 empty] | PP | 1
| VV |  | 1,03*9-0,4*9 |  | 5.67 | [12 empty] | VV | 1 | 2 | True | 1 | ROZPOCET
8 | K | 161101102R00 | Svislé přemístění výkopku z hor.1-4 do 4,0 m | m3 | 17.67 |  | 0 |  |  | základní |  | 0 | 0 | 0 | 0 | 0 | 4 | K | 1 |  |  |  | ROZPOCET | 0 | 0 | 0 | 0 | 0 | 1 | 0 | 4 | -1390158618
| PP |  | Svislé přemístění výkopku z hor.1-4 do 4,0 m | [14 empty] | PP | 1
| VV |  | 5,67+12 |  | 17.67 | [12 empty] | VV | 1 | 2 | True | 1 | ROZPOCET
9 | K | 161101551R00 | Svislé přemístění výkopku z hor. 5-7 ruční | m3 | 3.6 |  | 0 |  |  | základní |  | 0 | 0 | 0 | 0 | 0 | 4 | K | 1 |  |  |  | ROZPOCET | 0 | 0 | 0 | 0 | 0 | 1 | 0 | 4 | 560568687
| PP |  | Svislé přemístění výkopku z hor. 5-7 ruční | [14 empty] | PP | 1
10 | K | 162701105R00 | Vodorovné přemístění výkopku z hor.1-4 do 10000 m | m3 | 11.82 |  | 0 |  |  | základní |  | 0 | 0 | 0 | 0 | 0 | 4 | K | 1 |  |  |  | ROZPOCET | 0 | 0 | 0 | 0 | 0 | 1 | 0 | 4 | -565847886
| PP |  | Vodorovné přemístění výkopku z hor.1-4 do 10000 m | [14 empty] | PP | 1
| VV |  | 12+5,67-5,85 |  | 11.82 | [12 empty] | VV | 1 | 2 | True | 1 | ROZPOCET
11 | K | 162701155R00 | Vodorovné přemístění výkopku z hor.5-7 do 10000 m | m3 | 3.6 |  | 0 |  |  | základní |  | 0 | 0 | 0 | 0 | 0 | 4 | K | 1 |  |  |  | ROZPOCET | 0 | 0 | 0 | 0 | 0 | 1 | 0 | 4 | 36897138
| PP |  | Vodorovné přemístění výkopku z hor.5-7 do 10000 m | [14 empty] | PP | 1
12 | K | 162701109R00 | Příplatek k vod. přemístění hor.1-4 za další 1 km | m3 | 200.94 |  | 0 |  |  | základní |  | 0 | 0 | 0 | 0 | 0 | 4 | K | 1 |  |  |  | ROZPOCET | 0 | 0 | 0 | 0 | 0 | 1 | 0 | 4 | -1171335282
| PP |  | Příplatek k vod. přemístění hor.1-4 za další 1 km | [14 empty] | PP | 1
| VV |  | 11,82*17 |  | 200.94 | [12 empty] | VV | 1 | 2 | True | 1 | ROZPOCET
13 | K | 162701159R00 | Příplatek k vod. přemístění hor.5-7 za další 1 km | m3 | 61.2 |  | 0 |  |  | základní |  | 0 | 0 | 0 | 0 | 0 | 4 | K | 1 |  |  |  | ROZPOCET | 0 | 0 | 0 | 0 | 0 | 1 | 0 | 4 | -272094079
| PP |  | Příplatek k vod. přemístění hor.5-7 za další 1 km | [14 empty] | PP | 1
| VV |  | 3,60*17 |  | 61.2 | [12 empty] | VV | 1 | 2 | True | 1 | ROZPOCET
14 | K | 174101101R00 | Zásyp jam, rýh, šachet se zhutněním | m3 | 5.85 |  | 0 |  |  | základní |  | 0 | 0 | 0 | 0 | 0 | 4 | K | 1 |  |  |  | ROZPOCET | 0 | 0 | 0 | 0 | 0 | 1 | 0 | 4 | -2140172024
| PP |  | včetně strojního přemístění materiálu pro zásyp ze vzdálenosti do 10 m od okraje zásypu | [14 empty] | PP | 1
| VV |  | 0,65*9 |  | 5.85 | [12 empty] | VV | 1 | 2 | True | 1 | ROZPOCET
15 | K | 199000003R00 | Poplatek za skládku horniny 5 - 7, č. dle katal. odpadů 17 05 04 | m3 | 3.6 |  | 0 |  |  | základní |  | 0 | 0 | 0 | 0 | 0 | 4 | K | 1 |  |  |  | ROZPOCET | 0 | 0 | 0 | 0 | 0 | 1 | 0 | 4 | -632255838
| PP |  | Poplatek za skládku horniny 5 - 7, č. dle katal. odpadů 17 05 04 | [14 empty] | PP | 1
16 | K | 199000005R00 | Poplatek za skládku zeminy 1- 4 | t | 21.867 |  | 0 |  |  | základní |  | 0 | 0 | 0 | 0 | 0 | 4 | K | 1 |  |  |  | ROZPOCET | 0 | 0 | 0 | 0 | 0 | 1 | 0 | 4 | 905767221
| PP |  | Skládka s oprávněním převzetí (dle výběru zhotovitele) | [14 empty] | PP | 1
| VV |  | 11,82*1,85 |  | 21.867 | [12 empty] | VV | 1 | 2 | True | 1 | ROZPOCET
17 | K | 1-R-1 | Zřízení a odstranění hrázky | soubor | 1 |  | 0 |  |  | základní |  | 0 | 0 | 0 | 0 | 0 | 4 | K | 1 |  |  |  | ROZPOCET | 0 | 0 | 0 | 0 | 0 | 1 | 0 | 4 | -205348592
| PP |  | Položka obsahuje - zřízení hrázky (zemina ze dna toku a dovoz v rámci vnitrostaveništního přesunu) - odstranění hrázky (rozprostření zeminy zpět do místa výkopu a urovnání pláně včetně odvozu přebytečné zeminy - zeminy získané do konstrukce v rámci vnitrostaveništního přesunu - na skládku) | [14 empty] | PP | 1
18 | M | 583323601R | Kamenivo těžené 0/63 Z Tasovice, JHM | t | 10.8225 |  | 0 |  |  | základní |  | 0 | 1 | 10.8225 | 0 | 0 | 8 | M | 1 |  |  |  | ROZPOCET | 0 | 0 | 0 | 0 | 0 | 1 | 0 | 4 | -1493240825
| PP |  | Kamenivo těžené 0/63 Z Tasovice, JHM | [14 empty] | PP | 1
| VV |  | 5,85*1,85 |  | 10.8225 | [12 empty] | VV | 1 | 2 | True | 1 | ROZPOCET
| D | 3 | Svislé a kompletní konstrukce |  |  |  | 0 |  |  |  |  | 0 |  | 22.8373 |  | 0 | 4 | D | 0 |  |  |  | ROZPOCET | [6 empty] | 0
19 | K | 329311114R00 | Konstrukce ostatní z bet. prostého C 25/30 XF3 XC4 | m3 | 4.32 |  | 0 |  |  | základní |  | 0 | 2.956 | 12.7698 | 0 | 0 | 4 | K | 1 |  |  |  | ROZPOCET | 0 | 0 | 0 | 0 | 0 | 1 | 0 | 4 | -1549673976
| PP |  | Konstrukce ostatní z bet. prostého C 25/30 XF3 XC4 | [14 empty] | PP | 1
| VV |  | 1*0,4*9*1,2 |  | 4.32 | [12 empty] | VV | 1 | 2 | True | 1 | ROZPOCET
20 | K | 329321114R00 | Konstrukce ostatní z bet.železového C25/30 XF3 XC4 | m3 | 3.24 |  | 0 |  |  | základní |  | 0 | 3.0045 | 9.7345 | 0 | 0 | 4 | K | 1 |  |  |  | ROZPOCET | 0 | 0 | 0 | 0 | 0 | 1 | 0 | 4 | 2040267470
| PP |  | Konstrukce ostatní z bet.železového C25/30 XF3 XC4 | [14 empty] | PP | 1
| VV |  | 0,6*0,6*9 |  | 3.24 | [12 empty] | VV | 1 | 2 | True | 1 | ROZPOCET
21 | K | 329351010R00 | Obednění konstrukcí ostatních ploch rovinných | m2 | 10.8 |  | 0 |  |  | základní |  | 0 | 0.0145 | 0.1566 | 0 | 0 | 4 | K | 1 |  |  |  | ROZPOCET | 0 | 0 | 0 | 0 | 0 | 1 | 0 | 4 | -1497933889
| PP |  | Obednění konstrukcí ostatních ploch rovinných | [14 empty] | PP | 1
| VV |  | 0,6*9*2 |  | 10.8 | [12 empty] | VV | 1 | 2 | True | 1 | ROZPOCET
22 | K | 329352010R00 | Odbednění konstrukcí ostatních ploch rovinných | m2 | 10.8 |  | 0 |  |  | základní |  | 0 | 0.00096 | 0.010368 | 0 | 0 | 4 | K | 1 |  |  |  | ROZPOCET | 0 | 0 | 0 | 0 | 0 | 1 | 0 | 4 | 367194098
| PP |  | Odbednění konstrukcí ostatních ploch rovinných | [14 empty] | PP | 1
23 | K | 329366111R00 | Výztuž ost. ŽB konstr. ocel B500B (10 505), D do 12 mm | t | 0.15649 |  | 0 |  |  | základní |  | 0 | 1.061 | 0.16604 | 0 | 0 | 4 | K | 1 |  |  |  | ROZPOCET | 0 | 0 | 0 | 0 | 0 | 1 | 0 | 4 | 1893417272
| PP |  | Výztuž ost. ŽB konstr. ocel B500B (10 505), D do 12 mm | [14 empty] | PP | 1
| VV |  | 156,49/1000 |  | 0.15649 | [12 empty] | VV | 1 | 2 | True | 1 | ROZPOCET
| D | 4 | Vodorovné konstrukce |  |  |  | 0 |  |  |  |  | 0 |  | 64.2142 |  | 0 | 4 | D | 0 |  |  |  | ROZPOCET | [6 empty] | 0
24 | K | 451311831R00 | Podklad pod dlažbu z betonu C 25/30 XA1,do 20 cm | m2 | 28.7 |  | 0 |  |  | základní |  | 0 | 0.525 | 15.0675 | 0 | 0 | 4 | K | 1 |  |  |  | ROZPOCET | 0 | 0 | 0 | 0 | 0 | 1 | 0 | 4 | -2047736801
| PP |  | Podklad pod dlažbu z betonu C 25/30 XA1,do 20 cm | [14 empty] | PP | 1
25 | K | 463212111R00 | Rovnanina z lom.kamene s vyklínováním spár úlomky | m3 | 12 |  | 0 |  |  | základní |  | 0 | 1.9974 | 23.9684 | 0 | 0 | 4 | K | 1 |  |  |  | ROZPOCET | 0 | 0 | 0 | 0 | 0 | 1 | 0 | 4 | -1936937
| PP |  | - včetně proštěrkování po vyklínování - štěrkopísek fr. 0-63mm | [14 empty] | PP | 1
| VV |  | 30*0,4 |  | 12 | [12 empty] | VV | 1 | 2 | True | 1 | ROZPOCET
26 | K | 463212191R00 | Příplatek za vypracování líce rovnaniny z lom.kam. | m2 | 30 |  | 0 |  |  | základní |  | 0 | 0 | 0 | 0 | 0 | 4 | K | 1 |  |  |  | ROZPOCET | 0 | 0 | 0 | 0 | 0 | 1 | 0 | 4 | 1466505123
| PP |  | Příplatek za vypracování líce rovnaniny z lom.kam. | [14 empty] | PP | 1
27 | K | 465513117R00 | Oprava kam.dlažby do 20 m2 na MC,tl.20 cm s vyspár | m2 | 28.7 |  | 0 |  |  | základní |  | 0 | 0.87729 | 25.1782 | 0 | 0 | 4 | K | 1 |  |  |  | ROZPOCET | 0 | 0 | 0 | 0 | 0 | 1 | 0 | 4 | 4335089
| PP |  | Včetně opravy dlažby v úzkém pruhu. | [14 empty] | PP | 1
| D | 5 | Komunikace |  |  |  | 0 |  |  |  |  | 0 |  | 8.7136 |  | 0 | 4 | D | 0 |  |  |  | ROZPOCET | [6 empty] | 0
28 | K | 564251111R00 | Podklad ze štěrkopísku po zhutnění tloušťky 15 cm | m2 | 28.7 |  | 0 |  |  | základní |  | 0 | 0.30361 | 8.7136 | 0 | 0 | 4 | K | 1 |  |  |  | ROZPOCET | 0 | 0 | 0 | 0 | 0 | 1 | 0 | 4 | 991337887
| PP |  | Podklad ze štěrkopísku po zhutnění tloušťky 15 cm | [14 empty] | PP | 1
| D | 96 | Bourání konstrukcí |  |  |  | 0 |  |  |  |  | 0 |  | 0 |  | 3.975 | 4 | D | 0 |  |  |  | ROZPOCET | [6 empty] | 0
29 | K | 960211251R00 | Bourání konstrukcí zděných z kamene nebo cihel | m3 | 3 |  | 0 |  |  | základní |  | 0 | 0 | 0 | 1.325 | 3.975 | 4 | K | 1 |  |  |  | ROZPOCET | 0 | 0 | 0 | 0 | 0 | 1 | 0 | 4 | -1132607025
| PP |  | Včetně bourání geotextilií, výplně otvorů tvárnic, drenáží, trubek a dilatačních prvků apod. zabudovaných v bouraných konstrukcích. | [14 empty] | PP | 1
| VV |  | 5*2*0,3 |  | 3 | [12 empty] | VV | 1 | 2 | True | 1 | ROZPOCET
| D | 99 | Staveništní přesun hmot |  |  |  | 0 |  |  |  |  | 0 |  | 0 |  | 0 | 4 | D | 0 |  |  |  | ROZPOCET | [6 empty] | 0
30 | K | 998332011R00 | Přesun hmot, úpravy toků a kanálů, hráze ostatní | t | 107.9644 |  | 0 |  |  | základní |  | 0 | 0 | 0 | 0 | 0 | 4 | K | 1 |  |  |  | ROZPOCET | 0 | 0 | 0 | 0 | 0 | 1 | 0 | 4 | -1669974732
| PP |  | Přesun hmot, úpravy toků a kanálů, hráze ostatní | [14 empty] | PP | 1
31 | K | 998332091R00 | Přesun hmot, úpravy toků, hráze, příplatek do 1 km | t | 107.9644 |  | 0 |  |  | základní |  | 0 | 0 | 0 | 0 | 0 | 4 | K | 1 |  |  |  | ROZPOCET | 0 | 0 | 0 | 0 | 0 | 1 | 0 | 4 | 2041011525
| PP |  | Přesun hmot, úpravy toků, hráze, příplatek do 1 km | [14 empty] | PP | 1
| D | D96 | Přesuny suti a vybouraných hmot |  |  |  | 0 |  |  |  |  | 0 |  | 0 |  | 0 | 4 | D | 0 |  |  |  | ROZPOCET | [6 empty] | 0
32 | K | 979012212R00 | Svislá doprava suti a vybour. hmot na H do 4 m | t | 3.975 |  | 0 |  |  | základní |  | 0 | 0 | 0 | 0 | 0 | 4 | K | 1 |  |  |  | ROZPOCET | 0 | 0 | 0 | 0 | 0 | 1 | 0 | 4 | -720718547
| PP |  | Svislá doprava suti a vybour. hmot na H do 4 m | [14 empty] | PP | 1
33 | K | 979082318R00 | Vodorovná doprava suti a hmot po suchu do 6000 m | t | 3.975 |  | 0 |  |  | základní |  | 0 | 0 | 0 | 0 | 0 | 4 | K | 1 |  |  |  | ROZPOCET | 0 | 0 | 0 | 0 | 0 | 1 | 0 | 4 | 1708245754
| PP |  | Včetně: - při vodorovné dopravě po suchu : přepravy za ztížených provozních podmínek, - při vodorovné dopravě po vodě : vyložení na hromady na suchu nebo na přeložení na dopravní prostředek na suchu do 15 m vodorovně a současně do 4 m svisle, - při nakládání nebo překládání : dopravy do 15 m vodorovně a současně do 4 m svisle. | [14 empty] | PP | 1
34 | K | 979082319R00 | Příplatek k vodor.dopravě po suchu, dalších 1000 m | t | 83.475 |  | 0 |  |  | základní |  | 0 | 0 | 0 | 0 | 0 | 4 | K | 1 |  |  |  | ROZPOCET | 0 | 0 | 0 | 0 | 0 | 1 | 0 | 4 | -1916089914
| PP |  | Příplatek k vodor.dopravě po suchu, dalších 1000 m | [14 empty] | PP | 1
35 | K | 979086213R00 | Nakládání vybouraných hmot na dopravní prostředek | t | 3.975 |  | 0 |  |  | základní |  | 0 | 0 | 0 | 0 | 0 | 4 | K | 1 |  |  |  | ROZPOCET | 0 | 0 | 0 | 0 | 0 | 1 | 0 | 4 | 1685905423
| PP |  | Nakládání vybouraných hmot na dopravní prostředek | [14 empty] | PP | 1
36 | K | 979990108R00 | Poplatek za uložení suti - železobeton, skupina odpadu 170101 | t | 3.975 |  | 0 |  |  | základní |  | 0 | 0 | 0 | 0 | 0 | 4 | K | 1 |  |  |  | ROZPOCET | 0 | 0 | 0 | 0 | 0 | 1 | 0 | 4 | 1739333794
| PP |  | Skládka s oprávněním převzetí (dle výběru zhotovitele) | [14 empty] | PP | 1

## 008 - Oprava kaverny ve d...
{70e6a2ed-aaf6-4ede-b1f1-a29b54bcc401}
2
| KRYCÍ LIST SOUPISU PRACÍ | [7 empty] | v --- níže se nacházejí doplnkové a pomocné údaje k sestavám --- v | [8 empty] | False
Stavba:
Březná, Bílá Voda, Štíty – dosypání hráze, oprava stupňů
Objekt:
SO01 - VVT Březná, Bílá Voda
Soupis:
008 - Oprava kaverny ve dně toku v ř.km 22,1740
| KSO: |  |  |  |  | CC-CZ:
| Místo: |  |  |  |  | Datum: | 3. 2. 2025
| Zadavatel: |  |  |  |  | IČ:
DIČ:
| Uchazeč: |  |  |  |  | IČ: | Vyplň údaj
|  | Vyplň údaj |  |  |  | DIČ: | Vyplň údaj
| Projektant: |  |  |  |  | IČ:
DIČ:
| Zpracovatel: |  |  |  |  | IČ:
DIČ:
Poznámka:
| Cena bez DPH | [5 empty] | 0
|  |  | Základ daně |  |  | Sazba daně | Výše daně
| DPH | základní | 0 |  |  | 21% | 0
|  | snížená | 0 |  |  | 15% | 0
|  | zákl. přenesená | 0 |  |  | 21% | 0
|  | sníž. přenesená | 0 |  |  | 15% | 0
|  | nulová | 0 |  |  | 0% | 0
| Cena s DPH |  |  | v | CZK |  | 0
| Projektant |  |  | Zpracovatel
| Datum a podpis: |  | Razítko | Datum a podpis: |  |  | Razítko
| Objednavatel |  |  | Uchazeč
| Datum a podpis: |  | Razítko | Datum a podpis: |  |  | Razítko
REKAPITULACE ČLENĚNÍ SOUPISU PRACÍ
Stavba:
Březná, Bílá Voda, Štíty – dosypání hráze, oprava stupňů
Objekt:
SO01 - VVT Březná, Bílá Voda
Soupis:
008 - Oprava kaverny ve dně toku v ř.km 22,1740
Místo: | [5 empty] | Datum: | 3. 2. 2025
Zadavatel: | [5 empty] | Projektant:
Uchazeč: |  |  | Vyplň údaj |  |  | Zpracovatel:
Kód dílu - Popis | [6 empty] | Cena celkem [CZK]
Náklady ze soupisu prací | [6 empty] | 0 | [11 empty] | -1
| 1 - Zemní práce | [5 empty] | 0
| 3 - Svislé a kompletní konstrukce | [5 empty] | 0
| 4 - Vodorovné konstrukce | [5 empty] | 0
| 96 - Bourání konstrukcí | [5 empty] | 0
| 99 - Staveništní přesun hmot | [5 empty] | 0
| D96 - Přesuny suti a vybouraných hmot | [5 empty] | 0
SOUPIS PRACÍ
Stavba:
Březná, Bílá Voda, Štíty – dosypání hráze, oprava stupňů
Objekt:
SO01 - VVT Březná, Bílá Voda
Soupis:
008 - Oprava kaverny ve dně toku v ř.km 22,1740
Místo: | [5 empty] | Datum: | 3. 2. 2025
Zadavatel: | [5 empty] | Projektant:
Uchazeč: |  |  | Vyplň údaj |  |  | Zpracovatel:
PČ | Typ | Kód | Popis | MJ | Množství | J.cena [CZK] | Cena celkem [CZK] | Cenová soustava |  | DPH | J. Nh [h] | Nh celkem [h] | J. hmotnost [t] | Hmotnost celkem [t] | J. suť [t] | Suť Celkem [t]
Náklady soupisu celkem | [6 empty] | 0 |  |  |  |  | 0 |  | 280.1952 |  | 24.8676 |  | D | -1 | [10 empty] | 0
| D | 1 | Zemní práce |  |  |  | 0 |  |  |  |  | 0 |  | 1.1618 |  | 0 | 4 | D | 0 |  |  |  | ROZPOCET | [6 empty] | 0
1 | K | 115001105R00 | Převedení vody potrubím o průměru do DN 600 mm | m | 60 |  | 0 |  |  | základní |  | 0 | 0.01721 | 1.0326 | 0 | 0 | 4 | K | 1 |  |  |  | ROZPOCET | 0 | 0 | 0 | 0 | 0 | 1 | 0 | 4 | 846460777
| PP |  | Položka obsahuje: - dopravu na místo určení - osazení - demnotáž - odvoz | [14 empty] | PP | 1
| VV |  | 2*30 |  | 60 | [12 empty] | VV | 1 | 2 | True | 1 | ROZPOCET
2 | K | 115101201R00 | Čerpání vody na výšku do 10 m, přítok do 500 l/min | h | 200 |  | 0 |  |  | základní |  | 0 | 0 | 0 | 0 | 0 | 4 | K | 1 |  |  |  | ROZPOCET | 0 | 0 | 0 | 0 | 0 | 1 | 0 | 4 | 1163496949
| PP |  | Čerpání vody na výšku do 10 m, přítok do 500 l/min | [14 empty] | PP | 1
| VV |  | 10*20 |  | 200 | [12 empty] | VV | 1 | 2 | True | 1 | ROZPOCET
3 | K | 115101301R00 | Pohotovost čerp.soupravy, výška 10 m, přítok 500 l | den | 20 |  | 0 |  |  | základní |  | 0 | 0 | 0 | 0 | 0 | 4 | K | 1 |  |  |  | ROZPOCET | 0 | 0 | 0 | 0 | 0 | 1 | 0 | 4 | 1001484277
| PP |  | Pohotovost čerp.soupravy, výška 10 m, přítok 500 l | [14 empty] | PP | 1
4 | K | 131301110R00 | Hloubení nezapaž. jam hor.4 do 50 m3, STROJNĚ | m3 | 73.058 |  | 0 |  |  | základní |  | 0 | 0 | 0 | 0 | 0 | 4 | K | 1 |  |  |  | ROZPOCET | 0 | 0 | 0 | 0 | 0 | 1 | 0 | 4 | 647064485
| PP |  | Hloubení nezapaž. jam hor.4 do 50 m3, STROJNĚ | [14 empty] | PP | 1
| VV |  | "stavební jáma - svahy:" (2,45*2,5*2)*2 |  | 24.5 | [12 empty] | VV | 1 | 2 | True | 0 | ROZPOCET
| VV |  | "stavební jáma - závěrečný práh (úroveň 2 stupeň):" 1,1*9,75*2 |  | 21.45 | [12 empty] | VV | 1 | 2 | True | 0 | ROZPOCET
| VV |  | "lože rovnaniny:" (1,05+0,57)*5,40 |  | 8.748 | [12 empty] | VV | 1 | 2 | True | 0 | ROZPOCET
| VV |  | "lože skluzu:" 3,40*5,40 |  | 18.36 | [12 empty] | VV | 1 | 2 | True | 0 | ROZPOCET
| VV |  | Součet |  | 73.058 | [12 empty] | VV | 1 | 4 | True | 1 | ROZPOCET
6 | K | 132601201R00 | Hloubení rýh šířky do 200 cm v hor.7 | m3 | 6.72 |  | 0 |  |  | základní |  | 0 | 0.01922 | 0.12916 | 0 | 0 | 4 | K | 1 |  |  |  | ROZPOCET | 0 | 0 | 0 | 0 | 0 | 1 | 0 | 4 | 1415301602
| PP |  | Hloubení rýh šířky do 200 cm v hor.7 | [14 empty] | PP | 1
| VV |  | "výkop základových pasů (1 stupeň):" 0,4*1,0*8,4*2 |  | 6.72 | [12 empty] | VV | 1 | 2 | True | 1 | ROZPOCET
7 | K | 161101101R00 | Svislé přemístění výkopku z hor.1-4 do 2,5 m | m3 | 14.6116 |  | 0 |  |  | základní |  | 0 | 0 | 0 | 0 | 0 | 4 | K | 1 |  |  |  | ROZPOCET | 0 | 0 | 0 | 0 | 0 | 1 | 0 | 4 | -1829733306
| PP |  | Svislé přemístění výkopku z hor.1-4 do 2,5 m | [14 empty] | PP | 1
8 | K | 161101151R00 | Svislé přemístění výkopku z hor.5-7 do 2,5 m | m3 | 6.72 |  | 0 |  |  | základní |  | 0 | 0 | 0 | 0 | 0 | 4 | K | 1 |  |  |  | ROZPOCET | 0 | 0 | 0 | 0 | 0 | 1 | 0 | 4 | -1981016574
| PP |  | Svislé přemístění výkopku z hor.5-7 do 2,5 m | [14 empty] | PP | 1
9 | K | 162701105R00 | Vodorovné přemístění výkopku z hor.1-4 do 10000 m | m3 | 47.262 |  | 0 |  |  | základní |  | 0 | 0 | 0 | 0 | 0 | 4 | K | 1 |  |  |  | ROZPOCET | 0 | 0 | 0 | 0 | 0 | 1 | 0 | 4 | -1995487666
| PP |  | Vodorovné přemístění výkopku z hor.1-4 do 10000 m | [14 empty] | PP | 1
10 | K | 162701155R00 | Vodorovné přemístění výkopku z hor.5-7 do 10000 m | m3 | 6.72 |  | 0 |  |  | základní |  | 0 | 0 | 0 | 0 | 0 | 4 | K | 1 |  |  |  | ROZPOCET | 0 | 0 | 0 | 0 | 0 | 1 | 0 | 4 | -2028489316
| PP |  | Vodorovné přemístění výkopku z hor.5-7 do 10000 m | [14 empty] | PP | 1
11 | K | 162701109R00 | Příplatek k vod. přemístění hor.1-4 za další 1 km | m3 | 803.454 |  | 0 |  |  | základní |  | 0 | 0 | 0 | 0 | 0 | 4 | K | 1 |  |  |  | ROZPOCET | 0 | 0 | 0 | 0 | 0 | 1 | 0 | 4 | -472024787
| PP |  | Příplatek k vod. přemístění hor.1-4 za další 1 km | [14 empty] | PP | 1
| VV |  | 47,262*17 |  | 803.454 | [12 empty] | VV | 1 | 2 | True | 1 | ROZPOCET
12 | K | 162701159R00 | Příplatek k vod. přemístění hor.5-7 za další 1 km | m3 | 114.24 |  | 0 |  |  | základní |  | 0 | 0 | 0 | 0 | 0 | 4 | K | 1 |  |  |  | ROZPOCET | 0 | 0 | 0 | 0 | 0 | 1 | 0 | 4 | 1129311723
| PP |  | Příplatek k vod. přemístění hor.5-7 za další 1 km | [14 empty] | PP | 1
| VV |  | 6,72*17 |  | 114.24 | [12 empty] | VV | 1 | 2 | True | 1 | ROZPOCET
13 | K | 174101101R00 | Zásyp jam, rýh, šachet se zhutněním | m3 | 25.796 |  | 0 |  |  | základní |  | 0 | 0 | 0 | 0 | 0 | 4 | K | 1 |  |  |  | ROZPOCET | 0 | 0 | 0 | 0 | 0 | 1 | 0 | 4 | 2098128010
| PP |  | včetně strojního přemístění materiálu pro zásyp ze vzdálenosti do 10 m od okraje zásypu | [14 empty] | PP | 1
| VV |  | "stavební jáma - svahy:" (2,45*2,5*2)*2 |  | 24.5 | [12 empty] | VV | 1 | 2 | True | 0 | ROZPOCET
| VV |  | "stavební jáma - závěrečný práh (úroveň 2 stupeň):" 0,12*5,4*2 |  | 1.296 | [12 empty] | VV | 1 | 2 | True | 0 | ROZPOCET
| VV |  | Součet |  | 25.796 | [12 empty] | VV | 1 | 4 | True | 1 | ROZPOCET
14 | K | 181101101R00 | Úprava pláně v zářezech v hor. 1-4, bez zhutnění | m2 | 31.68 |  | 0 |  |  | základní |  | 0 | 0 | 0 | 0 | 0 | 4 | K | 1 |  |  |  | ROZPOCET | 0 | 0 | 0 | 0 | 0 | 1 | 0 | 4 | -1773764853
| PP |  | Úprava pláně v zářezech v hor. 1-4, bez zhutnění | [14 empty] | PP | 1
| VV |  | (3,6*2,2*2)*2 |  | 31.68 | [12 empty] | VV | 1 | 2 | True | 1 | ROZPOCET
15 | K | 182101101R00 | Svahování v zářezech v hor. 1 - 4 | m2 | 14.4 |  | 0 |  |  | základní |  | 0 | 0 | 0 | 0 | 0 | 4 | K | 1 |  |  |  | ROZPOCET | 0 | 0 | 0 | 0 | 0 | 1 | 0 | 4 | -598461062
| PP |  | Svahování v zářezech v hor. 1 - 4 | [14 empty] | PP | 1
| VV |  | (1*3,6*2)*2 |  | 14.4 | [12 empty] | VV | 1 | 2 | True | 1 | ROZPOCET
16 | K | 199000003R00 | Poplatek za skládku horniny 5 - 7, č. dle katal. odpadů 17 05 04 | m3 | 6.72 |  | 0 |  |  | základní |  | 0 | 0 | 0 | 0 | 0 | 4 | K | 1 |  |  |  | ROZPOCET | 0 | 0 | 0 | 0 | 0 | 1 | 0 | 4 | -1072683958
| PP |  | Poplatek za skládku horniny 5 - 7, č. dle katal. odpadů 17 05 04 | [14 empty] | PP | 1
17 | K | 199000005R00 | Poplatek za skládku zeminy 1- 4 | t | 87.4347 |  | 0 |  |  | základní |  | 0 | 0 | 0 | 0 | 0 | 4 | K | 1 |  |  |  | ROZPOCET | 0 | 0 | 0 | 0 | 0 | 1 | 0 | 4 | -520336634
| PP |  | Skládka s oprávněním převzetí (dle výběru zhotovitele) | [14 empty] | PP | 1
| VV |  | 47,262*1,85 |  | 87.4347 | [12 empty] | VV | 1 | 2 | True | 1 | ROZPOCET
18 | K | 166101101RR1 | Přehození výkopku z hor.1-4 | m3 | 47.262 |  | 0 |  |  | základní |  | 0 | 0 | 0 | 0 | 0 | 4 | K | 1 |  |  |  | ROZPOCET | 0 | 0 | 0 | 0 | 0 | 1 | 0 | 4 | -867388472
| PP |  | - přehození výkopku v rámci koryta a staveniště od místa těžení k místu naložení včetně naložení na dopravní prostředek | [14 empty] | PP | 1
| VV |  | 73,058-25,796 |  | 47.262 | [12 empty] | VV | 1 | 2 | True | 1 | ROZPOCET
19 | K | 166101151RR1 | Přehození výkopku z hor.5-7 | m3 | 6.72 |  | 0 |  |  | základní |  | 0 | 0 | 0 | 0 | 0 | 4 | K | 1 |  |  |  | ROZPOCET | 0 | 0 | 0 | 0 | 0 | 1 | 0 | 4 | 484628657
| PP |  | - přehození výkopku v rámci koryta a staveniště od místa těžení k místu naložení včetně naložení na dopravní prostředek | [14 empty] | PP | 1
20 | K | 1-R-1 | Zřízení a odstranění hrázky | soubor | 1 |  | 0 |  |  | základní |  | 0 | 0 | 0 | 0 | 0 | 4 | K | 1 |  |  |  | ROZPOCET | 0 | 0 | 0 | 0 | 0 | 1 | 0 | 4 | 333453604
| PP |  | Položka obsahuje - zřízení hrázky (zemina ze dna toku a dovoz v rámci vnitrostaveništního přesunu) - odstranění hrázky (rozprostření zeminy zpět do místa výkopu a urovnání pláně včetně odvozu přebytečné zeminy - zeminy získané do konstrukce v rámci vnitrostaveništního přesunu - na skládku) | [14 empty] | PP | 1
| D | 3 | Svislé a kompletní konstrukce |  |  |  | 0 |  |  |  |  | 0 |  | 55.4325 |  | 0 | 4 | D | 0 |  |  |  | ROZPOCET | [6 empty] | 0
21 | K | 329311114R00 | Konstrukce ostatní z bet. prostého C 25/30 XF3 XC4 | m3 | 12.6336 |  | 0 |  |  | základní |  | 0 | 2.956 | 37.3445 | 0 | 0 | 4 | K | 1 |  |  |  | ROZPOCET | 0 | 0 | 0 | 0 | 0 | 1 | 0 | 4 | -1329019641
| PP |  | základový pas závěrečného prahu a patky - betonáž přímo do výkopu, včetně pomocného bednění po obvodu rýhy | [14 empty] | PP | 1
| VV |  | "základový pas závěrečného prahu:" (0,4*1,0*8,4)*2*1,2 |  | 8.064 | [12 empty] | VV | 1 | 2 | True | 0 | ROZPOCET
| VV |  | "základový pas patky:" (0,4*0,8*0,8*4)*2*1,2 |  | 2.4576 | [12 empty] | VV | 1 | 2 | True | 0 | ROZPOCET
| VV |  | "patka:" (0,33*0,8*4)*2 |  | 2.112 | [12 empty] | VV | 1 | 2 | True | 0 | ROZPOCET
| VV |  | Součet |  | 12.6336 | [12 empty] | VV | 1 | 4 | True | 1 | ROZPOCET
22 | K | 329321114R00 | Konstrukce ostatní z bet.železového C25/30 XF3 XC4 | m3 | 5.76 |  | 0 |  |  | základní |  | 0 | 3.0045 | 17.3059 | 0 | 0 | 4 | K | 1 |  |  |  | ROZPOCET | 0 | 0 | 0 | 0 | 0 | 1 | 0 | 4 | -2046364659
| PP |  | Konstrukce ostatní z bet.železového C25/30 XF3 XC4 | [14 empty] | PP | 1
| VV |  | (0,6*0,6*8)*2 |  | 5.76 | [12 empty] | VV | 1 | 2 | True | 1 | ROZPOCET
23 | K | 329351010R00 | Obednění konstrukcí ostatních ploch rovinných | m2 | 30.24 |  | 0 |  |  | základní |  | 0 | 0.0145 | 0.43848 | 0 | 0 | 4 | K | 1 |  |  |  | ROZPOCET | 0 | 0 | 0 | 0 | 0 | 1 | 0 | 4 | -525977116
| PP |  | Obednění konstrukcí ostatních ploch rovinných | [14 empty] | PP | 1
| VV |  | "patka:" (0,7+0,8)*0,8*4*2 |  | 9.6 | [12 empty] | VV | 1 | 2 | True | 0 | ROZPOCET
| VV |  | "práh:" (17,2*0,6)*2 |  | 20.64 | [12 empty] | VV | 1 | 2 | True | 0 | ROZPOCET
| VV |  | Součet |  | 30.24 | [12 empty] | VV | 1 | 4 | True | 1 | ROZPOCET
24 | K | 329352010R00 | Odbednění konstrukcí ostatních ploch rovinných | m2 | 30.24 |  | 0 |  |  | základní |  | 0 | 0.00096 | 0.02903 | 0 | 0 | 4 | K | 1 |  |  |  | ROZPOCET | 0 | 0 | 0 | 0 | 0 | 1 | 0 | 4 | -2127224686
| PP |  | Odbednění konstrukcí ostatních ploch rovinných | [14 empty] | PP | 1
25 | K | 329366111R00 | Výztuž ost. ŽB konstr. ocel B500B (10 505), D do 12 mm | t | 0.29645 |  | 0 |  |  | základní |  | 0 | 1.061 | 0.31454 | 0 | 0 | 4 | K | 1 |  |  |  | ROZPOCET | 0 | 0 | 0 | 0 | 0 | 1 | 0 | 4 | 1540080012
| PP |  | Výztuž ost. ŽB konstr. ocel B500B (10 505), D do 12 mm | [14 empty] | PP | 1
| VV |  | 296,45/1000 |  | 0.29645 | [12 empty] | VV | 1 | 2 | True | 1 | ROZPOCET
| D | 4 | Vodorovné konstrukce |  |  |  | 0 |  |  |  |  | 0 |  | 223.601 |  | 0 | 4 | D | 0 |  |  |  | ROZPOCET | [6 empty] | 0
26 | K | 451311831R00 | Podklad pod dlažbu z betonu C 25/30 XA1,do 20 cm | m2 | 16.56 |  | 0 |  |  | základní |  | 0 | 0.525 | 8.694 | 0 | 0 | 4 | K | 1 |  |  |  | ROZPOCET | 0 | 0 | 0 | 0 | 0 | 1 | 0 | 4 | -1375039284
| PP |  | Podklad pod dlažbu z betonu C 25/30 XA1,do 20 cm | [14 empty] | PP | 1
| VV |  | (1,15*3,6*2)*2 |  | 16.56 | [12 empty] | VV | 1 | 2 | True | 1 | ROZPOCET
27 | K | 463212111R00 | Rovnanina z lom.kamene s vyklínováním spár úlomky | m3 | 9.72 |  | 0 |  |  | základní |  | 0 | 1.9974 | 19.4144 | 0 | 0 | 4 | K | 1 |  |  |  | ROZPOCET | 0 | 0 | 0 | 0 | 0 | 1 | 0 | 4 | 458131129
| PP |  | - včetně proštěrkování po vyklínování - štěrkopísek fr. 0-63mm | [14 empty] | PP | 1
| VV |  | (3+1,5)*5,4*0,4 |  | 9.72 | [12 empty] | VV | 1 | 2 | True | 1 | ROZPOCET
28 | K | 463212191R00 | Příplatek za vypracování líce rovnaniny z lom.kam. | m2 | 24.3 |  | 0 |  |  | základní |  | 0 | 0 | 0 | 0 | 0 | 4 | K | 1 |  |  |  | ROZPOCET | 0 | 0 | 0 | 0 | 0 | 1 | 0 | 4 | -597833854
| PP |  | Příplatek za vypracování líce rovnaniny z lom.kam. | [14 empty] | PP | 1
| VV |  | (3+1,5)*5,4 |  | 24.3 | [12 empty] | VV | 1 | 2 | True | 1 | ROZPOCET
29 | K | 465511413R00 | Dlažba z lom.kam. suchá do 20 m2 vysp.MCs, 30 cm | m2 | 12.24 |  | 0 |  |  | základní |  | 0 | 0.61867 | 7.5725 | 0 | 0 | 4 | K | 1 |  |  |  | ROZPOCET | 0 | 0 | 0 | 0 | 0 | 1 | 0 | 4 | 1666946801
| PP |  | Dlažba z lom.kam. suchá do 20 m2 vysp.MCs, 30 cm | [14 empty] | PP | 1
| VV |  | (0,85*3,6*2)*2 |  | 12.24 | [12 empty] | VV | 1 | 2 | True | 1 | ROZPOCET
30 | K | 467510111R00 | Balvanitý skluz z lom.kamene, tl. vrstvy 70-120 cm | m2 | 81 |  | 0 |  |  | základní |  | 0 | 2.32 | 187.92 | 0 | 0 | 4 | K | 1 |  |  |  | ROZPOCET | 0 | 0 | 0 | 0 | 0 | 1 | 0 | 4 | -1600358186
| PP |  | Včetně práce pod hladinou vody přes 10 do 30 cm. | [14 empty] | PP | 1
| VV |  | 15*5,4 |  | 81 | [12 empty] | VV | 1 | 2 | True | 1 | ROZPOCET
| D | 96 | Bourání konstrukcí |  |  |  | 0 |  |  |  |  | 0 |  | 0 |  | 24.8676 | 4 | D | 0 |  |  |  | ROZPOCET | [6 empty] | 0
31 | K | 960211251R00 | Bourání konstrukcí zděných z kamene nebo cihel | m3 | 9.384 |  | 0 |  |  | základní |  | 0 | 0 | 0 | 2.65 | 24.8676 | 4 | K | 1 |  |  |  | ROZPOCET | 0 | 0 | 0 | 0 | 0 | 1 | 0 | 4 | 1690929902
| PP |  | Včetně bourání geotextilií, výplně otvorů tvárnic, drenáží, trubek a dilatačních prvků apod. zabudovaných v bouraných konstrukcích. | [14 empty] | PP | 1
| VV |  | "odstranění opevnění svahu v místě zavázání prahu:" ((0,3+0,2)*0,9*3,6*2)*2 |  | 6.48 | [12 empty] | VV | 1 | 2 | True | 0 | ROZPOCET
| VV |  | "odstranění ptaky opevnění v místě zavázání prahu:" (0,33*2,2*2)*2 |  | 2.904 | [12 empty] | VV | 1 | 2 | True | 0 | ROZPOCET
| VV |  | Součet |  | 9.384 | [12 empty] | VV | 1 | 4 | True | 1 | ROZPOCET
| D | 99 | Staveništní přesun hmot |  |  |  | 0 |  |  |  |  | 0 |  | 0 |  | 0 | 4 | D | 0 |  |  |  | ROZPOCET | [6 empty] | 0
32 | K | 998323011R00 | Přesun hmot pro jezy a stupně | t | 280.1952 |  | 0 |  |  | základní |  | 0 | 0 | 0 | 0 | 0 | 4 | K | 1 |  |  |  | ROZPOCET | 0 | 0 | 0 | 0 | 0 | 1 | 0 | 4 | -679503061
| PP |  | Přesun hmot pro jezy a stupně | [14 empty] | PP | 1
33 | K | 998323091R00 | Přesun hmot pro jezy a stupně, příplatek do 1 km | t | 280.1952 |  | 0 |  |  | základní |  | 0 | 0 | 0 | 0 | 0 | 4 | K | 1 |  |  |  | ROZPOCET | 0 | 0 | 0 | 0 | 0 | 1 | 0 | 4 | -427377770
| PP |  | Přesun hmot pro jezy a stupně, příplatek do 1 km | [14 empty] | PP | 1
| D | D96 | Přesuny suti a vybouraných hmot |  |  |  | 0 |  |  |  |  | 0 |  | 0 |  | 0 | 4 | D | 0 |  |  |  | ROZPOCET | [6 empty] | 0
34 | K | 979012212R00 | Svislá doprava suti a vybour. hmot na H do 4 m | t | 24.8676 |  | 0 |  |  | základní |  | 0 | 0 | 0 | 0 | 0 | 4 | K | 1 |  |  |  | ROZPOCET | 0 | 0 | 0 | 0 | 0 | 1 | 0 | 4 | 1126288741
| PP |  | Svislá doprava suti a vybour. hmot na H do 4 m | [14 empty] | PP | 1
35 | K | 979082312R00 | Vodorovná doprava suti a hmot po suchu do 500 m | t | 24.8676 |  | 0 |  |  | základní |  | 0 | 0 | 0 | 0 | 0 | 4 | K | 1 |  |  |  | ROZPOCET | 0 | 0 | 0 | 0 | 0 | 1 | 0 | 4 | -1677856889
| PP |  | Včetně: - manipulace se sutí v rámci koryta vřetně naložení na dopravní prostředek a odvoz na meziskládku | [14 empty] | PP | 1
36 | K | 979082318R00 | Vodorovná doprava suti a hmot po suchu do 6000 m | t | 24.8676 |  | 0 |  |  | základní |  | 0 | 0 | 0 | 0 | 0 | 4 | K | 1 |  |  |  | ROZPOCET | 0 | 0 | 0 | 0 | 0 | 1 | 0 | 4 | 104078835
| PP |  | Včetně: - při vodorovné dopravě po suchu : přepravy za ztížených provozních podmínek, - při vodorovné dopravě po vodě : vyložení na hromady na suchu nebo na přeložení na dopravní prostředek na suchu do 15 m vodorovně a současně do 4 m svisle, - při nakládání nebo překládání : dopravy do 15 m vodorovně a současně do 4 m svisle. | [14 empty] | PP | 1
37 | K | 979082319R00 | Příplatek k vodor.dopravě po suchu, dalších 1000 m | t | 522.2196 |  | 0 |  |  | základní |  | 0 | 0 | 0 | 0 | 0 | 4 | K | 1 |  |  |  | ROZPOCET | 0 | 0 | 0 | 0 | 0 | 1 | 0 | 4 | 177197992
| PP |  | Příplatek k vodor.dopravě po suchu, dalších 1000 m | [14 empty] | PP | 1
38 | K | 979086213R00 | Nakládání vybouraných hmot na dopravní prostředek | t | 24.8676 |  | 0 |  |  | základní |  | 0 | 0 | 0 | 0 | 0 | 4 | K | 1 |  |  |  | ROZPOCET | 0 | 0 | 0 | 0 | 0 | 1 | 0 | 4 | 569028859
| PP |  | Nakládání vybouraných hmot na dopravní prostředek | [14 empty] | PP | 1
39 | K | 979990108R00 | Poplatek za uložení suti - železobeton, skupina odpadu 170101 | t | 24.8676 |  | 0 |  |  | základní |  | 0 | 0 | 0 | 0 | 0 | 4 | K | 1 |  |  |  | ROZPOCET | 0 | 0 | 0 | 0 | 0 | 1 | 0 | 4 | 401229412
| PP |  | Skládka s oprávněním převzetí (dle výběru zhotovitele) | [14 empty] | PP | 1

## 009 - Oprava dna vtoku do...
{56ecb7de-af42-4aed-acf9-7efcf38239ee}
2
| KRYCÍ LIST SOUPISU PRACÍ | [7 empty] | v --- níže se nacházejí doplnkové a pomocné údaje k sestavám --- v | [8 empty] | False
Stavba:
Březná, Bílá Voda, Štíty – dosypání hráze, oprava stupňů
Objekt:
SO01 - VVT Březná, Bílá Voda
Soupis:
009 - Oprava dna vtoku do odlehčovacího koryta
| KSO: |  |  |  |  | CC-CZ:
| Místo: |  |  |  |  | Datum: | 3. 2. 2025
| Zadavatel: |  |  |  |  | IČ:
DIČ:
| Uchazeč: |  |  |  |  | IČ: | Vyplň údaj
|  | Vyplň údaj |  |  |  | DIČ: | Vyplň údaj
| Projektant: |  |  |  |  | IČ:
DIČ:
| Zpracovatel: |  |  |  |  | IČ:
DIČ:
Poznámka:
| Cena bez DPH | [5 empty] | 0
|  |  | Základ daně |  |  | Sazba daně | Výše daně
| DPH | základní | 0 |  |  | 21% | 0
|  | snížená | 0 |  |  | 15% | 0
|  | zákl. přenesená | 0 |  |  | 21% | 0
|  | sníž. přenesená | 0 |  |  | 15% | 0
|  | nulová | 0 |  |  | 0% | 0
| Cena s DPH |  |  | v | CZK |  | 0
| Projektant |  |  | Zpracovatel
| Datum a podpis: |  | Razítko | Datum a podpis: |  |  | Razítko
| Objednavatel |  |  | Uchazeč
| Datum a podpis: |  | Razítko | Datum a podpis: |  |  | Razítko
REKAPITULACE ČLENĚNÍ SOUPISU PRACÍ
Stavba:
Březná, Bílá Voda, Štíty – dosypání hráze, oprava stupňů
Objekt:
SO01 - VVT Březná, Bílá Voda
Soupis:
009 - Oprava dna vtoku do odlehčovacího koryta
Místo: | [5 empty] | Datum: | 3. 2. 2025
Zadavatel: | [5 empty] | Projektant:
Uchazeč: |  |  | Vyplň údaj |  |  | Zpracovatel:
Kód dílu - Popis | [6 empty] | Cena celkem [CZK]
Náklady ze soupisu prací | [6 empty] | 0 | [11 empty] | -1
| 1 - Zemní práce | [5 empty] | 0
| 4 - Vodorovné konstrukce | [5 empty] | 0
| 99 - Staveništní přesun hmot | [5 empty] | 0
SOUPIS PRACÍ
Stavba:
Březná, Bílá Voda, Štíty – dosypání hráze, oprava stupňů
Objekt:
SO01 - VVT Březná, Bílá Voda
Soupis:
009 - Oprava dna vtoku do odlehčovacího koryta
Místo: | [5 empty] | Datum: | 3. 2. 2025
Zadavatel: | [5 empty] | Projektant:
Uchazeč: |  |  | Vyplň údaj |  |  | Zpracovatel:
PČ | Typ | Kód | Popis | MJ | Množství | J.cena [CZK] | Cena celkem [CZK] | Cenová soustava |  | DPH | J. Nh [h] | Nh celkem [h] | J. hmotnost [t] | Hmotnost celkem [t] | J. suť [t] | Suť Celkem [t]
Náklady soupisu celkem | [6 empty] | 0 |  |  |  |  | 0 |  | 141.4176 |  | 0 |  | D | -1 | [10 empty] | 0
| D | 1 | Zemní práce |  |  |  | 0 |  |  |  |  | 0 |  | 0.80272 |  | 0 | 4 | D | 0 |  |  |  | ROZPOCET | [6 empty] | 0
1 | K | 131601101R00 | Hloubení nezapažených jam v hor.7 do 100 m3 | m3 | 46.4 |  | 0 |  |  | základní |  | 0 | 0.0173 | 0.80272 | 0 | 0 | 4 | K | 1 |  |  |  | ROZPOCET | 0 | 0 | 0 | 0 | 0 | 1 | 0 | 4 | 1559459102
| PP |  | Hloubení nezapažených jam v hor.7 do 100 m3 | [14 empty] | PP | 1
| VV |  | 1,16*40 |  | 46.4 | [12 empty] | VV | 1 | 2 | True | 1 | ROZPOCET
2 | K | 162701155R00 | Vodorovné přemístění výkopku z hor.5-7 do 10000 m | m3 | 46.4 |  | 0 |  |  | základní |  | 0 | 0 | 0 | 0 | 0 | 4 | K | 1 |  |  |  | ROZPOCET | 0 | 0 | 0 | 0 | 0 | 1 | 0 | 4 | 2097953675
| PP |  | Vodorovné přemístění výkopku z hor.5-7 do 10000 m | [14 empty] | PP | 1
3 | K | 162701159R00 | Příplatek k vod. přemístění hor.5-7 za další 1 km | m3 | 788.8 |  | 0 |  |  | základní |  | 0 | 0 | 0 | 0 | 0 | 4 | K | 1 |  |  |  | ROZPOCET | 0 | 0 | 0 | 0 | 0 | 1 | 0 | 4 | -2078810142
| PP |  | Příplatek k vod. přemístění hor.5-7 za další 1 km | [14 empty] | PP | 1
| VV |  | 46,40*17 |  | 788.8 | [12 empty] | VV | 1 | 2 | True | 1 | ROZPOCET
4 | K | 199000003R00 | Poplatek za skládku horniny 5 - 7, č. dle katal. odpadů 17 05 04 | m3 | 46.4 |  | 0 |  |  | základní |  | 0 | 0 | 0 | 0 | 0 | 4 | K | 1 |  |  |  | ROZPOCET | 0 | 0 | 0 | 0 | 0 | 1 | 0 | 4 | 486204066
| PP |  | Poplatek za skládku horniny 5 - 7, č. dle katal. odpadů 17 05 04 | [14 empty] | PP | 1
5 | K | 166101151RR1 | Přehození výkopku z hor.5-7 | m3 | 62.4 |  | 0 |  |  | základní |  | 0 | 0 | 0 | 0 | 0 | 4 | K | 1 |  |  |  | ROZPOCET | 0 | 0 | 0 | 0 | 0 | 1 | 0 | 4 | 877649381
| PP |  | - přehození výkopku v rámci koryta a staveniště od místa těžení k místu naložení včetně naložení na dopravní prostředek | [14 empty] | PP | 1
6 | K | 17-R-1 | Převedení vody v linii opravované konstrukce | soubor | 1 |  | 0 |  |  | základní |  | 0 | 0 | 0 | 0 | 0 | 4 | K | 1 |  |  |  | ROZPOCET | 0 | 0 | 0 | 0 | 0 | 1 | 0 | 4 | 290505931
| PP |  | - převedení vody v korytě v linii opravované konstrukce opevnění dle zvyklostí dodavatele - čerpání vody | [14 empty] | PP | 1
| D | 4 | Vodorovné konstrukce |  |  |  | 0 |  |  |  |  | 0 |  | 140.6148 |  | 0 | 4 | D | 0 |  |  |  | ROZPOCET | [6 empty] | 0
7 | K | 463212111R00 | Rovnanina z lom.kamene s vyklínováním spár úlomky | m3 | 70.4 |  | 0 |  |  | základní |  | 0 | 1.9974 | 140.6148 | 0 | 0 | 4 | K | 1 |  |  |  | ROZPOCET | 0 | 0 | 0 | 0 | 0 | 1 | 0 | 4 | -1220935710
| PP |  | - včetně proštěrkování po vyklínování - štěrkopísek fr. 0-63mm | [14 empty] | PP | 1
| VV |  | 1,76*40 |  | 70.4 | [12 empty] | VV | 1 | 2 | True | 1 | ROZPOCET
8 | K | 463212191R00 | Příplatek za vypracování líce rovnaniny z lom.kam. | m2 | 110 |  | 0 |  |  | základní |  | 0 | 0 | 0 | 0 | 0 | 4 | K | 1 |  |  |  | ROZPOCET | 0 | 0 | 0 | 0 | 0 | 1 | 0 | 4 | 1932638670
| PP |  | Příplatek za vypracování líce rovnaniny z lom.kam. | [14 empty] | PP | 1
| VV |  | 2,75*40 |  | 110 | [12 empty] | VV | 1 | 2 | True | 1 | ROZPOCET
| D | 99 | Staveništní přesun hmot |  |  |  | 0 |  |  |  |  | 0 |  | 0 |  | 0 | 4 | D | 0 |  |  |  | ROZPOCET | [6 empty] | 0
9 | K | 998332011R00 | Přesun hmot, úpravy toků a kanálů, hráze ostatní | t | 141.4176 |  | 0 |  |  | základní |  | 0 | 0 | 0 | 0 | 0 | 4 | K | 1 |  |  |  | ROZPOCET | 0 | 0 | 0 | 0 | 0 | 1 | 0 | 4 | 1624208459
| PP |  | Přesun hmot, úpravy toků a kanálů, hráze ostatní | [14 empty] | PP | 1
10 | K | 998332091R00 | Přesun hmot, úpravy toků, hráze, příplatek do 1 km | t | 141.4176 |  | 0 |  |  | základní |  | 0 | 0 | 0 | 0 | 0 | 4 | K | 1 |  |  |  | ROZPOCET | 0 | 0 | 0 | 0 | 0 | 1 | 0 | 4 | 903008270
| PP |  | Přesun hmot, úpravy toků, hráze, příplatek do 1 km | [14 empty] | PP | 1

## 010 - Oprava dna výtoku z...
{3fa18261-f8d5-4df1-85f2-5adb3fba7e9b}
2
| KRYCÍ LIST SOUPISU PRACÍ | [7 empty] | v --- níže se nacházejí doplnkové a pomocné údaje k sestavám --- v | [8 empty] | False
Stavba:
Březná, Bílá Voda, Štíty – dosypání hráze, oprava stupňů
Objekt:
SO01 - VVT Březná, Bílá Voda
Soupis:
010 - Oprava dna výtoku z odlehčovacího koryta
| KSO: |  |  |  |  | CC-CZ:
| Místo: |  |  |  |  | Datum: | 3. 2. 2025
| Zadavatel: |  |  |  |  | IČ:
DIČ:
| Uchazeč: |  |  |  |  | IČ: | Vyplň údaj
|  | Vyplň údaj |  |  |  | DIČ: | Vyplň údaj
| Projektant: |  |  |  |  | IČ:
DIČ:
| Zpracovatel: |  |  |  |  | IČ:
DIČ:
Poznámka:
| Cena bez DPH | [5 empty] | 0
|  |  | Základ daně |  |  | Sazba daně | Výše daně
| DPH | základní | 0 |  |  | 21% | 0
|  | snížená | 0 |  |  | 15% | 0
|  | zákl. přenesená | 0 |  |  | 21% | 0
|  | sníž. přenesená | 0 |  |  | 15% | 0
|  | nulová | 0 |  |  | 0% | 0
| Cena s DPH |  |  | v | CZK |  | 0
| Projektant |  |  | Zpracovatel
| Datum a podpis: |  | Razítko | Datum a podpis: |  |  | Razítko
| Objednavatel |  |  | Uchazeč
| Datum a podpis: |  | Razítko | Datum a podpis: |  |  | Razítko
REKAPITULACE ČLENĚNÍ SOUPISU PRACÍ
Stavba:
Březná, Bílá Voda, Štíty – dosypání hráze, oprava stupňů
Objekt:
SO01 - VVT Březná, Bílá Voda
Soupis:
010 - Oprava dna výtoku z odlehčovacího koryta
Místo: | [5 empty] | Datum: | 3. 2. 2025
Zadavatel: | [5 empty] | Projektant:
Uchazeč: |  |  | Vyplň údaj |  |  | Zpracovatel:
Kód dílu - Popis | [6 empty] | Cena celkem [CZK]
Náklady ze soupisu prací | [6 empty] | 0 | [11 empty] | -1
| 1 - Zemní práce | [5 empty] | 0
| 4 - Vodorovné konstrukce | [5 empty] | 0
| 99 - Staveništní přesun hmot | [5 empty] | 0
SOUPIS PRACÍ
Stavba:
Březná, Bílá Voda, Štíty – dosypání hráze, oprava stupňů
Objekt:
SO01 - VVT Březná, Bílá Voda
Soupis:
010 - Oprava dna výtoku z odlehčovacího koryta
Místo: | [5 empty] | Datum: | 3. 2. 2025
Zadavatel: | [5 empty] | Projektant:
Uchazeč: |  |  | Vyplň údaj |  |  | Zpracovatel:
PČ | Typ | Kód | Popis | MJ | Množství | J.cena [CZK] | Cena celkem [CZK] | Cenová soustava |  | DPH | J. Nh [h] | Nh celkem [h] | J. hmotnost [t] | Hmotnost celkem [t] | J. suť [t] | Suť Celkem [t]
Náklady soupisu celkem | [6 empty] | 0 |  |  |  |  | 0 |  | 30.0512 |  | 0 |  | D | -1 | [10 empty] | 0
| D | 1 | Zemní práce |  |  |  | 0 |  |  |  |  | 0 |  | 0.17058 |  | 0 | 4 | D | 0 |  |  |  | ROZPOCET | [6 empty] | 0
1 | K | 131601101R00 | Hloubení nezapažených jam v hor.7 do 100 m3 | m3 | 9.86 |  | 0 |  |  | základní |  | 0 | 0.0173 | 0.17058 | 0 | 0 | 4 | K | 1 |  |  |  | ROZPOCET | 0 | 0 | 0 | 0 | 0 | 1 | 0 | 4 | 1970342895
| PP |  | Hloubení nezapažených jam v hor.7 do 100 m3 | [14 empty] | PP | 1
| VV |  | 1,16*8,5 |  | 9.86 | [12 empty] | VV | 1 | 2 | True | 1 | ROZPOCET
2 | K | 162701155R00 | Vodorovné přemístění výkopku z hor.5-7 do 10000 m | m3 | 9.86 |  | 0 |  |  | základní |  | 0 | 0 | 0 | 0 | 0 | 4 | K | 1 |  |  |  | ROZPOCET | 0 | 0 | 0 | 0 | 0 | 1 | 0 | 4 | 1049579888
| PP |  | Vodorovné přemístění výkopku z hor.5-7 do 10000 m | [14 empty] | PP | 1
3 | K | 162701159R00 | Příplatek k vod. přemístění hor.5-7 za další 1 km | m3 | 167.62 |  | 0 |  |  | základní |  | 0 | 0 | 0 | 0 | 0 | 4 | K | 1 |  |  |  | ROZPOCET | 0 | 0 | 0 | 0 | 0 | 1 | 0 | 4 | -1670664682
| PP |  | Příplatek k vod. přemístění hor.5-7 za další 1 km | [14 empty] | PP | 1
| VV |  | 9,86*17 |  | 167.62 | [12 empty] | VV | 1 | 2 | True | 1 | ROZPOCET
4 | K | 166101151R00 | Přehození výkopku z hor.5-7 | m3 | 9.86 |  | 0 |  |  | základní |  | 0 | 0 | 0 | 0 | 0 | 4 | K | 1 |  |  |  | ROZPOCET | 0 | 0 | 0 | 0 | 0 | 1 | 0 | 4 | -1078387954
| PP |  | - přehození výkopku v rámci koryta a staveniště od místa těžení k místu naložení včetně naložení na dopravní prostředek | [14 empty] | PP | 1
5 | K | 199000003R00 | Poplatek za skládku horniny 5 - 7, č. dle katal. odpadů 17 05 04 | m3 | 9.86 |  | 0 |  |  | základní |  | 0 | 0 | 0 | 0 | 0 | 4 | K | 1 |  |  |  | ROZPOCET | 0 | 0 | 0 | 0 | 0 | 1 | 0 | 4 | -686169839
| PP |  | Poplatek za skládku horniny 5 - 7, č. dle katal. odpadů 17 05 04 | [14 empty] | PP | 1
6 | K | 17-R-1 | Převedení vody v linii opravované konstrukce | soubor | 1 |  | 0 |  |  | základní |  | 0 | 0 | 0 | 0 | 0 | 4 | K | 1 |  |  |  | ROZPOCET | 0 | 0 | 0 | 0 | 0 | 1 | 0 | 4 | 841030075
| PP |  | - převedení vody v korytě v linii opravované konstrukce opevnění dle zvyklostí dodavatele - čerpání vody | [14 empty] | PP | 1
| D | 4 | Vodorovné konstrukce |  |  |  | 0 |  |  |  |  | 0 |  | 29.8807 |  | 0 | 4 | D | 0 |  |  |  | ROZPOCET | [6 empty] | 0
7 | K | 463212111R00 | Rovnanina z lom.kamene s vyklínováním spár úlomky | m3 | 14.96 |  | 0 |  |  | základní |  | 0 | 1.9974 | 29.8807 | 0 | 0 | 4 | K | 1 |  |  |  | ROZPOCET | 0 | 0 | 0 | 0 | 0 | 1 | 0 | 4 | -250228232
| PP |  | - včetně proštěrkování po vyklínování - štěrkopísek fr. 0-63mm | [14 empty] | PP | 1
| VV |  | 1,76*8,5 |  | 14.96 | [12 empty] | VV | 1 | 2 | True | 1 | ROZPOCET
8 | K | 463212191R00 | Příplatek za vypracování líce rovnaniny z lom.kam. | m2 | 23.46 |  | 0 |  |  | základní |  | 0 | 0 | 0 | 0 | 0 | 4 | K | 1 |  |  |  | ROZPOCET | 0 | 0 | 0 | 0 | 0 | 1 | 0 | 4 | -245661645
| PP |  | Příplatek za vypracování líce rovnaniny z lom.kam. | [14 empty] | PP | 1
| VV |  | 2,76*8,5 |  | 23.46 | [12 empty] | VV | 1 | 2 | True | 1 | ROZPOCET
| D | 99 | Staveništní přesun hmot |  |  |  | 0 |  |  |  |  | 0 |  | 0 |  | 0 | 4 | D | 0 |  |  |  | ROZPOCET | [6 empty] | 0
9 | K | 998332011R00 | Přesun hmot, úpravy toků a kanálů, hráze ostatní | t | 30.0512 |  | 0 |  |  | základní |  | 0 | 0 | 0 | 0 | 0 | 4 | K | 1 |  |  |  | ROZPOCET | 0 | 0 | 0 | 0 | 0 | 1 | 0 | 4 | -1467246037
| PP |  | Přesun hmot, úpravy toků a kanálů, hráze ostatní | [14 empty] | PP | 1
10 | K | 998332091R00 | Přesun hmot, úpravy toků, hráze, příplatek do 1 km | t | 30.0512 |  | 0 |  |  | základní |  | 0 | 0 | 0 | 0 | 0 | 4 | K | 1 |  |  |  | ROZPOCET | 0 | 0 | 0 | 0 | 0 | 1 | 0 | 4 | 1074586139
| PP |  | Přesun hmot, úpravy toků, hráze, příplatek do 1 km | [14 empty] | PP | 1

## 011 - Oprava prahu v ř.km...
{6d960124-cb1c-4c7e-a64b-4a519ddcc3af}
2
| KRYCÍ LIST SOUPISU PRACÍ | [7 empty] | v --- níže se nacházejí doplnkové a pomocné údaje k sestavám --- v | [8 empty] | False
Stavba:
Březná, Bílá Voda, Štíty – dosypání hráze, oprava stupňů
Objekt:
SO01 - VVT Březná, Bílá Voda
Soupis:
011 - Oprava prahu v ř.km 21,5796
| KSO: |  |  |  |  | CC-CZ:
| Místo: |  |  |  |  | Datum: | 3. 2. 2025
| Zadavatel: |  |  |  |  | IČ:
DIČ:
| Uchazeč: |  |  |  |  | IČ: | Vyplň údaj
|  | Vyplň údaj |  |  |  | DIČ: | Vyplň údaj
| Projektant: |  |  |  |  | IČ:
DIČ:
| Zpracovatel: |  |  |  |  | IČ:
DIČ:
Poznámka:
| Cena bez DPH | [5 empty] | 0
|  |  | Základ daně |  |  | Sazba daně | Výše daně
| DPH | základní | 0 |  |  | 21% | 0
|  | snížená | 0 |  |  | 15% | 0
|  | zákl. přenesená | 0 |  |  | 21% | 0
|  | sníž. přenesená | 0 |  |  | 15% | 0
|  | nulová | 0 |  |  | 0% | 0
| Cena s DPH |  |  | v | CZK |  | 0
| Projektant |  |  | Zpracovatel
| Datum a podpis: |  | Razítko | Datum a podpis: |  |  | Razítko
| Objednavatel |  |  | Uchazeč
| Datum a podpis: |  | Razítko | Datum a podpis: |  |  | Razítko
REKAPITULACE ČLENĚNÍ SOUPISU PRACÍ
Stavba:
Březná, Bílá Voda, Štíty – dosypání hráze, oprava stupňů
Objekt:
SO01 - VVT Březná, Bílá Voda
Soupis:
011 - Oprava prahu v ř.km 21,5796
Místo: | [5 empty] | Datum: | 3. 2. 2025
Zadavatel: | [5 empty] | Projektant:
Uchazeč: |  |  | Vyplň údaj |  |  | Zpracovatel:
Kód dílu - Popis | [6 empty] | Cena celkem [CZK]
Náklady ze soupisu prací | [6 empty] | 0 | [11 empty] | -1
| 1 - Zemní práce | [5 empty] | 0
| 2 - Základy a zvláštní zakládání | [5 empty] | 0
| 3 - Svislé a kompletní konstrukce | [5 empty] | 0
| 62 - Úpravy povrchů vnější | [5 empty] | 0
| 93 - Dokončovací práce inženýrských staveb | [5 empty] | 0
| 99 - Staveništní přesun hmot | [5 empty] | 0
| D96 - Přesuny suti a vybouraných hmot | [5 empty] | 0
SOUPIS PRACÍ
Stavba:
Březná, Bílá Voda, Štíty – dosypání hráze, oprava stupňů
Objekt:
SO01 - VVT Březná, Bílá Voda
Soupis:
011 - Oprava prahu v ř.km 21,5796
Místo: | [5 empty] | Datum: | 3. 2. 2025
Zadavatel: | [5 empty] | Projektant:
Uchazeč: |  |  | Vyplň údaj |  |  | Zpracovatel:
PČ | Typ | Kód | Popis | MJ | Množství | J.cena [CZK] | Cena celkem [CZK] | Cenová soustava |  | DPH | J. Nh [h] | Nh celkem [h] | J. hmotnost [t] | Hmotnost celkem [t] | J. suť [t] | Suť Celkem [t]
Náklady soupisu celkem | [6 empty] | 0 |  |  |  |  | 0 |  | 1.2732 |  | 0.088819 |  | D | -1 | [10 empty] | 0
| D | 1 | Zemní práce |  |  |  | 0 |  |  |  |  | 0 |  | 0.3442 |  | 0 | 4 | D | 0 |  |  |  | ROZPOCET | [6 empty] | 0
1 | K | 115001105R00 | Převedení vody potrubím o průměru do DN 600 mm | m | 20 |  | 0 |  |  | základní |  | 0 | 0.01721 | 0.3442 | 0 | 0 | 4 | K | 1 |  |  |  | ROZPOCET | 0 | 0 | 0 | 0 | 0 | 1 | 0 | 4 | 706882580
| PP |  | Položka obsahuje: - dopravu na místo určení - osazení - demnotáž - odvoz | [14 empty] | PP | 1
| VV |  | 2*10 |  | 20 | [12 empty] | VV | 1 | 2 | True | 1 | ROZPOCET
2 | K | 115101201R00 | Čerpání vody na výšku do 10 m, přítok do 500 l/min | h | 50 |  | 0 |  |  | základní |  | 0 | 0 | 0 | 0 | 0 | 4 | K | 1 |  |  |  | ROZPOCET | 0 | 0 | 0 | 0 | 0 | 1 | 0 | 4 | 677122457
| PP |  | Čerpání vody na výšku do 10 m, přítok do 500 l/min | [14 empty] | PP | 1
| VV |  | 2,5*10*2 |  | 50 | [12 empty] | VV | 1 | 2 | True | 1 | ROZPOCET
3 | K | 115101301R00 | Pohotovost čerp.soupravy, výška 10 m, přítok 500 l | den | 5 |  | 0 |  |  | základní |  | 0 | 0 | 0 | 0 | 0 | 4 | K | 1 |  |  |  | ROZPOCET | 0 | 0 | 0 | 0 | 0 | 1 | 0 | 4 | 2068583077
| PP |  | Pohotovost čerp.soupravy, výška 10 m, přítok 500 l | [14 empty] | PP | 1
4 | K | 1-R-1 | Zřízení a odstranění hrázky | soubor | 1 |  | 0 |  |  | základní |  | 0 | 0 | 0 | 0 | 0 | 4 | K | 1 |  |  |  | ROZPOCET | 0 | 0 | 0 | 0 | 0 | 1 | 0 | 4 | -1874536816
| PP |  | Položka obsahuje - zřízení hrázky (zemina ze dna toku a dovoz v rámci vnitrostaveništního přesunu) - odstranění hrázky (rozprostření zeminy zpět do místa výkopu a urovnání pláně včetně odvozu přebytečné zeminy - zeminy získané do konstrukce v rámci vnitrostaveništního přesunu - na skládku) | [14 empty] | PP | 1
| D | 2 | Základy a zvláštní zakládání |  |  |  | 0 |  |  |  |  | 0 |  | 9.8688e-05 |  | 0 | 4 | D | 0 |  |  |  | ROZPOCET | [6 empty] | 0
5 | K | 216904112R00 | Očištění tlakovou vodou zdiva stěn a rubu kleneb | m2 | 4.9344 |  | 0 |  |  | základní |  | 0 | 2e-05 | 9.8688e-05 | 0 | 0 | 4 | K | 1 |  |  |  | ROZPOCET | 0 | 0 | 0 | 0 | 0 | 1 | 0 | 4 | -255230676
| PP |  | - vysokotlaké čištění - po očištění musí být plochy prosté zbytků betonu, prachu a vegetace | [14 empty] | PP | 1
6 | K | 216904212R00 | Očištění stlačeným vzduchem zdiva a rubu kleneb | m2 | 4.9344 |  | 0 |  |  | základní |  | 0 | 0 | 0 | 0 | 0 | 4 | K | 1 |  |  |  | ROZPOCET | 0 | 0 | 0 | 0 | 0 | 1 | 0 | 4 | 1160833507
| PP |  | - včetně ručního vytrhání zbytků vegetace (mech, traviny, dřeviny) - po očištění musí být plochy prosté zbytků zeminy, prachu a vegetace | [14 empty] | PP | 1
7 | K | 21-R-1 | 02 - Tryskání betonového povrchu vysokotlakým rotačním vodním paprskem o minimálním tlaku 180MPa | m2 | 0.8 |  | 0 |  |  | základní |  | 0 | 0 | 0 | 0 | 0 | 4 | K | 1 |  |  |  | ROZPOCET | 0 | 0 | 0 | 0 | 0 | 1 | 0 | 4 | 660516189
| PP |  | - technologický postup a druh materiálu dle. technické zprávy, v položce je započtena spotřeba pitné vody potřebná pro očištění | [14 empty] | PP | 1
| VV |  | 0,4*2 |  | 0.8 | [12 empty] | VV | 1 | 2 | True | 1 | ROZPOCET
| D | 3 | Svislé a kompletní konstrukce |  |  |  | 0 |  |  |  |  | 0 |  | 0.74284 |  | 0 | 4 | D | 0 |  |  |  | ROZPOCET | [6 empty] | 0
8 | K | 327212345R00 | Oprava nadz.zdiva z lom.kam. zdí, do 3 m3 obkladní | m3 | 0.24 |  | 0 |  |  | základní |  | 0 | 3.0952 | 0.74284 | 0 | 0 | 4 | K | 1 |  |  |  | ROZPOCET | 0 | 0 | 0 | 0 | 0 | 1 | 0 | 4 | 757364846
| PP |  | - včetně úpravy a zarovnání pracovní spáry vybouráním zbytků betonu a vyčištěním od nánosů | [14 empty] | PP | 1
| VV |  | 0,4*0,3*2 |  | 0.24 | [12 empty] | VV | 1 | 2 | True | 1 | ROZPOCET
| D | 62 | Úpravy povrchů vnější |  |  |  | 0 |  |  |  |  | 0 |  | 0.18603 |  | 0 | 4 | D | 0 |  |  |  | ROZPOCET | [6 empty] | 0
9 | K | 622901110R00 | Očištění po opravách,spárovaných ploch | m2 | 4.9344 |  | 0 |  |  | základní |  | 0 | 0 | 0 | 0 | 0 | 4 | K | 1 |  |  |  | ROZPOCET | 0 | 0 | 0 | 0 | 0 | 1 | 0 | 4 | -2074513765
| PP |  | - po očišění musí být plochy prosté zbytků spárovací hmoty a prachu. | [14 empty] | PP | 1
10 | K | 627451112R00 | Vyplnění spár 70 mm stáv.dlažby z kam., MC s vysp. | m2 | 4.9344 |  | 0 |  |  | základní |  | 0 | 0.0377 | 0.18603 | 0 | 0 | 4 | K | 1 |  |  |  | ROZPOCET | 0 | 0 | 0 | 0 | 0 | 1 | 0 | 4 | 1470037596
| PP |  | - povrch spár bude zahlazen ocelovým hladítkem | [14 empty] | PP | 1
| D | 93 | Dokončovací práce inženýrských staveb |  |  |  | 0 |  |  |  |  | 0 |  | 0 |  | 0.088819 | 4 | D | 0 |  |  |  | ROZPOCET | [6 empty] | 0
11 | K | 938903113R00 | Vysekání spár hl.70 mm ve zdivu z kamene, řádkovém | m2 | 4.9344 |  | 0 |  |  | základní |  | 0 | 0 | 0 | 0.018 | 0.088819 | 4 | K | 1 |  |  |  | ROZPOCET | 0 | 0 | 0 | 0 | 0 | 1 | 0 | 4 | 1453046691
| PP |  | Vysekání spár hl.70 mm ve zdivu z kamene, řádkovém | [14 empty] | PP | 1
| VV |  | 6,25*0,6+0,7*0,6*1,41*2 |  | 4.9344 | [12 empty] | VV | 1 | 2 | True | 1 | ROZPOCET
| D | 99 | Staveništní přesun hmot |  |  |  | 0 |  |  |  |  | 0 |  | 0 |  | 0 | 4 | D | 0 |  |  |  | ROZPOCET | [6 empty] | 0
12 | K | 998323011R00 | Přesun hmot pro jezy a stupně | t | 1.2732 |  | 0 |  |  | základní |  | 0 | 0 | 0 | 0 | 0 | 4 | K | 1 |  |  |  | ROZPOCET | 0 | 0 | 0 | 0 | 0 | 1 | 0 | 4 | 866393609
| PP |  | Přesun hmot pro jezy a stupně | [14 empty] | PP | 1
13 | K | 998323091R00 | Přesun hmot pro jezy a stupně, příplatek do 1 km | t | 1.2732 |  | 0 |  |  | základní |  | 0 | 0 | 0 | 0 | 0 | 4 | K | 1 |  |  |  | ROZPOCET | 0 | 0 | 0 | 0 | 0 | 1 | 0 | 4 | -871879271
| PP |  | Přesun hmot pro jezy a stupně, příplatek do 1 km | [14 empty] | PP | 1
| D | D96 | Přesuny suti a vybouraných hmot |  |  |  | 0 |  |  |  |  | 0 |  | 0 |  | 0 | 4 | D | 0 |  |  |  | ROZPOCET | [6 empty] | 0
14 | K | 979012212R00 | Svislá doprava suti a vybour. hmot na H do 4 m | t | 0.08882 |  | 0 |  |  | základní |  | 0 | 0 | 0 | 0 | 0 | 4 | K | 1 |  |  |  | ROZPOCET | 0 | 0 | 0 | 0 | 0 | 1 | 0 | 4 | 487755289
| PP |  | Svislá doprava suti a vybour. hmot na H do 4 m | [14 empty] | PP | 1
15 | K | 979082318R00 | Vodorovná doprava suti a hmot po suchu do 6000 m | t | 0.08882 |  | 0 |  |  | základní |  | 0 | 0 | 0 | 0 | 0 | 4 | K | 1 |  |  |  | ROZPOCET | 0 | 0 | 0 | 0 | 0 | 1 | 0 | 4 | -1546229020
| PP |  | Včetně: - při vodorovné dopravě po suchu : přepravy za ztížených provozních podmínek, - při vodorovné dopravě po vodě : vyložení na hromady na suchu nebo na přeložení na dopravní prostředek na suchu do 15 m vodorovně a současně do 4 m svisle, - při nakládání nebo překládání : dopravy do 15 m vodorovně a současně do 4 m svisle. | [14 empty] | PP | 1
16 | K | 979082319R00 | Příplatek k vodor.dopravě po suchu, dalších 1000 m | t | 1.8652 |  | 0 |  |  | základní |  | 0 | 0 | 0 | 0 | 0 | 4 | K | 1 |  |  |  | ROZPOCET | 0 | 0 | 0 | 0 | 0 | 1 | 0 | 4 | -1272813312
| PP |  | Příplatek k vodor.dopravě po suchu, dalších 1000 m | [14 empty] | PP | 1
17 | K | 979086213R00 | Nakládání vybouraných hmot na dopravní prostředek | t | 0.08882 |  | 0 |  |  | základní |  | 0 | 0 | 0 | 0 | 0 | 4 | K | 1 |  |  |  | ROZPOCET | 0 | 0 | 0 | 0 | 0 | 1 | 0 | 4 | 1035999639
| PP |  | Nakládání vybouraných hmot na dopravní prostředek | [14 empty] | PP | 1
18 | K | 979990108R00 | Poplatek za uložení suti - železobeton, skupina odpadu 170101 | t | 0.08882 |  | 0 |  |  | základní |  | 0 | 0 | 0 | 0 | 0 | 4 | K | 1 |  |  |  | ROZPOCET | 0 | 0 | 0 | 0 | 0 | 1 | 0 | 4 | -1700866503
| PP |  | Skládka s oprávněním převzetí (dle výběru zhotovitele) | [14 empty] | PP | 1

## 012 - Oprava spádového st...
{eb7f0ae3-7015-4b71-b46a-1d7fa343d434}
2
| KRYCÍ LIST SOUPISU PRACÍ | [7 empty] | v --- níže se nacházejí doplnkové a pomocné údaje k sestavám --- v | [8 empty] | False
Stavba:
Březná, Bílá Voda, Štíty – dosypání hráze, oprava stupňů
Objekt:
SO01 - VVT Březná, Bílá Voda
Soupis:
012 - Oprava spádového stupně v ř.km 21,6440
| KSO: |  |  |  |  | CC-CZ:
| Místo: |  |  |  |  | Datum: | 3. 2. 2025
| Zadavatel: |  |  |  |  | IČ:
DIČ:
| Uchazeč: |  |  |  |  | IČ: | Vyplň údaj
|  | Vyplň údaj |  |  |  | DIČ: | Vyplň údaj
| Projektant: |  |  |  |  | IČ:
DIČ:
| Zpracovatel: |  |  |  |  | IČ:
DIČ:
Poznámka:
| Cena bez DPH | [5 empty] | 0
|  |  | Základ daně |  |  | Sazba daně | Výše daně
| DPH | základní | 0 |  |  | 21% | 0
|  | snížená | 0 |  |  | 15% | 0
|  | zákl. přenesená | 0 |  |  | 21% | 0
|  | sníž. přenesená | 0 |  |  | 15% | 0
|  | nulová | 0 |  |  | 0% | 0
| Cena s DPH |  |  | v | CZK |  | 0
| Projektant |  |  | Zpracovatel
| Datum a podpis: |  | Razítko | Datum a podpis: |  |  | Razítko
| Objednavatel |  |  | Uchazeč
| Datum a podpis: |  | Razítko | Datum a podpis: |  |  | Razítko
REKAPITULACE ČLENĚNÍ SOUPISU PRACÍ
Stavba:
Březná, Bílá Voda, Štíty – dosypání hráze, oprava stupňů
Objekt:
SO01 - VVT Březná, Bílá Voda
Soupis:
012 - Oprava spádového stupně v ř.km 21,6440
Místo: | [5 empty] | Datum: | 3. 2. 2025
Zadavatel: | [5 empty] | Projektant:
Uchazeč: |  |  | Vyplň údaj |  |  | Zpracovatel:
Kód dílu - Popis | [6 empty] | Cena celkem [CZK]
Náklady ze soupisu prací | [6 empty] | 0 | [11 empty] | -1
| 1 - Zemní práce | [5 empty] | 0
| 2 - Základy a zvláštní zakládání | [5 empty] | 0
| 3 - Svislé a kompletní konstrukce | [5 empty] | 0
| 4 - Vodorovné konstrukce | [5 empty] | 0
| 62 - Úpravy povrchů vnější | [5 empty] | 0
| 93 - Dokončovací práce inženýrských staveb | [5 empty] | 0
| 99 - Staveništní přesun hmot | [5 empty] | 0
| D96 - Přesuny suti a vybouraných hmot | [5 empty] | 0
SOUPIS PRACÍ
Stavba:
Březná, Bílá Voda, Štíty – dosypání hráze, oprava stupňů
Objekt:
SO01 - VVT Březná, Bílá Voda
Soupis:
012 - Oprava spádového stupně v ř.km 21,6440
Místo: | [5 empty] | Datum: | 3. 2. 2025
Zadavatel: | [5 empty] | Projektant:
Uchazeč: |  |  | Vyplň údaj |  |  | Zpracovatel:
PČ | Typ | Kód | Popis | MJ | Množství | J.cena [CZK] | Cena celkem [CZK] | Cenová soustava |  | DPH | J. Nh [h] | Nh celkem [h] | J. hmotnost [t] | Hmotnost celkem [t] | J. suť [t] | Suť Celkem [t]
Náklady soupisu celkem | [6 empty] | 0 |  |  |  |  | 0 |  | 21.3718 |  | 1.1809 |  | D | -1 | [10 empty] | 0
| D | 1 | Zemní práce |  |  |  | 0 |  |  |  |  | 0 |  | 0.6884 |  | 0 | 4 | D | 0 |  |  |  | ROZPOCET | [6 empty] | 0
1 | K | 115001105R00 | Převedení vody potrubím o průměru do DN 600 mm | m | 40 |  | 0 |  |  | základní |  | 0 | 0.01721 | 0.6884 | 0 | 0 | 4 | K | 1 |  |  |  | ROZPOCET | 0 | 0 | 0 | 0 | 0 | 1 | 0 | 4 | 978197122
| PP |  | Položka obsahuje: - dopravu na místo určení - osazení - demnotáž - odvoz | [14 empty] | PP | 1
| VV |  | 2*20 |  | 40 | [12 empty] | VV | 1 | 2 | True | 1 | ROZPOCET
2 | K | 115101201R00 | Čerpání vody na výšku do 10 m, přítok do 500 l/min | h | 90 |  | 0 |  |  | základní |  | 0 | 0 | 0 | 0 | 0 | 4 | K | 1 |  |  |  | ROZPOCET | 0 | 0 | 0 | 0 | 0 | 1 | 0 | 4 | 224261421
| PP |  | Čerpání vody na výšku do 10 m, přítok do 500 l/min | [14 empty] | PP | 1
| VV |  | 9*10 |  | 90 | [12 empty] | VV | 1 | 2 | True | 1 | ROZPOCET
3 | K | 115101301R00 | Pohotovost čerp.soupravy, výška 10 m, přítok 500 l | den | 10 |  | 0 |  |  | základní |  | 0 | 0 | 0 | 0 | 0 | 4 | K | 1 |  |  |  | ROZPOCET | 0 | 0 | 0 | 0 | 0 | 1 | 0 | 4 | 798664918
| PP |  | Pohotovost čerp.soupravy, výška 10 m, přítok 500 l | [14 empty] | PP | 1
4 | K | 125703312R00 | Čištění kanálů s dnem z lom.kam., tl. vrstvy 50 cm | m3 | 5.4 |  | 0 |  |  | základní |  | 0 | 0 | 0 | 0 | 0 | 4 | K | 1 |  |  |  | ROZPOCET | 0 | 0 | 0 | 0 | 0 | 1 | 0 | 4 | 829972100
| PP |  | Čištění kanálů s dnem z lom.kam., tl. vrstvy 50 cm | [14 empty] | PP | 1
| VV |  | "vývařiště - dno:" 27*0,2 |  | 5.4 | [12 empty] | VV | 1 | 2 | True | 1 | ROZPOCET
5 | K | 139601103R00 | Ruční výkop jam, rýh a šachet v hornině tř. 4 | m3 | 3.24 |  | 0 |  |  | základní |  | 0 | 0 | 0 | 0 | 0 | 4 | K | 1 |  |  |  | ROZPOCET | 0 | 0 | 0 | 0 | 0 | 1 | 0 | 4 | -245042191
| PP |  | vyčištění kaverny od nánosu | [14 empty] | PP | 1
| VV |  | "vývařiště - odstranění zeminy z kaveren:" 27*0,4*0,3 |  | 3.24 | [12 empty] | VV | 1 | 2 | True | 1 | ROZPOCET
6 | K | 161101102R00 | Svislé přemístění výkopku z hor.1-4 do 4,0 m | m3 | 5.4 |  | 0 |  |  | základní |  | 0 | 0 | 0 | 0 | 0 | 4 | K | 1 |  |  |  | ROZPOCET | 0 | 0 | 0 | 0 | 0 | 1 | 0 | 4 | -1728231245
| PP |  | Svislé přemístění výkopku z hor.1-4 do 4,0 m | [14 empty] | PP | 1
7 | K | 161101501R00 | Svislé přemístění výkopku z hor. 1-4 ruční | m3 | 3.24 |  | 0 |  |  | základní |  | 0 | 0 | 0 | 0 | 0 | 4 | K | 1 |  |  |  | ROZPOCET | 0 | 0 | 0 | 0 | 0 | 1 | 0 | 4 | -161335079
| PP |  | Svislé přemístění výkopku z hor. 1-4 ruční | [14 empty] | PP | 1
8 | K | 162701105R00 | Vodorovné přemístění výkopku z hor.1-4 do 10000 m | m3 | 8.64 |  | 0 |  |  | základní |  | 0 | 0 | 0 | 0 | 0 | 4 | K | 1 |  |  |  | ROZPOCET | 0 | 0 | 0 | 0 | 0 | 1 | 0 | 4 | 710003153
| PP |  | Vodorovné přemístění výkopku z hor.1-4 do 10000 m | [14 empty] | PP | 1
| VV |  | 5,4+3,24 |  | 8.64 | [12 empty] | VV | 1 | 2 | True | 1 | ROZPOCET
9 | K | 162701109R00 | Příplatek k vod. přemístění hor.1-4 za další 1 km | m3 | 146.88 |  | 0 |  |  | základní |  | 0 | 0 | 0 | 0 | 0 | 4 | K | 1 |  |  |  | ROZPOCET | 0 | 0 | 0 | 0 | 0 | 1 | 0 | 4 | -1508557204
| PP |  | Příplatek k vod. přemístění hor.1-4 za další 1 km | [14 empty] | PP | 1
| VV |  | 8,64*17 |  | 146.88 | [12 empty] | VV | 1 | 2 | True | 1 | ROZPOCET
10 | K | 199000005R00 | Poplatek za skládku zeminy 1- 4 | t | 15.984 |  | 0 |  |  | základní |  | 0 | 0 | 0 | 0 | 0 | 4 | K | 1 |  |  |  | ROZPOCET | 0 | 0 | 0 | 0 | 0 | 1 | 0 | 4 | 2035161544
| PP |  | Skládka s oprávněním převzetí (dle výběru zhotovitele) | [14 empty] | PP | 1
| VV |  | 8,64*1,85 |  | 15.984 | [12 empty] | VV | 1 | 2 | True | 1 | ROZPOCET
11 | K | 1-R-1 | Zřízení a odstranění hrázky | soubor | 1 |  | 0 |  |  | základní |  | 0 | 0 | 0 | 0 | 0 | 4 | K | 1 |  |  |  | ROZPOCET | 0 | 0 | 0 | 0 | 0 | 1 | 0 | 4 | -1490166044
| PP |  | Položka obsahuje - zřízení hrázky (zemina ze dna toku a dovoz v rámci vnitrostaveništního přesunu) - odstranění hrázky (rozprostření zeminy zpět do místa výkopu a urovnání pláně včetně odvozu přebytečné zeminy - zeminy získané do konstrukce v rámci vnitrostaveništního přesunu - na skládku) | [14 empty] | PP | 1
| D | 2 | Základy a zvláštní zakládání |  |  |  | 0 |  |  |  |  | 0 |  | 0.0013122 |  | 0 | 4 | D | 0 |  |  |  | ROZPOCET | [6 empty] | 0
12 | K | 216904112R00 | Očištění tlakovou vodou zdiva stěn a rubu kleneb | m2 | 65.608 |  | 0 |  |  | základní |  | 0 | 2e-05 | 0.0013122 | 0 | 0 | 4 | K | 1 |  |  |  | ROZPOCET | 0 | 0 | 0 | 0 | 0 | 1 | 0 | 4 | -1160500620
| PP |  | - vysokotlaké čištění - po očištění musí být plochy prosté zbytků betonu, prachu a vegetace | [14 empty] | PP | 1
13 | K | 216904212R00 | Očištění stlačeným vzduchem zdiva a rubu kleneb | m2 | 65.608 |  | 0 |  |  | základní |  | 0 | 0 | 0 | 0 | 0 | 4 | K | 1 |  |  |  | ROZPOCET | 0 | 0 | 0 | 0 | 0 | 1 | 0 | 4 | -1464376868
| PP |  | - včetně ručního vytrhání zbytků vegetace (mech, traviny, dřeviny) - po očištění musí být plochy prosté zbytků zeminy, prachu a vegetace | [14 empty] | PP | 1
14 | K | 21-R-1 | 02 - Tryskání betonového povrchu vysokotlakým rotačním vodním paprskem o minimálním tlaku 180MPa | m2 | 10.8 |  | 0 |  |  | základní |  | 0 | 0 | 0 | 0 | 0 | 4 | K | 1 |  |  |  | ROZPOCET | 0 | 0 | 0 | 0 | 0 | 1 | 0 | 4 | -597145584
| PP |  | - technologický postup a druh materiálu dle. technické zprávy, v položce je započtena spotřeba pitné vody potřebná pro očištění | [14 empty] | PP | 1
| D | 3 | Svislé a kompletní konstrukce |  |  |  | 0 |  |  |  |  | 0 |  | 3.0952 |  | 0 | 4 | D | 0 |  |  |  | ROZPOCET | [6 empty] | 0
15 | K | 327212345R00 | Oprava nadz.zdiva z lom.kam. zdí, do 3 m3 obkladní | m3 | 1 |  | 0 |  |  | základní |  | 0 | 3.0952 | 3.0952 | 0 | 0 | 4 | K | 1 |  |  |  | ROZPOCET | 0 | 0 | 0 | 0 | 0 | 1 | 0 | 4 | 1182214507
| PP |  | - včetně úpravy a zarovnání pracovní spáry vybouráním zbytků betonu a vyčištěním od nánosů | [14 empty] | PP | 1
| D | 4 | Vodorovné konstrukce |  |  |  | 0 |  |  |  |  | 0 |  | 15.1135 |  | 0 | 4 | D | 0 |  |  |  | ROZPOCET | [6 empty] | 0
16 | K | 451311831R00 | Podklad pod dlažbu z betonu C 25/30 XA1,do 20 cm | m2 | 10.8 |  | 0 |  |  | základní |  | 0 | 0.525 | 5.67 | 0 | 0 | 4 | K | 1 |  |  |  | ROZPOCET | 0 | 0 | 0 | 0 | 0 | 1 | 0 | 4 | -1131763675
| PP |  | Podklad pod dlažbu z betonu C 25/30 XA1,do 20 cm | [14 empty] | PP | 1
| VV |  | "oprava kaverny ve dně vývařiště:" 27*0,4 |  | 10.8 | [12 empty] | VV | 1 | 2 | True | 1 | ROZPOCET
17 | K | 457311118R00 | Vyrovnávací beton výplňový nebo spádový C 25/30 | m3 | 1.08 |  | 0 |  |  | základní |  | 0 | 2.5254 | 2.7275 | 0 | 0 | 4 | K | 1 |  |  |  | ROZPOCET | 0 | 0 | 0 | 0 | 0 | 1 | 0 | 4 | 798706630
| PP |  | Vyrovnávací beton výplňový nebo spádový C 25/30 | [14 empty] | PP | 1
| VV |  | "výplň kaverny pod konstrukcí dlažby vývařiště:" 27*0,4*0,1 |  | 1.08 | [12 empty] | VV | 1 | 2 | True | 1 | ROZPOCET
18 | K | 465512317R00 | Oprava kam.dlažby do 20 m2,suchá tl.30 cm se zalit | m2 | 10.8 |  | 0 |  |  | základní |  | 0 | 0.62186 | 6.7161 | 0 | 0 | 4 | K | 1 |  |  |  | ROZPOCET | 0 | 0 | 0 | 0 | 0 | 1 | 0 | 4 | 1130457461
| PP |  | Včetně opravy dlažby v úzkém pruhu. | [14 empty] | PP | 1
| D | 62 | Úpravy povrchů vnější |  |  |  | 0 |  |  |  |  | 0 |  | 2.4734 |  | 0 | 4 | D | 0 |  |  |  | ROZPOCET | [6 empty] | 0
19 | K | 622901110R00 | Očištění po opravách,spárovaných ploch | m2 | 65.608 |  | 0 |  |  | základní |  | 0 | 0 | 0 | 0 | 0 | 4 | K | 1 |  |  |  | ROZPOCET | 0 | 0 | 0 | 0 | 0 | 1 | 0 | 4 | 1983776812
| PP |  | - po očišění musí být plochy prosté zbytků spárovací hmoty a prachu. | [14 empty] | PP | 1
20 | K | 627451112R00 | Vyplnění spár 70 mm stáv.dlažby z kam., MC s vysp. | m2 | 65.608 |  | 0 |  |  | základní |  | 0 | 0.0377 | 2.4734 | 0 | 0 | 4 | K | 1 |  |  |  | ROZPOCET | 0 | 0 | 0 | 0 | 0 | 1 | 0 | 4 | 720863303
| PP |  | - povrch spár bude zahlazen ocelovým hladítkem | [14 empty] | PP | 1
| D | 93 | Dokončovací práce inženýrských staveb |  |  |  | 0 |  |  |  |  | 0 |  | 0 |  | 1.1809 | 4 | D | 0 |  |  |  | ROZPOCET | [6 empty] | 0
21 | K | 938903113R00 | Vysekání spár hl.70 mm ve zdivu z kamene, řádkovém | m2 | 65.608 |  | 0 |  |  | základní |  | 0 | 0 | 0 | 0.018 | 1.1809 | 4 | K | 1 |  |  |  | ROZPOCET | 0 | 0 | 0 | 0 | 0 | 1 | 0 | 4 | -125734201
| PP |  | Vysekání spár hl.70 mm ve zdivu z kamene, řádkovém | [14 empty] | PP | 1
| VV |  | "vývařiště - dno:" 27*0,6 |  | 16.2 | [12 empty] | VV | 1 | 2 | True | 0 | ROZPOCET
| VV |  | "vývařiště stěny:" 15*0,3 |  | 4.5 | [12 empty] | VV | 1 | 2 | True | 0 | ROZPOCET
| VV |  | "koruna prahu:" 5,30 |  | 5.3 | [12 empty] | VV | 1 | 2 | True | 0 | ROZPOCET
| VV |  | "svahy nad vývařištěm:" 4,38*1,3*2 |  | 11.388 | [12 empty] | VV | 1 | 2 | True | 0 | ROZPOCET
| VV |  | "koruna přelivné hrany:" 2,6*2+11+1,55*1,4*2 |  | 20.54 | [12 empty] | VV | 1 | 2 | True | 0 | ROZPOCET
| VV |  | "vzdušná stěna přelivné hrany:" 6,4*0,9+0,8*2,4 |  | 7.68 | [12 empty] | VV | 1 | 2 | True | 0 | ROZPOCET
| VV |  | Součet |  | 65.608 | [12 empty] | VV | 1 | 4 | True | 1 | ROZPOCET
| D | 99 | Staveništní přesun hmot |  |  |  | 0 |  |  |  |  | 0 |  | 0 |  | 0 | 4 | D | 0 |  |  |  | ROZPOCET | [6 empty] | 0
22 | K | 998323011R00 | Přesun hmot pro jezy a stupně | t | 21.3718 |  | 0 |  |  | základní |  | 0 | 0 | 0 | 0 | 0 | 4 | K | 1 |  |  |  | ROZPOCET | 0 | 0 | 0 | 0 | 0 | 1 | 0 | 4 | -398379197
| PP |  | Přesun hmot pro jezy a stupně | [14 empty] | PP | 1
23 | K | 998323091R00 | Přesun hmot pro jezy a stupně, příplatek do 1 km | t | 21.3718 |  | 0 |  |  | základní |  | 0 | 0 | 0 | 0 | 0 | 4 | K | 1 |  |  |  | ROZPOCET | 0 | 0 | 0 | 0 | 0 | 1 | 0 | 4 | -1803996002
| PP |  | Přesun hmot pro jezy a stupně, příplatek do 1 km | [14 empty] | PP | 1
| D | D96 | Přesuny suti a vybouraných hmot |  |  |  | 0 |  |  |  |  | 0 |  | 0 |  | 0 | 4 | D | 0 |  |  |  | ROZPOCET | [6 empty] | 0
24 | K | 979012212R00 | Svislá doprava suti a vybour. hmot na H do 4 m | t | 1.1809 |  | 0 |  |  | základní |  | 0 | 0 | 0 | 0 | 0 | 4 | K | 1 |  |  |  | ROZPOCET | 0 | 0 | 0 | 0 | 0 | 1 | 0 | 4 | 262540523
| PP |  | Svislá doprava suti a vybour. hmot na H do 4 m | [14 empty] | PP | 1
25 | K | 979082312R00 | Vodorovná doprava suti a hmot po suchu do 500 m | t | 1.1809 |  | 0 |  |  | základní |  | 0 | 0 | 0 | 0 | 0 | 4 | K | 1 |  |  |  | ROZPOCET | 0 | 0 | 0 | 0 | 0 | 1 | 0 | 4 | -124088467
| PP |  | - manipulace se sutí v rámci koryta včetně naložení na dopravní prostředek a odvoz na meziskládku | [14 empty] | PP | 1
26 | K | 979082318R00 | Vodorovná doprava suti a hmot po suchu do 6000 m | t | 1.1809 |  | 0 |  |  | základní |  | 0 | 0 | 0 | 0 | 0 | 4 | K | 1 |  |  |  | ROZPOCET | 0 | 0 | 0 | 0 | 0 | 1 | 0 | 4 | -1538658121
| PP |  | Včetně: - při vodorovné dopravě po suchu : přepravy za ztížených provozních podmínek, - při vodorovné dopravě po vodě : vyložení na hromady na suchu nebo na přeložení na dopravní prostředek na suchu do 15 m vodorovně a současně do 4 m svisle, - při nakládání nebo překládání : dopravy do 15 m vodorovně a současně do 4 m svisle. | [14 empty] | PP | 1
27 | K | 979082319R00 | Příplatek k vodor.dopravě po suchu, dalších 1000 m | t | 24.7998 |  | 0 |  |  | základní |  | 0 | 0 | 0 | 0 | 0 | 4 | K | 1 |  |  |  | ROZPOCET | 0 | 0 | 0 | 0 | 0 | 1 | 0 | 4 | 40045091
| PP |  | Příplatek k vodor.dopravě po suchu, dalších 1000 m | [14 empty] | PP | 1
28 | K | 979086213R00 | Nakládání vybouraných hmot na dopravní prostředek | t | 1.1809 |  | 0 |  |  | základní |  | 0 | 0 | 0 | 0 | 0 | 4 | K | 1 |  |  |  | ROZPOCET | 0 | 0 | 0 | 0 | 0 | 1 | 0 | 4 | 1957560220
| PP |  | Nakládání vybouraných hmot na dopravní prostředek | [14 empty] | PP | 1
29 | K | 979990108R00 | Poplatek za uložení suti - železobeton, skupina odpadu 170101 | t | 1.1809 |  | 0 |  |  | základní |  | 0 | 0 | 0 | 0 | 0 | 4 | K | 1 |  |  |  | ROZPOCET | 0 | 0 | 0 | 0 | 0 | 1 | 0 | 4 | -412188654
| PP |  | Skládka s oprávněním převzetí (dle výběru zhotovitele) | [14 empty] | PP | 1

## 013 - Oprava spádového st...
{835d43ba-f1f8-46fc-b569-2d949089fdad}
2
| KRYCÍ LIST SOUPISU PRACÍ | [7 empty] | v --- níže se nacházejí doplnkové a pomocné údaje k sestavám --- v | [8 empty] | False
Stavba:
Březná, Bílá Voda, Štíty – dosypání hráze, oprava stupňů
Objekt:
SO01 - VVT Březná, Bílá Voda
Soupis:
013 - Oprava spádového stupně v ř.km 22,2482
| KSO: |  |  |  |  | CC-CZ:
| Místo: |  |  |  |  | Datum: | 3. 2. 2025
| Zadavatel: |  |  |  |  | IČ:
DIČ:
| Uchazeč: |  |  |  |  | IČ: | Vyplň údaj
|  | Vyplň údaj |  |  |  | DIČ: | Vyplň údaj
| Projektant: |  |  |  |  | IČ:
DIČ:
| Zpracovatel: |  |  |  |  | IČ:
DIČ:
Poznámka:
| Cena bez DPH | [5 empty] | 0
|  |  | Základ daně |  |  | Sazba daně | Výše daně
| DPH | základní | 0 |  |  | 21% | 0
|  | snížená | 0 |  |  | 15% | 0
|  | zákl. přenesená | 0 |  |  | 21% | 0
|  | sníž. přenesená | 0 |  |  | 15% | 0
|  | nulová | 0 |  |  | 0% | 0
| Cena s DPH |  |  | v | CZK |  | 0
| Projektant |  |  | Zpracovatel
| Datum a podpis: |  | Razítko | Datum a podpis: |  |  | Razítko
| Objednavatel |  |  | Uchazeč
| Datum a podpis: |  | Razítko | Datum a podpis: |  |  | Razítko
REKAPITULACE ČLENĚNÍ SOUPISU PRACÍ
Stavba:
Březná, Bílá Voda, Štíty – dosypání hráze, oprava stupňů
Objekt:
SO01 - VVT Březná, Bílá Voda
Soupis:
013 - Oprava spádového stupně v ř.km 22,2482
Místo: | [5 empty] | Datum: | 3. 2. 2025
Zadavatel: | [5 empty] | Projektant:
Uchazeč: |  |  | Vyplň údaj |  |  | Zpracovatel:
Kód dílu - Popis | [6 empty] | Cena celkem [CZK]
Náklady ze soupisu prací | [6 empty] | 0 | [11 empty] | -1
| 1 - Zemní práce | [5 empty] | 0
| 2 - Základy a zvláštní zakládání | [5 empty] | 0
| 3 - Svislé a kompletní konstrukce | [5 empty] | 0
| 4 - Vodorovné konstrukce | [5 empty] | 0
| 62 - Úpravy povrchů vnější | [5 empty] | 0
| 93 - Dokončovací práce inženýrských staveb | [5 empty] | 0
| 99 - Staveništní přesun hmot | [5 empty] | 0
| D96 - Přesuny suti a vybouraných hmot | [5 empty] | 0
SOUPIS PRACÍ
Stavba:
Březná, Bílá Voda, Štíty – dosypání hráze, oprava stupňů
Objekt:
SO01 - VVT Březná, Bílá Voda
Soupis:
013 - Oprava spádového stupně v ř.km 22,2482
Místo: | [5 empty] | Datum: | 3. 2. 2025
Zadavatel: | [5 empty] | Projektant:
Uchazeč: |  |  | Vyplň údaj |  |  | Zpracovatel:
PČ | Typ | Kód | Popis | MJ | Množství | J.cena [CZK] | Cena celkem [CZK] | Cenová soustava |  | DPH | J. Nh [h] | Nh celkem [h] | J. hmotnost [t] | Hmotnost celkem [t] | J. suť [t] | Suť Celkem [t]
Náklady soupisu celkem | [6 empty] | 0 |  |  |  |  | 0 |  | 23.2089 |  | 1.2562 |  | D | -1 | [10 empty] | 0
| D | 1 | Zemní práce |  |  |  | 0 |  |  |  |  | 0 |  | 0.6884 |  | 0 | 4 | D | 0 |  |  |  | ROZPOCET | [6 empty] | 0
1 | K | 115001105R00 | Převedení vody potrubím o průměru do DN 600 mm | m | 40 |  | 0 |  |  | základní |  | 0 | 0.01721 | 0.6884 | 0 | 0 | 4 | K | 1 |  |  |  | ROZPOCET | 0 | 0 | 0 | 0 | 0 | 1 | 0 | 4 | 694158703
| PP |  | Položka obsahuje: - dopravu na místo určení - osazení - demnotáž - odvoz | [14 empty] | PP | 1
| VV |  | 2*20 |  | 40 | [12 empty] | VV | 1 | 2 | True | 1 | ROZPOCET
2 | K | 115101201R00 | Čerpání vody na výšku do 10 m, přítok do 500 l/min | h | 90 |  | 0 |  |  | základní |  | 0 | 0 | 0 | 0 | 0 | 4 | K | 1 |  |  |  | ROZPOCET | 0 | 0 | 0 | 0 | 0 | 1 | 0 | 4 | 1435165331
| PP |  | Čerpání vody na výšku do 10 m, přítok do 500 l/min | [14 empty] | PP | 1
| VV |  | 9*10 |  | 90 | [12 empty] | VV | 1 | 2 | True | 1 | ROZPOCET
3 | K | 115101301R00 | Pohotovost čerp.soupravy, výška 10 m, přítok 500 l | den | 10 |  | 0 |  |  | základní |  | 0 | 0 | 0 | 0 | 0 | 4 | K | 1 |  |  |  | ROZPOCET | 0 | 0 | 0 | 0 | 0 | 1 | 0 | 4 | 180689191
| PP |  | Pohotovost čerp.soupravy, výška 10 m, přítok 500 l | [14 empty] | PP | 1
4 | K | 125703312R00 | Čištění kanálů s dnem z lom.kam., tl. vrstvy 50 cm | m3 | 6 |  | 0 |  |  | základní |  | 0 | 0 | 0 | 0 | 0 | 4 | K | 1 |  |  |  | ROZPOCET | 0 | 0 | 0 | 0 | 0 | 1 | 0 | 4 | 795195932
| PP |  | Čištění kanálů s dnem z lom.kam., tl. vrstvy 50 cm | [14 empty] | PP | 1
| VV |  | "vývařiště - dno:" 30*0,2 |  | 6 | [12 empty] | VV | 1 | 2 | True | 1 | ROZPOCET
5 | K | 139601103R00 | Ruční výkop jam, rýh a šachet v hornině tř. 4 | m3 | 3.6 |  | 0 |  |  | základní |  | 0 | 0 | 0 | 0 | 0 | 4 | K | 1 |  |  |  | ROZPOCET | 0 | 0 | 0 | 0 | 0 | 1 | 0 | 4 | -1022491487
| PP |  | vyčištění kaverny od nánosu | [14 empty] | PP | 1
| VV |  | "vývařiště - odstranění zeminy z kaveren:" 30*0,4*0,3 |  | 3.6 | [12 empty] | VV | 1 | 2 | True | 1 | ROZPOCET
6 | K | 161101102R00 | Svislé přemístění výkopku z hor.1-4 do 4,0 m | m3 | 6 |  | 0 |  |  | základní |  | 0 | 0 | 0 | 0 | 0 | 4 | K | 1 |  |  |  | ROZPOCET | 0 | 0 | 0 | 0 | 0 | 1 | 0 | 4 | -1813672859
| PP |  | Svislé přemístění výkopku z hor.1-4 do 4,0 m | [14 empty] | PP | 1
7 | K | 161101501R00 | Svislé přemístění výkopku z hor. 1-4 ruční | m3 | 3.6 |  | 0 |  |  | základní |  | 0 | 0 | 0 | 0 | 0 | 4 | K | 1 |  |  |  | ROZPOCET | 0 | 0 | 0 | 0 | 0 | 1 | 0 | 4 | 882412460
| PP |  | Svislé přemístění výkopku z hor. 1-4 ruční | [14 empty] | PP | 1
8 | K | 162701105R00 | Vodorovné přemístění výkopku z hor.1-4 do 10000 m | m3 | 9.6 |  | 0 |  |  | základní |  | 0 | 0 | 0 | 0 | 0 | 4 | K | 1 |  |  |  | ROZPOCET | 0 | 0 | 0 | 0 | 0 | 1 | 0 | 4 | 1618578056
| PP |  | Vodorovné přemístění výkopku z hor.1-4 do 10000 m | [14 empty] | PP | 1
| VV |  | 6+3,6 |  | 9.6 | [12 empty] | VV | 1 | 2 | True | 1 | ROZPOCET
9 | K | 162701109R00 | Příplatek k vod. přemístění hor.1-4 za další 1 km | m3 | 163.2 |  | 0 |  |  | základní |  | 0 | 0 | 0 | 0 | 0 | 4 | K | 1 |  |  |  | ROZPOCET | 0 | 0 | 0 | 0 | 0 | 1 | 0 | 4 | -341976571
| PP |  | Příplatek k vod. přemístění hor.1-4 za další 1 km | [14 empty] | PP | 1
| VV |  | 9,60*17 |  | 163.2 | [12 empty] | VV | 1 | 2 | True | 1 | ROZPOCET
10 | K | 199000005R00 | Poplatek za skládku zeminy 1- 4 | t | 17.76 |  | 0 |  |  | základní |  | 0 | 0 | 0 | 0 | 0 | 4 | K | 1 |  |  |  | ROZPOCET | 0 | 0 | 0 | 0 | 0 | 1 | 0 | 4 | -1194570369
| PP |  | Skládka s oprávněním převzetí (dle výběru zhotovitele) | [14 empty] | PP | 1
| VV |  | 9,6*1,85 |  | 17.76 | [12 empty] | VV | 1 | 2 | True | 1 | ROZPOCET
11 | K | 1-R-1 | Zřízení a odstranění hrázky | soubor | 1 |  | 0 |  |  | základní |  | 0 | 0 | 0 | 0 | 0 | 4 | K | 1 |  |  |  | ROZPOCET | 0 | 0 | 0 | 0 | 0 | 1 | 0 | 4 | -1699550906
| PP |  | Položka obsahuje - zřízení hrázky (zemina ze dna toku a dovoz v rámci vnitrostaveništního přesunu) - odstranění hrázky (rozprostření zeminy zpět do místa výkopu a urovnání pláně včetně odvozu přebytečné zeminy - zeminy získané do konstrukce v rámci vnitrostaveništního přesunu - na skládku) | [14 empty] | PP | 1
| D | 2 | Základy a zvláštní zakládání |  |  |  | 0 |  |  |  |  | 0 |  | 0.0013958 |  | 0 | 4 | D | 0 |  |  |  | ROZPOCET | [6 empty] | 0
12 | K | 216904112R00 | Očištění tlakovou vodou zdiva stěn a rubu kleneb | m2 | 69.79 |  | 0 |  |  | základní |  | 0 | 2e-05 | 0.0013958 | 0 | 0 | 4 | K | 1 |  |  |  | ROZPOCET | 0 | 0 | 0 | 0 | 0 | 1 | 0 | 4 | -737457922
| PP |  | - vysokotlaké čištění - po očištění musí být plochy prosté zbytků betonu, prachu a vegetace | [14 empty] | PP | 1
13 | K | 216904212R00 | Očištění stlačeným vzduchem zdiva a rubu kleneb | m2 | 69.79 |  | 0 |  |  | základní |  | 0 | 0 | 0 | 0 | 0 | 4 | K | 1 |  |  |  | ROZPOCET | 0 | 0 | 0 | 0 | 0 | 1 | 0 | 4 | -922289156
| PP |  | - včetně ručního vytrhání zbytků vegetace (mech, traviny, dřeviny) - po očištění musí být plochy prosté zbytků zeminy, prachu a vegetace | [14 empty] | PP | 1
14 | K | 21-R-1 | 02 - Tryskání betonového povrchu vysokotlakým rotačním vodním paprskem o minimálním tlaku 180MPa | m2 | 12 |  | 0 |  |  | základní |  | 0 | 0 | 0 | 0 | 0 | 4 | K | 1 |  |  |  | ROZPOCET | 0 | 0 | 0 | 0 | 0 | 1 | 0 | 4 | -392726993
| PP |  | - technologický postup a druh materiálu dle. technické zprávy, v položce je započtena spotřeba pitné vody potřebná pro očištění | [14 empty] | PP | 1
| D | 3 | Svislé a kompletní konstrukce |  |  |  | 0 |  |  |  |  | 0 |  | 3.0952 |  | 0 | 4 | D | 0 |  |  |  | ROZPOCET | [6 empty] | 0
15 | K | 327212345R00 | Oprava nadz.zdiva z lom.kam. zdí, do 3 m3 obkladní | m3 | 1 |  | 0 |  |  | základní |  | 0 | 3.0952 | 3.0952 | 0 | 0 | 4 | K | 1 |  |  |  | ROZPOCET | 0 | 0 | 0 | 0 | 0 | 1 | 0 | 4 | -1033043853
| PP |  | - včetně úpravy a zarovnání pracovní spáry vybouráním zbytků betonu a vyčištěním od nánosů | [14 empty] | PP | 1
| D | 4 | Vodorovné konstrukce |  |  |  | 0 |  |  |  |  | 0 |  | 16.7928 |  | 0 | 4 | D | 0 |  |  |  | ROZPOCET | [6 empty] | 0
16 | K | 451311831R00 | Podklad pod dlažbu z betonu C 25/30 XA1,do 20 cm | m2 | 12 |  | 0 |  |  | základní |  | 0 | 0.525 | 6.3 | 0 | 0 | 4 | K | 1 |  |  |  | ROZPOCET | 0 | 0 | 0 | 0 | 0 | 1 | 0 | 4 | 782144842
| PP |  | Podklad pod dlažbu z betonu C 25/30 XA1,do 20 cm | [14 empty] | PP | 1
| VV |  | "oprava kaverny ve dně vývařiště:" 30*0,4 |  | 12 | [12 empty] | VV | 1 | 2 | True | 1 | ROZPOCET
17 | K | 457311118R00 | Vyrovnávací beton výplňový nebo spádový C 25/30 | m3 | 1.2 |  | 0 |  |  | základní |  | 0 | 2.5254 | 3.0305 | 0 | 0 | 4 | K | 1 |  |  |  | ROZPOCET | 0 | 0 | 0 | 0 | 0 | 1 | 0 | 4 | -981872850
| PP |  | Vyrovnávací beton výplňový nebo spádový C 25/30 | [14 empty] | PP | 1
| VV |  | "výplň kaverny pod konstrukcí dlažby vývařiště:" 30*0,4*0,1 |  | 1.2 | [12 empty] | VV | 1 | 2 | True | 1 | ROZPOCET
18 | K | 465512317R00 | Oprava kam.dlažby do 20 m2,suchá tl.30 cm se zalit | m2 | 12 |  | 0 |  |  | základní |  | 0 | 0.62186 | 7.4623 | 0 | 0 | 4 | K | 1 |  |  |  | ROZPOCET | 0 | 0 | 0 | 0 | 0 | 1 | 0 | 4 | 585633081
| PP |  | Včetně opravy dlažby v úzkém pruhu. | [14 empty] | PP | 1
| D | 62 | Úpravy povrchů vnější |  |  |  | 0 |  |  |  |  | 0 |  | 2.6311 |  | 0 | 4 | D | 0 |  |  |  | ROZPOCET | [6 empty] | 0
19 | K | 622901110R00 | Očištění po opravách,spárovaných ploch | m2 | 69.79 |  | 0 |  |  | základní |  | 0 | 0 | 0 | 0 | 0 | 4 | K | 1 |  |  |  | ROZPOCET | 0 | 0 | 0 | 0 | 0 | 1 | 0 | 4 | -508874957
| PP |  | - po očišění musí být plochy prosté zbytků spárovací hmoty a prachu. | [14 empty] | PP | 1
20 | K | 627451112R00 | Vyplnění spár 70 mm stáv.dlažby z kam., MC s vysp. | m2 | 69.79 |  | 0 |  |  | základní |  | 0 | 0.0377 | 2.6311 | 0 | 0 | 4 | K | 1 |  |  |  | ROZPOCET | 0 | 0 | 0 | 0 | 0 | 1 | 0 | 4 | -153574321
| PP |  | - povrch spár bude zahlazen ocelovým hladítkem | [14 empty] | PP | 1
| D | 93 | Dokončovací práce inženýrských staveb |  |  |  | 0 |  |  |  |  | 0 |  | 0 |  | 1.2562 | 4 | D | 0 |  |  |  | ROZPOCET | [6 empty] | 0
21 | K | 938903113R00 | Vysekání spár hl.70 mm ve zdivu z kamene, řádkovém | m2 | 69.79 |  | 0 |  |  | základní |  | 0 | 0 | 0 | 0.018 | 1.2562 | 4 | K | 1 |  |  |  | ROZPOCET | 0 | 0 | 0 | 0 | 0 | 1 | 0 | 4 | -448426725
| PP |  | Vysekání spár hl.70 mm ve zdivu z kamene, řádkovém | [14 empty] | PP | 1
| VV |  | "vývařiště - dno:" 30*0,6 |  | 18 | [12 empty] | VV | 1 | 2 | True | 0 | ROZPOCET
| VV |  | "vývařiště stěny:" 15,5*0,5 |  | 7.75 | [12 empty] | VV | 1 | 2 | True | 0 | ROZPOCET
| VV |  | "koruna prahu a stěn vývařiště:" 5,5 |  | 5.5 | [12 empty] | VV | 1 | 2 | True | 0 | ROZPOCET
| VV |  | "svahy nad vývařištěm:" (6,3+5,3)*1,55 |  | 17.98 | [12 empty] | VV | 1 | 2 | True | 0 | ROZPOCET
| VV |  | "koruna přelivné hrany:" 5,4+0,85*2+1,65*1,25*2 |  | 11.225 | [12 empty] | VV | 1 | 2 | True | 0 | ROZPOCET
| VV |  | "vzdušná stěna přelivné hrany:" 6,4*0,9+1,3*2,75 |  | 9.335 | [12 empty] | VV | 1 | 2 | True | 0 | ROZPOCET
| VV |  | Součet |  | 69.79 | [12 empty] | VV | 1 | 4 | True | 1 | ROZPOCET
| D | 99 | Staveništní přesun hmot |  |  |  | 0 |  |  |  |  | 0 |  | 0 |  | 0 | 4 | D | 0 |  |  |  | ROZPOCET | [6 empty] | 0
22 | K | 998323011R00 | Přesun hmot pro jezy a stupně | t | 23.2089 |  | 0 |  |  | základní |  | 0 | 0 | 0 | 0 | 0 | 4 | K | 1 |  |  |  | ROZPOCET | 0 | 0 | 0 | 0 | 0 | 1 | 0 | 4 | -1835913494
| PP |  | Přesun hmot pro jezy a stupně | [14 empty] | PP | 1
23 | K | 998323091R00 | Přesun hmot pro jezy a stupně, příplatek do 1 km | t | 23.2089 |  | 0 |  |  | základní |  | 0 | 0 | 0 | 0 | 0 | 4 | K | 1 |  |  |  | ROZPOCET | 0 | 0 | 0 | 0 | 0 | 1 | 0 | 4 | 1302554576
| PP |  | Přesun hmot pro jezy a stupně, příplatek do 1 km | [14 empty] | PP | 1
| D | D96 | Přesuny suti a vybouraných hmot |  |  |  | 0 |  |  |  |  | 0 |  | 0 |  | 0 | 4 | D | 0 |  |  |  | ROZPOCET | [6 empty] | 0
24 | K | 979012212R00 | Svislá doprava suti a vybour. hmot na H do 4 m | t | 1.2562 |  | 0 |  |  | základní |  | 0 | 0 | 0 | 0 | 0 | 4 | K | 1 |  |  |  | ROZPOCET | 0 | 0 | 0 | 0 | 0 | 1 | 0 | 4 | 708873778
| PP |  | Svislá doprava suti a vybour. hmot na H do 4 m | [14 empty] | PP | 1
25 | K | 979082312R00 | Vodorovná doprava suti a hmot po suchu do 500 m | t | 1.2562 |  | 0 |  |  | základní |  | 0 | 0 | 0 | 0 | 0 | 4 | K | 1 |  |  |  | ROZPOCET | 0 | 0 | 0 | 0 | 0 | 1 | 0 | 4 | 116443482
| PP |  | V- manipulace se sutí v rámci koryta včetně naložení na dopravní prostředek a odvoz na meziskládku | [14 empty] | PP | 1
26 | K | 979082318R00 | Vodorovná doprava suti a hmot po suchu do 6000 m | t | 1.2562 |  | 0 |  |  | základní |  | 0 | 0 | 0 | 0 | 0 | 4 | K | 1 |  |  |  | ROZPOCET | 0 | 0 | 0 | 0 | 0 | 1 | 0 | 4 | 1827441148
| PP |  | Včetně: - při vodorovné dopravě po suchu : přepravy za ztížených provozních podmínek, - při vodorovné dopravě po vodě : vyložení na hromady na suchu nebo na přeložení na dopravní prostředek na suchu do 15 m vodorovně a současně do 4 m svisle, - při nakládání nebo překládání : dopravy do 15 m vodorovně a současně do 4 m svisle. | [14 empty] | PP | 1
27 | K | 979082319R00 | Příplatek k vodor.dopravě po suchu, dalších 1000 m | t | 26.3806 |  | 0 |  |  | základní |  | 0 | 0 | 0 | 0 | 0 | 4 | K | 1 |  |  |  | ROZPOCET | 0 | 0 | 0 | 0 | 0 | 1 | 0 | 4 | 1098735046
| PP |  | Příplatek k vodor.dopravě po suchu, dalších 1000 m | [14 empty] | PP | 1
28 | K | 979086213R00 | Nakládání vybouraných hmot na dopravní prostředek | t | 1.2562 |  | 0 |  |  | základní |  | 0 | 0 | 0 | 0 | 0 | 4 | K | 1 |  |  |  | ROZPOCET | 0 | 0 | 0 | 0 | 0 | 1 | 0 | 4 | -844692142
| PP |  | Nakládání vybouraných hmot na dopravní prostředek | [14 empty] | PP | 1
29 | K | 979990108R00 | Poplatek za uložení suti - železobeton, skupina odpadu 170101 | t | 1.2562 |  | 0 |  |  | základní |  | 0 | 0 | 0 | 0 | 0 | 4 | K | 1 |  |  |  | ROZPOCET | 0 | 0 | 0 | 0 | 0 | 1 | 0 | 4 | 313363916
| PP |  | Skládka s oprávněním převzetí (dle výběru zhotovitele) | [14 empty] | PP | 1

## 014 - Oprava LB a PB opěr...
{4445ce78-ed31-45c9-8a02-a4eba5d77f01}
2
| KRYCÍ LIST SOUPISU PRACÍ | [7 empty] | v --- níže se nacházejí doplnkové a pomocné údaje k sestavám --- v | [8 empty] | False
Stavba:
Březná, Bílá Voda, Štíty – dosypání hráze, oprava stupňů
Objekt:
SO01 - VVT Březná, Bílá Voda
Soupis:
014 - Oprava LB a PB opěrné stěny v km 22,2786-22,291
| KSO: |  |  |  |  | CC-CZ:
| Místo: |  |  |  |  | Datum: | 3. 2. 2025
| Zadavatel: |  |  |  |  | IČ:
DIČ:
| Uchazeč: |  |  |  |  | IČ: | Vyplň údaj
|  | Vyplň údaj |  |  |  | DIČ: | Vyplň údaj
| Projektant: |  |  |  |  | IČ:
DIČ:
| Zpracovatel: |  |  |  |  | IČ:
DIČ:
Poznámka:
| Cena bez DPH | [5 empty] | 0
|  |  | Základ daně |  |  | Sazba daně | Výše daně
| DPH | základní | 0 |  |  | 21% | 0
|  | snížená | 0 |  |  | 15% | 0
|  | zákl. přenesená | 0 |  |  | 21% | 0
|  | sníž. přenesená | 0 |  |  | 15% | 0
|  | nulová | 0 |  |  | 0% | 0
| Cena s DPH |  |  | v | CZK |  | 0
| Projektant |  |  | Zpracovatel
| Datum a podpis: |  | Razítko | Datum a podpis: |  |  | Razítko
| Objednavatel |  |  | Uchazeč
| Datum a podpis: |  | Razítko | Datum a podpis: |  |  | Razítko
REKAPITULACE ČLENĚNÍ SOUPISU PRACÍ
Stavba:
Březná, Bílá Voda, Štíty – dosypání hráze, oprava stupňů
Objekt:
SO01 - VVT Březná, Bílá Voda
Soupis:
014 - Oprava LB a PB opěrné stěny v km 22,2786-22,291
Místo: | [5 empty] | Datum: | 3. 2. 2025
Zadavatel: | [5 empty] | Projektant:
Uchazeč: |  |  | Vyplň údaj |  |  | Zpracovatel:
Kód dílu - Popis | [6 empty] | Cena celkem [CZK]
Náklady ze soupisu prací | [6 empty] | 0 | [11 empty] | -1
| 1 - Zemní práce | [5 empty] | 0
| 2 - Základy a zvláštní zakládání | [5 empty] | 0
| 62 - Úpravy povrchů vnější | [5 empty] | 0
| 93 - Dokončovací práce inženýrských staveb | [5 empty] | 0
| 99 - Staveništní přesun hmot | [5 empty] | 0
| D96 - Přesuny suti a vybouraných hmot | [5 empty] | 0
SOUPIS PRACÍ
Stavba:
Březná, Bílá Voda, Štíty – dosypání hráze, oprava stupňů
Objekt:
SO01 - VVT Březná, Bílá Voda
Soupis:
014 - Oprava LB a PB opěrné stěny v km 22,2786-22,291
Místo: | [5 empty] | Datum: | 3. 2. 2025
Zadavatel: | [5 empty] | Projektant:
Uchazeč: |  |  | Vyplň údaj |  |  | Zpracovatel:
PČ | Typ | Kód | Popis | MJ | Množství | J.cena [CZK] | Cena celkem [CZK] | Cenová soustava |  | DPH | J. Nh [h] | Nh celkem [h] | J. hmotnost [t] | Hmotnost celkem [t] | J. suť [t] | Suť Celkem [t]
Náklady soupisu celkem | [6 empty] | 0 |  |  |  |  | 0 |  | 1.9611 |  | 0.93582 |  | D | -1 | [10 empty] | 0
| D | 1 | Zemní práce |  |  |  | 0 |  |  |  |  | 0 |  | 0 |  | 0 | 4 | D | 0 |  |  |  | ROZPOCET | [6 empty] | 0
1 | K | 17-R-1 | Převedení vody v linii opravované konstrukce | soubor | 1 |  | 0 |  |  | základní |  | 0 | 0 | 0 | 0 | 0 | 4 | K | 1 |  |  |  | ROZPOCET | 0 | 0 | 0 | 0 | 0 | 1 | 0 | 4 | -109308522
| PP |  | - převedení vody v korytě v linii opravované konstrukce opevnění dle zvyklostí dodavatele - čerpání vody | [14 empty] | PP | 1
| D | 2 | Základy a zvláštní zakládání |  |  |  | 0 |  |  |  |  | 0 |  | 0.0010398 |  | 0 | 4 | D | 0 |  |  |  | ROZPOCET | [6 empty] | 0
2 | K | 216904112R00 | Očištění tlakovou vodou zdiva stěn a rubu kleneb | m2 | 51.99 |  | 0 |  |  | základní |  | 0 | 2e-05 | 0.0010398 | 0 | 0 | 4 | K | 1 |  |  |  | ROZPOCET | 0 | 0 | 0 | 0 | 0 | 1 | 0 | 4 | -1235146558
| PP |  | - vysokotlaké čištění - po očištění musí být plochy prosté zbytků betonu, prachu a vegetace | [14 empty] | PP | 1
3 | K | 216904212R00 | Očištění stlačeným vzduchem zdiva a rubu kleneb | m2 | 51.99 |  | 0 |  |  | základní |  | 0 | 0 | 0 | 0 | 0 | 4 | K | 1 |  |  |  | ROZPOCET | 0 | 0 | 0 | 0 | 0 | 1 | 0 | 4 | -410897734
| PP |  | - včetně ručního vytrhání zbytků vegetace (mech, traviny, dřeviny) - po očištění musí být plochy prosté zbytků zeminy, prachu a vegetace | [14 empty] | PP | 1
| D | 62 | Úpravy povrchů vnější |  |  |  | 0 |  |  |  |  | 0 |  | 1.96 |  | 0 | 4 | D | 0 |  |  |  | ROZPOCET | [6 empty] | 0
4 | K | 622901110R00 | Očištění po opravách,spárovaných ploch | m2 | 51.99 |  | 0 |  |  | základní |  | 0 | 0 | 0 | 0 | 0 | 4 | K | 1 |  |  |  | ROZPOCET | 0 | 0 | 0 | 0 | 0 | 1 | 0 | 4 | 717802910
| PP |  | - po očišění musí být plochy prosté zbytků spárovací hmoty a prachu. | [14 empty] | PP | 1
5 | K | 627451112R00 | Vyplnění spár 70 mm stáv.dlažby z kam., MC s vysp. | m2 | 51.99 |  | 0 |  |  | základní |  | 0 | 0.0377 | 1.96 | 0 | 0 | 4 | K | 1 |  |  |  | ROZPOCET | 0 | 0 | 0 | 0 | 0 | 1 | 0 | 4 | -1444652192
| PP |  | - povrch spár bude zahlazen ocelovým hladítkem | [14 empty] | PP | 1
| D | 93 | Dokončovací práce inženýrských staveb |  |  |  | 0 |  |  |  |  | 0 |  | 0 |  | 0.93582 | 4 | D | 0 |  |  |  | ROZPOCET | [6 empty] | 0
6 | K | 938903113R00 | Vysekání spár hl.70 mm ve zdivu z kamene, řádkovém | m2 | 51.99 |  | 0 |  |  | základní |  | 0 | 0 | 0 | 0.018 | 0.93582 | 4 | K | 1 |  |  |  | ROZPOCET | 0 | 0 | 0 | 0 | 0 | 1 | 0 | 4 | 565953763
| PP |  | Vysekání spár hl.70 mm ve zdivu z kamene, řádkovém | [14 empty] | PP | 1
| VV |  | "pravá stěna:" 1,6*1,4*0,5+(12,6+1)*1,4 + 15,5*0,5 |  | 27.91 | [12 empty] | VV | 1 | 2 | True | 0 | ROZPOCET
| VV |  | "levá stěna:" (8,7+7,7)*1,4+1,6*1,4*0,5 |  | 24.08 | [12 empty] | VV | 1 | 2 | True | 0 | ROZPOCET
| VV |  | Součet |  | 51.99 | [12 empty] | VV | 1 | 4 | True | 1 | ROZPOCET
| D | 99 | Staveništní přesun hmot |  |  |  | 0 |  |  |  |  | 0 |  | 0 |  | 0 | 4 | D | 0 |  |  |  | ROZPOCET | [6 empty] | 0
7 | K | 998332011R00 | Přesun hmot, úpravy toků a kanálů, hráze ostatní | t | 1.9611 |  | 0 |  |  | základní |  | 0 | 0 | 0 | 0 | 0 | 4 | K | 1 |  |  |  | ROZPOCET | 0 | 0 | 0 | 0 | 0 | 1 | 0 | 4 | -1283037820
| PP |  | Přesun hmot, úpravy toků a kanálů, hráze ostatní | [14 empty] | PP | 1
8 | K | 998332091R00 | Přesun hmot, úpravy toků, hráze, příplatek do 1 km | t | 1.9611 |  | 0 |  |  | základní |  | 0 | 0 | 0 | 0 | 0 | 4 | K | 1 |  |  |  | ROZPOCET | 0 | 0 | 0 | 0 | 0 | 1 | 0 | 4 | -1246816352
| PP |  | Přesun hmot, úpravy toků, hráze, příplatek do 1 km | [14 empty] | PP | 1
| D | D96 | Přesuny suti a vybouraných hmot |  |  |  | 0 |  |  |  |  | 0 |  | 0 |  | 0 | 4 | D | 0 |  |  |  | ROZPOCET | [6 empty] | 0
9 | K | 979012212R00 | Svislá doprava suti a vybour. hmot na H do 4 m | t | 0.93582 |  | 0 |  |  | základní |  | 0 | 0 | 0 | 0 | 0 | 4 | K | 1 |  |  |  | ROZPOCET | 0 | 0 | 0 | 0 | 0 | 1 | 0 | 4 | -1104267117
| PP |  | Svislá doprava suti a vybour. hmot na H do 4 m | [14 empty] | PP | 1
10 | K | 979082312R00 | Vodorovná doprava suti a hmot po suchu do 500 m | t | 0.93582 |  | 0 |  |  | základní |  | 0 | 0 | 0 | 0 | 0 | 4 | K | 1 |  |  |  | ROZPOCET | 0 | 0 | 0 | 0 | 0 | 1 | 0 | 4 | 2096590346
| PP |  | - manipulace se sutí v rámci koryta včetně naložení na dopravní prostředek a odvoz na meziskládku | [14 empty] | PP | 1
11 | K | 979082318R00 | Vodorovná doprava suti a hmot po suchu do 6000 m | t | 0.93582 |  | 0 |  |  | základní |  | 0 | 0 | 0 | 0 | 0 | 4 | K | 1 |  |  |  | ROZPOCET | 0 | 0 | 0 | 0 | 0 | 1 | 0 | 4 | -439186557
| PP |  | Včetně: - při vodorovné dopravě po suchu : přepravy za ztížených provozních podmínek, - při vodorovné dopravě po vodě : vyložení na hromady na suchu nebo na přeložení na dopravní prostředek na suchu do 15 m vodorovně a současně do 4 m svisle, - při nakládání nebo překládání : dopravy do 15 m vodorovně a současně do 4 m svisle. | [14 empty] | PP | 1
12 | K | 979082319R00 | Příplatek k vodor.dopravě po suchu, dalších 1000 m | t | 19.6522 |  | 0 |  |  | základní |  | 0 | 0 | 0 | 0 | 0 | 4 | K | 1 |  |  |  | ROZPOCET | 0 | 0 | 0 | 0 | 0 | 1 | 0 | 4 | -852971234
| PP |  | Příplatek k vodor.dopravě po suchu, dalších 1000 m | [14 empty] | PP | 1
13 | K | 979086213R00 | Nakládání vybouraných hmot na dopravní prostředek | t | 0.93582 |  | 0 |  |  | základní |  | 0 | 0 | 0 | 0 | 0 | 4 | K | 1 |  |  |  | ROZPOCET | 0 | 0 | 0 | 0 | 0 | 1 | 0 | 4 | -1858328932
| PP |  | Nakládání vybouraných hmot na dopravní prostředek | [14 empty] | PP | 1
14 | K | 979990108R00 | Poplatek za uložení suti - železobeton, skupina odpadu 170101 | t | 0.93582 |  | 0 |  |  | základní |  | 0 | 0 | 0 | 0 | 0 | 4 | K | 1 |  |  |  | ROZPOCET | 0 | 0 | 0 | 0 | 0 | 1 | 0 | 4 | -970462666
| PP |  | Skládka s oprávněním převzetí (dle výběru zhotovitele) | [14 empty] | PP | 1

## 000 - Ostatní a vedlejší ...
{d82cb8fc-bdac-45b8-8dc0-838b9f63b430}
2
| KRYCÍ LIST SOUPISU PRACÍ | [7 empty] | v --- níže se nacházejí doplnkové a pomocné údaje k sestavám --- v | [8 empty] | False
Stavba:
Březná, Bílá Voda, Štíty – dosypání hráze, oprava stupňů
Objekt:
SO01 - VVT Březná, Bílá Voda
Soupis:
000 - Ostatní a vedlejší náklady
| KSO: |  |  |  |  | CC-CZ:
| Místo: |  |  |  |  | Datum: | 3. 2. 2025
| Zadavatel: |  |  |  |  | IČ:
DIČ:
| Uchazeč: |  |  |  |  | IČ: | Vyplň údaj
|  | Vyplň údaj |  |  |  | DIČ: | Vyplň údaj
| Projektant: |  |  |  |  | IČ:
DIČ:
| Zpracovatel: |  |  |  |  | IČ:
DIČ:
Poznámka:
| Cena bez DPH | [5 empty] | 0
|  |  | Základ daně |  |  | Sazba daně | Výše daně
| DPH | základní | 0 |  |  | 21% | 0
|  | snížená | 0 |  |  | 15% | 0
|  | zákl. přenesená | 0 |  |  | 21% | 0
|  | sníž. přenesená | 0 |  |  | 15% | 0
|  | nulová | 0 |  |  | 0% | 0
| Cena s DPH |  |  | v | CZK |  | 0
| Projektant |  |  | Zpracovatel
| Datum a podpis: |  | Razítko | Datum a podpis: |  |  | Razítko
| Objednavatel |  |  | Uchazeč
| Datum a podpis: |  | Razítko | Datum a podpis: |  |  | Razítko
REKAPITULACE ČLENĚNÍ SOUPISU PRACÍ
Stavba:
Březná, Bílá Voda, Štíty – dosypání hráze, oprava stupňů
Objekt:
SO01 - VVT Březná, Bílá Voda
Soupis:
000 - Ostatní a vedlejší náklady
Místo: | [5 empty] | Datum: | 3. 2. 2025
Zadavatel: | [5 empty] | Projektant:
Uchazeč: |  |  | Vyplň údaj |  |  | Zpracovatel:
Kód dílu - Popis | [6 empty] | Cena celkem [CZK]
Náklady ze soupisu prací | [6 empty] | 0 | [11 empty] | -1
| ON - Ostatní náklady | [5 empty] | 0
| VN - Vedlejší náklady | [5 empty] | 0
SOUPIS PRACÍ
Stavba:
Březná, Bílá Voda, Štíty – dosypání hráze, oprava stupňů
Objekt:
SO01 - VVT Březná, Bílá Voda
Soupis:
000 - Ostatní a vedlejší náklady
Místo: | [5 empty] | Datum: | 3. 2. 2025
Zadavatel: | [5 empty] | Projektant:
Uchazeč: |  |  | Vyplň údaj |  |  | Zpracovatel:
PČ | Typ | Kód | Popis | MJ | Množství | J.cena [CZK] | Cena celkem [CZK] | Cenová soustava |  | DPH | J. Nh [h] | Nh celkem [h] | J. hmotnost [t] | Hmotnost celkem [t] | J. suť [t] | Suť Celkem [t]
Náklady soupisu celkem | [6 empty] | 0 |  |  |  |  | 0 |  | 0 |  | 0 |  | D | -1 | [7 empty] | 0
| D | ON | Ostatní náklady |  |  |  | 0 |  |  |  |  | 0 |  | 0 |  | 0 | 4 | D | 0 | ROZPOCET | [6 empty] | 0
13 | K | 005211020R | Ochrana stávaj. inženýrských sítí na staveništi | Soubor | 1 |  | 0 |  |  | základní |  | 0 | 0 | 0 | 0 | 0 | 4 | K | 1 | ROZPOCET | 0 | 0 | 0 | 0 | 0 | 1 | 0 | 4 | -1414768822
| PP |  | Náklady na přezkoumání podkladů objednatele o stavu inženýrských sítí probíhajících staveništěm nebo dotčenými stavbou i mimo území staveniště, kontrola vytýčení jejich skutečné trasy a provedení ochranných opatření pro zabezpečení stávajících inženýrských sítí. | [14 empty] | PP | 1
14 | K | 005211030R | Dočasná dopravní opatření | Soubor | 1 |  | 0 |  |  | základní |  | 0 | 0 | 0 | 0 | 0 | 4 | K | 1 | ROZPOCET | 0 | 0 | 0 | 0 | 0 | 1 | 0 | 4 | 1248305054
| PP |  | Náklady na vyhotovení návrhu dočasného dopravního značení, jeho projednání s dotčenými orgány a organizacemi, dodání dopravních značek a světelné signalizace, jejich rozmístění a přemísťování a jejich údržba v průběhu výstavby včetně následného odstranění po ukončení stavebních prací. | [14 empty] | PP | 1
15 | K | 005211040R | Užívání veřejných ploch a prostranství | Soubor | 1 |  | 0 |  |  | základní |  | 0 | 0 | 0 | 0 | 0 | 4 | K | 1 | ROZPOCET | 0 | 0 | 0 | 0 | 0 | 1 | 0 | 4 | -291757858
| PP |  | Náklady a poplatky spojené s užíváním veřejných ploch a prostranství, pokud jsou stavebními pracemi nebo souvisejícími činnostmi dotčeny, a to včetně užívání ploch v souvislosti s uložením stavebního materiálu nebo stavebního odpadu. | [14 empty] | PP | 1
16 | K | 005211080R | Bezpečnostní a hygienická opatření na staveništi | Soubor | 1 |  | 0 |  |  | základní |  | 0 | 0 | 0 | 0 | 0 | 4 | K | 1 | ROZPOCET | 0 | 0 | 0 | 0 | 0 | 1 | 0 | 4 | -1232791800
| PP |  | Náklady na ochranu staveniště před vstupem nepovolaných osob, včetně příslušného značení, náklady na osvětlení staveniště, náklady na vypracování potřebné dokumentace pro provoz staveniště z hlediska požární ochrany (požární řád a poplachová směrnice) a z hlediska provozu staveniště (provozně dopravní řád). | [14 empty] | PP | 1
17 | K | 005241010R | Dokumentace skutečného provedení | Soubor | 1 |  | 0 |  |  | základní |  | 0 | 0 | 0 | 0 | 0 | 4 | K | 1 | ROZPOCET | 0 | 0 | 0 | 0 | 0 | 1 | 0 | 4 | 156294854
| PP |  | Náklady na vyhotovení dokumentace skutečného provedení stavby a její předání objednateli v požadované formě a požadovaném počtu. | [14 empty] | PP | 1
18 | K | 005241020R | Geodetické zaměření skutečného provedení | Soubor | 1 |  | 0 |  |  | základní |  | 0 | 0 | 0 | 0 | 0 | 4 | K | 1 | ROZPOCET | 0 | 0 | 0 | 0 | 0 | 1 | 0 | 4 | 878255657
| PP |  | Náklady na provedení skutečného zaměření stavby v rozsahu nezbytném pro zápis změny do katastru nemovitostí, vyhotovení geometrického plánu | [14 empty] | PP | 1
19 | K | VN8 | Čištění komunikací | soubor | 1 |  | 0 |  |  | základní |  | 0 | 0 | 0 | 0 | 0 | 4 | K | 1 | ROZPOCET | 0 | 0 | 0 | 0 | 0 | 1 | 0 | 4 | -2120811131
| PP |  | Položka obsahuje: - Odstranění prachu a zeminy (kartáči, vodou) z povrchu komunikací způsobený technikou odavatele stavby | [14 empty] | PP | 1
| D | VN | Vedlejší náklady |  |  |  | 0 |  |  |  |  | 0 |  | 0 |  | 0 | 4 | D | 0 | ROZPOCET | [6 empty] | 0
1 | K | 005111020R | Vytyčení stavby | Soubor | 1 |  | 0 |  |  | základní |  | 0 | 0 | 0 | 0 | 0 | 4 | K | 1 | ROZPOCET | 0 | 0 | 0 | 0 | 0 | 1 | 0 | 4 | -988638644
| PP |  | Geodetické zaměření rohů stavby, stabilizace bodů a sestavení laviček. Vyhotovení protokolu o vytyčení stavby se seznamem souřadnic vytyčených bodů a jejich polohopisnými (S-JTSK) a výškopisnými (Bpv) hodnotami. | [14 empty] | PP | 1
2 | K | 005111021R | Vytyčení inženýrských sítí | Soubor | 1 |  | 0 |  |  | základní |  | 0 | 0 | 0 | 0 | 0 | 4 | K | 1 | ROZPOCET | 0 | 0 | 0 | 0 | 0 | 1 | 0 | 4 | 1652900384
| PP |  | Zaměření a vytýčení stávajících inženýrských sítí v místě stavby z hlediska jejich ochrany při provádění stavby. | [14 empty] | PP | 1
3 | K | 005121 R | Zařízení staveniště | Soubor | 1 |  | 0 |  |  | základní |  | 0 | 0 | 0 | 0 | 0 | 4 | K | 1 | ROZPOCET | 0 | 0 | 0 | 0 | 0 | 1 | 0 | 4 | 98926622
| PP |  | Veškeré náklady spojené s vybudováním, provozem a odstraněním zařízení staveniště. | [14 empty] | PP | 1
4 | K | 005123010R | Extrémní místo provádění | Soubor | 1 |  | 0 |  |  | základní |  | 0 | 0 | 0 | 0 | 0 | 4 | K | 1 | ROZPOCET | 0 | 0 | 0 | 0 | 0 | 1 | 0 | 4 | -23895236
| PP |  | - náklady na ztížené provádění stavebních prací v neobvyklém a práci ztěžujícím prostředí - náklady spojené s prováděním stavby v intravilánu města (zamezení prašnosti, odstranění zeminy při nakládání z komunikací a pod.) - náklady spojené s manipulací se stavebním materiálem v korytě z místa složení k místu uložení a montáže | [14 empty] | PP | 1
5 | K | 00512302RT | Kontrolní odlov ryb | Soubor | 1 |  | 0 |  |  | základní |  | 0 | 0 | 0 | 0 | 0 | 4 | K | 1 | ROZPOCET | 0 | 0 | 0 | 0 | 0 | 1 | 0 | 4 | 430155548
| PP |  | Kontrolní odlov ryb | [14 empty] | PP | 1
6 | K | VN1 | Zřízení a odstranění potřebného počtu sjízdných ramp | soubor | 1 |  | 0 |  |  | základní |  | 0 | 0 | 0 | 0 | 0 | 4 | K | 1 | ROZPOCET | 0 | 0 | 0 | 0 | 0 | 1 | 0 | 4 | -1284953962
| PP |  | Počet sjízdných ramp je věcí dodavatele stavby | [14 empty] | PP | 1
7 | K | VN2 | Zpracování povodňového a havarijního plánu | soubor | 1 |  | 0 |  |  | základní |  | 0 | 0 | 0 | 0 | 0 | 4 | K | 1 | ROZPOCET | 0 | 0 | 0 | 0 | 0 | 1 | 0 | 4 | 36759689
| PP |  | Zpracování povodňového a havarijního plánu | [14 empty] | PP | 1
8 | K | VN3 | Zajištění plnění povinností dle zákona č. 309_2006 Sb. | sobor | 1 |  | 0 |  |  | základní |  | 0 | 0 | 0 | 0 | 0 | 4 | K | 1 | ROZPOCET | 0 | 0 | 0 | 0 | 0 | 1 | 0 | 4 | -437393309
| PP |  | Zajištění plnění povinností dle zákona č. 309_2006 Sb. | [14 empty] | PP | 1
9 | K | VN4 | Uvedení stavbou dotčených pozemků a komunikací do původního stavu a jejich protokolární předání , zpět vlastníkům | soubor | 1 |  | 0 |  |  | základní |  | 0 | 0 | 0 | 0 | 0 | 4 | K | 1 | ROZPOCET | 0 | 0 | 0 | 0 | 0 | 1 | 0 | 4 | -1697907005
| PP |  | Uvedení stavbou dotčených pozemků a komunikací do původního stavu a jejich protokolární předání , zpět vlastníkům | [14 empty] | PP | 1
10 | K | VN5 | Protokolární předání dřevní hmoty | soubor | 1 |  | 0 |  |  | základní |  | 0 | 0 | 0 | 0 | 0 | 4 | K | 1 | ROZPOCET | 0 | 0 | 0 | 0 | 0 | 1 | 0 | 4 | 1822937091
| PP |  | Protokolární předání dřevní hmoty | [14 empty] | PP | 1
11 | K | VN6 | Činnost biodozoru | soubor | 1 |  | 0 |  |  | základní |  | 0 | 0 | 0 | 0 | 0 | 4 | K | 1 | ROZPOCET | 0 | 0 | 0 | 0 | 0 | 1 | 0 | 4 | 663331944
| PP |  | Činnost biodozoru | [14 empty] | PP | 1
12 | K | VN7 | Pasport dotčených komunikací | soubor | 1 |  | 0 |  |  | základní |  | 0 | 0 | 0 | 0 | 0 | 4 | K | 1 | ROZPOCET | 0 | 0 | 0 | 0 | 0 | 1 | 0 | 4 | -1546076820
| PP |  | Pasport dotčených komunikací | [14 empty] | PP | 1

## 001 - Odstranění stromový...
{638881ef-14d5-4fc4-9330-ef11b56b54c9}
2
| KRYCÍ LIST SOUPISU PRACÍ | [7 empty] | v --- níže se nacházejí doplnkové a pomocné údaje k sestavám --- v | [8 empty] | False
Stavba:
Březná, Bílá Voda, Štíty – dosypání hráze, oprava stupňů
Objekt:
SO02 - VVT Březná, Štíty
Soupis:
001 - Odstranění stromových porostů
| KSO: |  |  |  |  | CC-CZ:
| Místo: |  |  |  |  | Datum: | 3. 2. 2025
| Zadavatel: |  |  |  |  | IČ:
DIČ:
| Uchazeč: |  |  |  |  | IČ: | Vyplň údaj
|  | Vyplň údaj |  |  |  | DIČ: | Vyplň údaj
| Projektant: |  |  |  |  | IČ:
DIČ:
| Zpracovatel: |  |  |  |  | IČ:
DIČ:
Poznámka:
| Cena bez DPH | [5 empty] | 0
|  |  | Základ daně |  |  | Sazba daně | Výše daně
| DPH | základní | 0 |  |  | 21% | 0
|  | snížená | 0 |  |  | 15% | 0
|  | zákl. přenesená | 0 |  |  | 21% | 0
|  | sníž. přenesená | 0 |  |  | 15% | 0
|  | nulová | 0 |  |  | 0% | 0
| Cena s DPH |  |  | v | CZK |  | 0
| Projektant |  |  | Zpracovatel
| Datum a podpis: |  | Razítko | Datum a podpis: |  |  | Razítko
| Objednavatel |  |  | Uchazeč
| Datum a podpis: |  | Razítko | Datum a podpis: |  |  | Razítko
REKAPITULACE ČLENĚNÍ SOUPISU PRACÍ
Stavba:
Březná, Bílá Voda, Štíty – dosypání hráze, oprava stupňů
Objekt:
SO02 - VVT Březná, Štíty
Soupis:
001 - Odstranění stromových porostů
Místo: | [5 empty] | Datum: | 3. 2. 2025
Zadavatel: | [5 empty] | Projektant:
Uchazeč: |  |  | Vyplň údaj |  |  | Zpracovatel:
Kód dílu - Popis | [6 empty] | Cena celkem [CZK]
Náklady ze soupisu prací | [6 empty] | 0 | [11 empty] | -1
| 1 - Zemní práce | [5 empty] | 0
SOUPIS PRACÍ
Stavba:
Březná, Bílá Voda, Štíty – dosypání hráze, oprava stupňů
Objekt:
SO02 - VVT Březná, Štíty
Soupis:
001 - Odstranění stromových porostů
Místo: | [5 empty] | Datum: | 3. 2. 2025
Zadavatel: | [5 empty] | Projektant:
Uchazeč: |  |  | Vyplň údaj |  |  | Zpracovatel:
PČ | Typ | Kód | Popis | MJ | Množství | J.cena [CZK] | Cena celkem [CZK] | Cenová soustava |  | DPH | J. Nh [h] | Nh celkem [h] | J. hmotnost [t] | Hmotnost celkem [t] | J. suť [t] | Suť Celkem [t]
Náklady soupisu celkem | [6 empty] | 0 |  |  |  |  | 0 |  | 0 |  | 0 |  | D | -1 | [10 empty] | 0
| D | 1 | Zemní práce |  |  |  | 0 |  |  |  |  | 0 |  | 0 |  | 0 | 4 | D | 0 |  |  |  | ROZPOCET | [6 empty] | 0
1 | K | 111201101R00 | Odstranění křovin i s kořeny na ploše do 1000 m2 | m2 | 458 |  | 0 |  |  | základní |  | 0 | 0 | 0 | 0 | 0 | 4 | K | 1 |  |  |  | ROZPOCET | 0 | 0 | 0 | 0 | 0 | 1 | 0 | 4 | -2106800686
| PP |  | Odstranění křovin i s kořeny na ploše do 1000 m2 | [14 empty] | PP | 1
| VV |  | 458 |  | 458 | [12 empty] | VV | 1 | 2 | True | 1 | ROZPOCET
2 | K | 111202113R00 | Odfrézování pařezu, dřevina měkká, hl.20, D 30 cm | kus | 168 |  | 0 |  |  | základní |  | 0 | 0 | 0 | 0 | 0 | 4 | K | 1 |  |  |  | ROZPOCET | 0 | 0 | 0 | 0 | 0 | 1 | 0 | 4 | 1051770305
| PP |  | - včetně nátěru řezné plochy arboricidem - včetně likvidace dřevní odfrézované hmoty na skládce | [14 empty] | PP | 1
4 | K | 111-R-1 | Drcení větví | soubor | 1 |  | 0 |  |  | základní |  | 0 | 0 | 0 | 0 | 0 | 4 | K | 1 |  |  |  | ROZPOCET | 0 | 0 | 0 | 0 | 0 | 1 | 0 | 4 | 1280819282
| PP |  | Položka obsahuje: - dopravu štěpkovacího zařízení na místo a z místa stavby - drcení keřových porostů - drcení větví stromových porostů - očištění pařezů od zeminy před drcením všetně poštípání - drcení pařezů - odvoz štěpky na místo likvidace | [14 empty] | PP | 1
3 | K | 112101101R00 | Kácení stromů listnatých o průměru kmene 10-30 cm | kus | 168 |  | 0 |  |  | základní |  | 0 | 0 | 0 | 0 | 0 | 4 | K | 1 |  |  |  | ROZPOCET | 0 | 0 | 0 | 0 | 0 | 1 | 0 | 4 | -334348911
| PP |  | Kácení stromů listnatých o průměru kmene 10-30 cm | [14 empty] | PP | 1

## 002 - Oprava stupně Štíty...
{ae20c944-1746-46ba-be76-c37b179ad762}
2
| KRYCÍ LIST SOUPISU PRACÍ | [7 empty] | v --- níže se nacházejí doplnkové a pomocné údaje k sestavám --- v | [8 empty] | False
Stavba:
Březná, Bílá Voda, Štíty – dosypání hráze, oprava stupňů
Objekt:
SO02 - VVT Březná, Štíty
Soupis:
002 - Oprava stupně Štíty v ř. km 12,825
| KSO: |  |  |  |  | CC-CZ:
| Místo: |  |  |  |  | Datum: | 3. 2. 2025
| Zadavatel: |  |  |  |  | IČ:
DIČ:
| Uchazeč: |  |  |  |  | IČ: | Vyplň údaj
|  | Vyplň údaj |  |  |  | DIČ: | Vyplň údaj
| Projektant: |  |  |  |  | IČ:
DIČ:
| Zpracovatel: |  |  |  |  | IČ:
DIČ:
Poznámka:
| Cena bez DPH | [5 empty] | 0
|  |  | Základ daně |  |  | Sazba daně | Výše daně
| DPH | základní | 0 |  |  | 21% | 0
|  | snížená | 0 |  |  | 15% | 0
|  | zákl. přenesená | 0 |  |  | 21% | 0
|  | sníž. přenesená | 0 |  |  | 15% | 0
|  | nulová | 0 |  |  | 0% | 0
| Cena s DPH |  |  | v | CZK |  | 0
| Projektant |  |  | Zpracovatel
| Datum a podpis: |  | Razítko | Datum a podpis: |  |  | Razítko
| Objednavatel |  |  | Uchazeč
| Datum a podpis: |  | Razítko | Datum a podpis: |  |  | Razítko
REKAPITULACE ČLENĚNÍ SOUPISU PRACÍ
Stavba:
Březná, Bílá Voda, Štíty – dosypání hráze, oprava stupňů
Objekt:
SO02 - VVT Březná, Štíty
Soupis:
002 - Oprava stupně Štíty v ř. km 12,825
Místo: | [5 empty] | Datum: | 3. 2. 2025
Zadavatel: | [5 empty] | Projektant:
Uchazeč: |  |  | Vyplň údaj |  |  | Zpracovatel:
Kód dílu - Popis | [6 empty] | Cena celkem [CZK]
Náklady ze soupisu prací | [6 empty] | 0 | [11 empty] | -1
| 1 - Zemní práce | [5 empty] | 0
| 2 - Základy a zvláštní zakládání | [5 empty] | 0
| 3 - Svislé a kompletní konstrukce | [5 empty] | 0
| 4 - Vodorovné konstrukce | [5 empty] | 0
| 62 - Úpravy povrchů vnější | [5 empty] | 0
| 8 - Trubní vedení | [5 empty] | 0
| 93 - Dokončovací práce inženýrských staveb | [5 empty] | 0
| 96 - Bourání konstrukcí | [5 empty] | 0
| 99 - Staveništní přesun hmot | [5 empty] | 0
| D96 - Přesuny suti a vybouraných hmot | [5 empty] | 0
SOUPIS PRACÍ
Stavba:
Březná, Bílá Voda, Štíty – dosypání hráze, oprava stupňů
Objekt:
SO02 - VVT Březná, Štíty
Soupis:
002 - Oprava stupně Štíty v ř. km 12,825
Místo: | [5 empty] | Datum: | 3. 2. 2025
Zadavatel: | [5 empty] | Projektant:
Uchazeč: |  |  | Vyplň údaj |  |  | Zpracovatel:
PČ | Typ | Kód | Popis | MJ | Množství | J.cena [CZK] | Cena celkem [CZK] | Cenová soustava |  | DPH | J. Nh [h] | Nh celkem [h] | J. hmotnost [t] | Hmotnost celkem [t] | J. suť [t] | Suť Celkem [t]
Náklady soupisu celkem | [6 empty] | 0 |  |  |  |  | 0 |  | 1515.1228 |  | 9.9995 |  | D | -1 | [10 empty] | 0
| D | 1 | Zemní práce |  |  |  | 0 |  |  |  |  | 0 |  | 4.2443 |  | 0 | 4 | D | 0 |  |  |  | ROZPOCET | [6 empty] | 0
27 | K | 112201104RR1 | Odstranění pařezů pod úrovní, o průměru 100-150 cm | kus | 25 |  | 0 |  |  | základní |  | 0 | 0.0001 | 0.0025 | 0 | 0 | 4 | K | 1 |  |  |  | ROZPOCET | 0 | 0 | 0 | 0 | 0 | 1 | 0 | 4 | 885370555
| PP |  | Položka obshuje - vytrhání pařezů včetně kořenů - přemístění v rámci koryta k místu naložení - odvoz k likvidace - náklady spojené s likvidací | [14 empty] | PP | 1
28 | K | 115001105RR1 | Převedení vody potrubím o průměru do DN 600 mm | m | 73.5 |  | 0 |  |  | základní |  | 0 | 0.01721 | 1.2649 | 0 | 0 | 4 | K | 1 |  |  |  | ROZPOCET | 0 | 0 | 0 | 0 | 0 | 1 | 0 | 4 | -1116725098
| PP |  | Položka obsahuje - výkop pažené rýhy pro osazení potrubí včetně pažení - montáž + demontáž ocelového potrubí DN 600mm - zřízení a odstranění 6 ks betonových stabilizačních bloků o objemu 2,5m3 betonu C25/30 jednotlivě (zajištění potrubí), včetně likvidace betonu na skládce - zásyp rýhy s potrubím - výkop pažené rýhy pro odstranění potrubí včetně pažení - zásyp rýhy po odstranění potrubí | [14 empty] | PP | 1
1 | K | 115101201R00 | Čerpání vody na výšku do 10 m, přítok do 500 l/min | h | 1260 |  | 0 |  |  | základní |  | 0 | 0 | 0 | 0 | 0 | 4 | K | 1 |  |  |  | ROZPOCET | 0 | 0 | 0 | 0 | 0 | 1 | 0 | 4 | 1446028533
| PP |  | Čerpání vody na výšku do 10 m, přítok do 500 l/min | [14 empty] | PP | 1
| VV |  | 10*21*3*2 |  | 1260 | [12 empty] | VV | 1 | 2 | True | 1 | ROZPOCET
2 | K | 115101301R00 | Pohotovost čerp.soupravy, výška 10 m, přítok 500 l | den | 126 |  | 0 |  |  | základní |  | 0 | 0 | 0 | 0 | 0 | 4 | K | 1 |  |  |  | ROZPOCET | 0 | 0 | 0 | 0 | 0 | 1 | 0 | 4 | -1563401320
| PP |  | Pohotovost čerp.soupravy, výška 10 m, přítok 500 l | [14 empty] | PP | 1
| VV |  | 21*3*2 |  | 126 | [12 empty] | VV | 1 | 2 | True | 1 | ROZPOCET
3 | K | 120901121RT3 | Bourání konstrukcí z prostého betonu v odkopávkách, bagrem s kladivem | m3 | 162.8 |  | 0 |  |  | základní |  | 0 | 0 | 0 | 0 | 0 | 4 | K | 1 |  |  |  | ROZPOCET | 0 | 0 | 0 | 0 | 0 | 1 | 0 | 4 | 1893309603
| PP |  | Bourání konstrukcí z prostého betonu v odkopávkách, bagrem s kladivem | [14 empty] | PP | 1
| VV |  | "přelivná hrana:" 4,7*20 |  | 94 | [12 empty] | VV | 1 | 2 | True | 0 | ROZPOCET
| VV |  | "opevnění svahů:" 30*1,2*0,4*2 |  | 28.8 | [12 empty] | VV | 1 | 2 | True | 0 | ROZPOCET
| VV |  | "dno vývařiště:" 10*10*0,4 |  | 40 | [12 empty] | VV | 1 | 2 | True | 0 | ROZPOCET
| VV |  | Součet |  | 162.8 | [12 empty] | VV | 1 | 4 | True | 1 | ROZPOCET
4 | K | 131301112R00 | Hloubení nezapaž. jam hor.4 do 1000 m3, STROJNĚ | m3 | 345.795 |  | 0 |  |  | základní |  | 0 | 0 | 0 | 0 | 0 | 4 | K | 1 |  |  |  | ROZPOCET | 0 | 0 | 0 | 0 | 0 | 1 | 0 | 4 | 1113056697
| PP |  | - včetně nutného podílu ručních prací | [14 empty] | PP | 1
| VV |  | "stavební jámy:" (302,09+28,9+134,4-122,80)*0,5 |  | 171.295 | [12 empty] | VV | 1 | 2 | True | 0 | ROZPOCET
| VV |  | "výkop za rubem PB stěny (injektáž):" 6,9*14,5-17,40 |  | 82.65 | [12 empty] | VV | 1 | 2 | True | 0 | ROZPOCET
| VV |  | "výkop lože opevnění LB:" 6,1*5+3*12,5 |  | 68 | [12 empty] | VV | 1 | 2 | True | 0 | ROZPOCET
| VV |  | "výkop lože opevnění PB:" 0,9*26,5 |  | 23.85 | [12 empty] | VV | 1 | 2 | True | 0 | ROZPOCET
| VV |  | Součet |  | 345.795 | [12 empty] | VV | 1 | 4 | True | 1 | ROZPOCET
6 | K | 131601102R00 | Hloubení nezapažených jam v hor.7 do 1000 m3 | m3 | 171.295 |  | 0 |  |  | základní |  | 0 | 0.0173 | 2.9634 | 0 | 0 | 4 | K | 1 |  |  |  | ROZPOCET | 0 | 0 | 0 | 0 | 0 | 1 | 0 | 4 | 2040168918
| PP |  | - včetně nutného podílu ručních prací | [14 empty] | PP | 1
| VV |  | (302,09+28,9+134,4-122,80)*0,5 |  | 171.295 | [12 empty] | VV | 1 | 2 | True | 1 | ROZPOCET
7 | K | 132601101R00 | Hloubení rýh šířky do 60 cm v hor.7 | m3 | 5.58 |  | 0 |  |  | základní |  | 0 | 0 | 0 | 0 | 0 | 4 | K | 1 |  |  |  | ROZPOCET | 0 | 0 | 0 | 0 | 0 | 1 | 0 | 4 | 534839529
| PP |  | - včetně nutného podílu ručních prací | [14 empty] | PP | 1
| VV |  | "pracovní drenáž:" 0,3*0,3*62 |  | 5.58 | [12 empty] | VV | 1 | 2 | True | 1 | ROZPOCET
8 | K | 139601103R00 | Ruční výkop jam, rýh a šachet v hornině tř. 4 | m3 | 17.4 |  | 0 |  |  | základní |  | 0 | 0 | 0 | 0 | 0 | 4 | K | 1 |  |  |  | ROZPOCET | 0 | 0 | 0 | 0 | 0 | 1 | 0 | 4 | -1403675846
| PP |  | Ruční výkop jam, rýh a šachet v hornině tř. 4 | [14 empty] | PP | 1
| VV |  | "výkop při rubu PB stěny:" 1,2*14,5 |  | 17.4 | [12 empty] | VV | 1 | 2 | True | 1 | ROZPOCET
9 | K | 161101102R00 | Svislé přemístění výkopku z hor.1-4 do 4,0 m | m3 | 363.195 |  | 0 |  |  | základní |  | 0 | 0 | 0 | 0 | 0 | 4 | K | 1 |  |  |  | ROZPOCET | 0 | 0 | 0 | 0 | 0 | 1 | 0 | 4 | 1670401491
| PP |  | Svislé přemístění výkopku z hor.1-4 do 4,0 m | [14 empty] | PP | 1
| VV |  | 345,795+17,4 |  | 363.195 | [12 empty] | VV | 1 | 2 | True | 1 | ROZPOCET
10 | K | 161101152R00 | Svislé přemístění výkopku z hor.5-7 do 4,0 m | m3 | 339.675 |  | 0 |  |  | základní |  | 0 | 0 | 0 | 0 | 0 | 4 | K | 1 |  |  |  | ROZPOCET | 0 | 0 | 0 | 0 | 0 | 1 | 0 | 4 | 1265782029
| PP |  | Svislé přemístění výkopku z hor.5-7 do 4,0 m | [14 empty] | PP | 1
| VV |  | 162,8+171,295+5,58 |  | 339.675 | [12 empty] | VV | 1 | 2 | True | 1 | ROZPOCET
11 | K | 162201102R00 | Vodorovné přemístění výkopku z hor.1-4 do 50 m | m3 | 563.785 |  | 0 |  |  | základní |  | 0 | 0 | 0 | 0 | 0 | 4 | K | 1 |  |  |  | ROZPOCET | 0 | 0 | 0 | 0 | 0 | 1 | 0 | 4 | 2019730840
| PP |  | Vodorovné přemístění výkopku z hor.1-4 do 50 m | [14 empty] | PP | 1
| VV |  | 281,8925*2 |  | 563.785 | [12 empty] | VV | 1 | 2 | True | 1 | ROZPOCET
12 | K | 162701105R00 | Vodorovné přemístění výkopku z hor.1-4 do 10000 m | m3 | 63.9025 |  | 0 |  |  | základní |  | 0 | 0 | 0 | 0 | 0 | 4 | K | 1 |  |  |  | ROZPOCET | 0 | 0 | 0 | 0 | 0 | 1 | 0 | 4 | -1532352494
| PP |  | Vodorovné přemístění výkopku z hor.1-4 do 10000 m | [14 empty] | PP | 1
| VV |  | 345,795-281,8925 |  | 63.9025 | [12 empty] | VV | 1 | 2 | True | 1 | ROZPOCET
14 | K | 162701109R00 | Příplatek k vod. přemístění hor.1-4 za další 1 km | m3 | 830.7325 |  | 0 |  |  | základní |  | 0 | 0 | 0 | 0 | 0 | 4 | K | 1 |  |  |  | ROZPOCET | 0 | 0 | 0 | 0 | 0 | 1 | 0 | 4 | -353193144
| PP |  | Příplatek k vod. přemístění hor.1-4 za další 1 km | [14 empty] | PP | 1
| VV |  | 63,9025*13 |  | 830.7325 | [12 empty] | VV | 1 | 2 | True | 1 | ROZPOCET
13 | K | 162701155R00 | Vodorovné přemístění výkopku z hor.5-7 do 10000 m | m3 | 339.675 |  | 0 |  |  | základní |  | 0 | 0 | 0 | 0 | 0 | 4 | K | 1 |  |  |  | ROZPOCET | 0 | 0 | 0 | 0 | 0 | 1 | 0 | 4 | 2016221544
| PP |  | Vodorovné přemístění výkopku z hor.5-7 do 10000 m | [14 empty] | PP | 1
| VV |  | "odvoz vybouraných hmot a suti:" 162,80 |  | 162.8 | [12 empty] | VV | 1 | 2 | True | 0 | ROZPOCET
| VV |  | "odvoz horniny tř.7:" 171,295+5,58 |  | 176.875 | [12 empty] | VV | 1 | 2 | True | 0 | ROZPOCET
| VV |  | Součet |  | 339.675 | [12 empty] | VV | 1 | 4 | True | 1 | ROZPOCET
15 | K | 162701159R00 | Příplatek k vod. přemístění hor.5-7 za další 1 km | m3 | 4415.775 |  | 0 |  |  | základní |  | 0 | 0 | 0 | 0 | 0 | 4 | K | 1 |  |  |  | ROZPOCET | 0 | 0 | 0 | 0 | 0 | 1 | 0 | 4 | 1232665522
| PP |  | Příplatek k vod. přemístění hor.5-7 za další 1 km | [14 empty] | PP | 1
| VV |  | 339,675*13 |  | 4415.775 | [12 empty] | VV | 1 | 2 | True | 1 | ROZPOCET
16 | K | 166101101R00 | Přehození výkopku z hor.1-4 | m3 | 345.795 |  | 0 |  |  | základní |  | 0 | 0 | 0 | 0 | 0 | 4 | K | 1 |  |  |  | ROZPOCET | 0 | 0 | 0 | 0 | 0 | 1 | 0 | 4 | 1939275661
| PP |  | - přehození výkopku v rámci koryta a staveniště z místa těžení k místu naložení včetně naložení na dopravní prostředek | [14 empty] | PP | 1
17 | K | 166101151R00 | Přehození výkopku z hor.5-7 | m3 | 339.675 |  | 0 |  |  | základní |  | 0 | 0 | 0 | 0 | 0 | 4 | K | 1 |  |  |  | ROZPOCET | 0 | 0 | 0 | 0 | 0 | 1 | 0 | 4 | 1670996620
| PP |  | - přehození výkopku v rámci koryta a staveniště z místa těžení k místu naložení včetně naložení na dopravní prostředek | [14 empty] | PP | 1
18 | K | 167101102R00 | Nakládání výkopku z hor. 1 ÷ 4 v množství nad 100 m3 | m3 | 281.8925 |  | 0 |  |  | základní |  | 0 | 0 | 0 | 0 | 0 | 4 | K | 1 |  |  |  | ROZPOCET | 0 | 0 | 0 | 0 | 0 | 1 | 0 | 4 | -549244051
| PP |  | Nakládání výkopku z hor. 1 ÷ 4 v množství nad 100 m3 | [14 empty] | PP | 1
19 | K | 174101101R00 | Zásyp jam, rýh, šachet se zhutněním | m3 | 281.8925 |  | 0 |  |  | základní |  | 0 | 0 | 0 | 0 | 0 | 4 | K | 1 |  |  |  | ROZPOCET | 0 | 0 | 0 | 0 | 0 | 1 | 0 | 4 | -1638353675
| PP |  | včetně strojního přemístění materiálu pro zásyp ze vzdálenosti do 10 m od okraje zásypu | [14 empty] | PP | 1
| VV |  | "těleso jezu - dle kubaturových listů:" 89,56 |  | 89.56 | [12 empty] | VV | 1 | 2 | True | 0 | ROZPOCET
| VV |  | "těleso jezu - dopočet:" 0,85*16,7+2,5*20 |  | 64.195 | [12 empty] | VV | 1 | 2 | True | 0 | ROZPOCET
| VV |  | "zásyp za rubem PB stěny (injektáž):" 6,3*14,5 |  | 91.35 | [12 empty] | VV | 1 | 2 | True | 0 | ROZPOCET
| VV |  | "zásyp - opevnění LB:" 1,2*5+0,555*12,5 |  | 12.9375 | [12 empty] | VV | 1 | 2 | True | 0 | ROZPOCET
| VV |  | "zásyp - opevnění PB:" 0,9*26,5 |  | 23.85 | [12 empty] | VV | 1 | 2 | True | 0 | ROZPOCET
| VV |  | Součet |  | 281.8925 | [12 empty] | VV | 1 | 4 | True | 1 | ROZPOCET
20 | K | 180401211R00 | Založení trávníku lučního výsevem v rovině | m2 | 350 |  | 0 |  |  | základní |  | 0 | 0 | 0 | 0 | 0 | 4 | K | 1 |  |  |  | ROZPOCET | 0 | 0 | 0 | 0 | 0 | 1 | 0 | 4 | 593529444
| PP |  | Založení trávníku lučního výsevem v rovině | [14 empty] | PP | 1
21 | K | 180401213R00 | Založení trávníku lučního výsevem ve svahu do 1:1 | m2 | 100 |  | 0 |  |  | základní |  | 0 | 0 | 0 | 0 | 0 | 4 | K | 1 |  |  |  | ROZPOCET | 0 | 0 | 0 | 0 | 0 | 1 | 0 | 4 | -1066080838
| PP |  | Založení trávníku lučního výsevem ve svahu do 1:1 | [14 empty] | PP | 1
22 | K | 181201102R00 | Úprava pláně v násypech v hor. 1-4, se zhutněním | m2 | 350 |  | 0 |  |  | základní |  | 0 | 0 | 0 | 0 | 0 | 4 | K | 1 |  |  |  | ROZPOCET | 0 | 0 | 0 | 0 | 0 | 1 | 0 | 4 | -1440017062
| PP |  | Úprava pláně v násypech v hor. 1-4, se zhutněním | [14 empty] | PP | 1
23 | K | 182201101R00 | Svahování násypů | m2 | 100 |  | 0 |  |  | základní |  | 0 | 0 | 0 | 0 | 0 | 4 | K | 1 |  |  |  | ROZPOCET | 0 | 0 | 0 | 0 | 0 | 1 | 0 | 4 | 381401569
| PP |  | Svahování násypů | [14 empty] | PP | 1
24 | K | 199000003R00 | Poplatek za skládku horniny 5 - 7, č. dle katal. odpadů 17 05 04 | m3 | 339.675 |  | 0 |  |  | základní |  | 0 | 0 | 0 | 0 | 0 | 4 | K | 1 |  |  |  | ROZPOCET | 0 | 0 | 0 | 0 | 0 | 1 | 0 | 4 | -183492037
| PP |  | Poplatek za skládku horniny 5 - 7, č. dle katal. odpadů 17 05 04 | [14 empty] | PP | 1
25 | K | 199000005R00 | Poplatek za skládku zeminy 1- 4 | t | 118.2196 |  | 0 |  |  | základní |  | 0 | 0 | 0 | 0 | 0 | 4 | K | 1 |  |  |  | ROZPOCET | 0 | 0 | 0 | 0 | 0 | 1 | 0 | 4 | 809328096
| PP |  | Skládka s oprávněním převzetí (dle výběru zhotovitele) | [14 empty] | PP | 1
| VV |  | 63,9025*1,85 |  | 118.2196 | [12 empty] | VV | 1 | 2 | True | 1 | ROZPOCET
29 | K | 1-R-1 | Zřízení a odstranění hrázky | soubor | 1 |  | 0 |  |  | základní |  | 0 | 0 | 0 | 0 | 0 | 4 | K | 1 |  |  |  | ROZPOCET | 0 | 0 | 0 | 0 | 0 | 1 | 0 | 4 | -760927454
| PP |  | Položka obsahuje - zřízení hrázky (zemina ze dna toku a dovoz v rámci vnitrostaveništního přesunu) - opevnění návodního svahu a vtoku do potrubí záhozem z LK (LK bude po odstranění hrázky použit do konstrukce opevnění) - odstranění hrázky (rozprostření zeminy zpět do místa výkopu a urovnání pláně včetně odvozu přebytečné zeminy - zeminy získané do konstrukce v rámci vnitrostaveništního přesunu - na skládku) | [14 empty] | PP | 1
30 | M | 00572465R | Směs travní standard PROFI, á 25 kg | kg | 13.5 |  | 0 |  |  | základní |  | 0 | 0.001 | 0.0135 | 0 | 0 | 8 | M | 1 |  |  |  | ROZPOCET | 0 | 0 | 0 | 0 | 0 | 1 | 0 | 4 | 614178480
| PP |  | Směs travní standard PROFI, á 25 kg | [14 empty] | PP | 1
| VV |  | (100+350)*0,03 |  | 13.5 | [12 empty] | VV | 1 | 2 | True | 1 | ROZPOCET
26 | K | 979990107R00 | Poplatek za uložení suti - směs betonu, cihel, dřeva, skupina odpadu 170904 | t | 325.42 |  | 0 |  |  | základní |  | 0 | 0 | 0 | 0 | 0 | 4 | K | 1 |  |  |  | ROZPOCET | 0 | 0 | 0 | 0 | 0 | 1 | 0 | 4 | 1259116660
| PP |  | Poplatek za uložení suti - směs betonu, cihel, dřeva, skupina odpadu 170904 | [14 empty] | PP | 1
| VV |  | 122,8*2,65 |  | 325.42 | [12 empty] | VV | 1 | 2 | True | 1 | ROZPOCET
| D | 2 | Základy a zvláštní zakládání |  |  |  | 0 |  |  |  |  | 0 |  | 206.8033 |  | 0 | 4 | D | 0 |  |  |  | ROZPOCET | [6 empty] | 0
31 | K | 214500111R00 | Zřízení výplně rýhy, potr. DN 200, štěrk do 30 cm | m | 62 |  | 0 |  |  | základní |  | 0 | 0 | 0 | 0 | 0 | 4 | K | 1 |  |  |  | ROZPOCET | 0 | 0 | 0 | 0 | 0 | 1 | 0 | 4 | 1051343311
| PP |  | Zřízení výplně rýhy, potr. DN 200, štěrk do 30 cm | [14 empty] | PP | 1
32 | K | 216904112R00 | Očištění tlakovou vodou zdiva stěn a rubu kleneb | m2 | 129.18 |  | 0 |  |  | základní |  | 0 | 2e-05 | 0.0025836 | 0 | 0 | 4 | K | 1 |  |  |  | ROZPOCET | 0 | 0 | 0 | 0 | 0 | 1 | 0 | 4 | 1045429806
| PP |  | - vysokotlaké čištění - po očištění musí být plochy prosté zbytků betonu, prachu a vegetace | [14 empty] | PP | 1
| VV |  | "stávající stěna - oprava spár:" 2*(38,3+10)+2+1,6+(38,3+10)*0,6 |  | 129.18 | [12 empty] | VV | 1 | 2 | True | 1 | ROZPOCET
33 | K | 242111113R00 | Osazení pláště studny z bet. skruží celých DN 1000 | m | 4 |  | 0 |  |  | základní |  | 0 | 0.02464 | 0.09856 | 0 | 0 | 4 | K | 1 |  |  |  | ROZPOCET | 0 | 0 | 0 | 0 | 0 | 1 | 0 | 4 | 967077200
| PP |  | Osazení pláště studny z bet. skruží celých DN 1000 | [14 empty] | PP | 1
34 | K | 243531111R00 | Výplň dna studny z kam.hr.drceného 32-63, hl. 10 m | m3 | 0.314 |  | 0 |  |  | základní |  | 0 | 3.4861 | 1.0946 | 0 | 0 | 4 | K | 1 |  |  |  | ROZPOCET | 0 | 0 | 0 | 0 | 0 | 1 | 0 | 4 | -347193112
| PP |  | Výplň dna studny z kam.hr.drceného 32-63, hl. 10 m | [14 empty] | PP | 1
| VV |  | 0,5*0,5*3,14*0,2*2 |  | 0.314 | [12 empty] | VV | 1 | 2 | True | 1 | ROZPOCET
35 | K | 272311711R00 | Beton základových kleneb prokládaný kamenem C 20/25 | m3 | 62.45 |  | 0 |  |  | základní |  | 0 | 3.1487 | 196.6363 | 0 | 0 | 4 | K | 1 |  |  |  | ROZPOCET | 0 | 0 | 0 | 0 | 0 | 1 | 0 | 4 | -1822263127
| PP |  | Včetně dodávky kamene. | [14 empty] | PP | 1
| VV |  | "výplň kaveren:" 62,45 |  | 62.45 | [12 empty] | VV | 1 | 2 | True | 1 | ROZPOCET
36 | K | 289971231R00 | Zřízení vrstvy z geotext. sklon do 1:1 š.do 3 m | m2 | 262.46 |  | 0 |  |  | základní |  | 0 | 3e-05 | 0.0078738 | 0 | 0 | 4 | K | 1 |  |  |  | ROZPOCET | 0 | 0 | 0 | 0 | 0 | 1 | 0 | 4 | 1773836946
| PP |  | Zřízení vrstvy z geotext. sklon do 1:1 š.do 3 m | [14 empty] | PP | 1
37 | K | 2-R-1 | Pažené vrty průměru 139 mm | m | 53.46 |  | 0 |  |  | základní |  | 0 | 0 | 0 | 0 | 0 | 4 | K | 1 |  |  |  | ROZPOCET | 0 | 0 | 0 | 0 | 0 | 1 | 0 | 4 | 923810613
| PP |  | Pažené vrty průměru 139 mm | [14 empty] | PP | 1
| VV |  | 2,20*(2,3+11+5+6) |  | 53.46 | [12 empty] | VV | 1 | 2 | True | 1 | ROZPOCET
38 | K | 2-R-2 | Injektážní ocelové trubky - D+M | m | 125 |  | 0 |  |  | základní |  | 0 | 0 | 0 | 0 | 0 | 4 | K | 1 |  |  |  | ROZPOCET | 0 | 0 | 0 | 0 | 0 | 1 | 0 | 4 | 730472231
| PP |  | Položka obsahuje: Dodávku + osazení injektážních ocelových trubek celkové délky 100 m, profilu 60/3,5 mm s perforací 4 ks prům. 5 mm a´ 250 mm, zavíčkované dno | [14 empty] | PP | 1
| VV |  | 2,7*(23+11+6)+3,4*5 |  | 125 | [12 empty] | VV | 1 | 2 | True | 1 | ROZPOCET
39 | K | 2-R-3 | Injektáž cementovou směsí | m3 | 26.8837 |  | 0 |  |  | základní |  | 0 | 0 | 0 | 0 | 0 | 4 | K | 1 |  |  |  | ROZPOCET | 0 | 0 | 0 | 0 | 0 | 1 | 0 | 4 | 914159114
| PP |  | Injektáž cementovou směsí | [14 empty] | PP | 1
| VV |  | (4,12*7+5,15*6,15+6*4,85)*0,3 |  | 26.8837 | [12 empty] | VV | 1 | 2 | True | 1 | ROZPOCET
40 | K | 2-R-4 | Zařízení staveniště s transportem injektážní (vrtné) techniky | soubor | 1 |  | 0 |  |  | základní |  | 0 | 0 | 0 | 0 | 0 | 4 | K | 1 |  |  |  | ROZPOCET | 0 | 0 | 0 | 0 | 0 | 1 | 0 | 4 | 740706510
| PP |  | Položka obsahuje - transport injektážní + vrtné techniky - úpravy terénu pro přístup injektážní (vrtné) techniky - zařízení staveniště | [14 empty] | PP | 1
41 | M | 242-R-1 | Odstranění drenážní studny | m | 4 |  | 0 |  |  | základní |  | 0 | 0 | 0 | 0 | 0 | 8 | M | 1 |  |  |  | ROZPOCET | 0 | 0 | 0 | 0 | 0 | 1 | 0 | 4 | -1355602785
| PP |  | Polžka obsahuje - odstranění skruže včetně vnitrostavenišního přesunu - zásyp šachty - odvoz na skládku - likvidaci na skládce | [14 empty] | PP | 1
42 | M | 58341005.AR | Drť hraněná Z fr.4 - 8 tř.B kamenolom Želešice | t | 5.859 |  | 0 |  |  | základní |  | 0 | 1 | 5.859 | 0 | 0 | 8 | M | 1 |  |  |  | ROZPOCET | 0 | 0 | 0 | 0 | 0 | 1 | 0 | 4 | -171492920
| PP |  | Drť hraněná Z fr.4 - 8 tř.B kamenolom Želešice | [14 empty] | PP | 1
| VV |  | 62*0,3*0,3*1,05 |  | 5.859 | [12 empty] | VV | 1 | 2 | True | 1 | ROZPOCET
43 | M | 59225102R | Dílec pro studny SR - F 1000x1000 PS 100x100x9 cm, skruž | kus | 4 |  | 0 |  |  | základní |  | 0 | 0.74 | 2.96 | 0 | 0 | 8 | M | 1 |  |  |  | ROZPOCET | 0 | 0 | 0 | 0 | 0 | 1 | 0 | 4 | 2081925376
| PP |  | Dílec pro studny SR - F 1000x1000 PS 100x100x9 cm, skruž | [14 empty] | PP | 1
44 | M | 69366058R | GEOFILTEX 63 100% PP 63/50 500 g/m2 šíře do 8,8 m | m2 | 288.706 |  | 0 |  |  | základní |  | 0 | 0.0005 | 0.14435 | 0 | 0 | 8 | M | 1 |  |  |  | ROZPOCET | 0 | 0 | 0 | 0 | 0 | 1 | 0 | 4 | -1014997713
| PP |  | GEOFILTEX 63 100% PP 63/50 500 g/m2 šíře do 8,8 m | [14 empty] | PP | 1
| VV |  | 262,46*1,1 |  | 288.706 | [12 empty] | VV | 1 | 2 | True | 1 | ROZPOCET
| D | 3 | Svislé a kompletní konstrukce |  |  |  | 0 |  |  |  |  | 0 |  | 538.7569 |  | 0 | 4 | D | 0 |  |  |  | ROZPOCET | [6 empty] | 0
45 | K | 329222111R00 | Zdění obkl. zdiva ostatního řádkového tl. do 45 cm | m3 | 27.8055 |  | 0 |  |  | základní |  | 0 | 0.17978 | 4.9989 | 0 | 0 | 4 | K | 1 |  |  |  | ROZPOCET | 0 | 0 | 0 | 0 | 0 | 1 | 0 | 4 | 1945983828
| PP |  | Zdění obkl. zdiva ostatního řádkového tl. do 45 cm | [14 empty] | PP | 1
| VV |  | "přelivná hrana:" 47*0,45 |  | 21.15 | [12 empty] | VV | 1 | 2 | True | 0 | ROZPOCET
| VV |  | 19,72*0,75*0,45 |  | 6.6555 | [12 empty] | VV | 1 | 2 | True | 0 | ROZPOCET
| VV |  | Součet |  | 27.8055 | [12 empty] | VV | 1 | 4 | True | 1 | ROZPOCET
46 | K | 329311114R00 | Konstrukce ostatní z bet. prostého C 25/30 XF3 XC4 | m3 | 9.2594 |  | 0 |  |  | základní |  | 0 | 2.956 | 27.3705 | 0 | 0 | 4 | K | 1 |  |  |  | ROZPOCET | 0 | 0 | 0 | 0 | 0 | 1 | 0 | 4 | 598478189
| PP |  | Konstrukce ostatní z bet. prostého C 25/30 XF3 XC4 | [14 empty] | PP | 1
| VV |  | "výplňový beton - práh vývařiště:" 0,67*13,82 |  | 9.2594 | [12 empty] | VV | 1 | 2 | True | 1 | ROZPOCET
53 | K | 329311115RR1 | Konstrukce ostatní z bet.prostého C 35/45 XM2 | m3 | 11 |  | 0 |  |  | základní |  | 0 | 2.956 | 32.5157 | 0 | 0 | 4 | K | 1 |  |  |  | ROZPOCET | 0 | 0 | 0 | 0 | 0 | 1 | 0 | 4 | -31099597
| PP |  | Konstrukce ostatní z bet.prostého C 35/45 XM2 | [14 empty] | PP | 1
| VV |  | "betonová deska odolná obrusu:" 110*0,1 |  | 11 | [12 empty] | VV | 1 | 2 | True | 1 | ROZPOCET
47 | K | 329321114R00 | Konstrukce ostatní z bet.železového C25/30 XF3 XC4 | m3 | 144.9073 |  | 0 |  |  | základní |  | 0 | 3.0045 | 435.3724 | 0 | 0 | 4 | K | 1 |  |  |  | ROZPOCET | 0 | 0 | 0 | 0 | 0 | 1 | 0 | 4 | -2005663746
| PP |  | Konstrukce ostatní z bet.železového C25/30 XF3 XC4 | [14 empty] | PP | 1
| VV |  | "základová deska:" 191*0,4 |  | 76.4 | [12 empty] | VV | 1 | 2 | True | 0 | ROZPOCET
| VV |  | "jádro:" 1,9*14,82+2,5*1,35+2,95*3+3,3*1,6 |  | 45.663 | [12 empty] | VV | 1 | 2 | True | 0 | ROZPOCET
| VV |  | "boční stěny vývařiště:" 0,495*(8,85+9,75) |  | 9.207 | [12 empty] | VV | 1 | 2 | True | 0 | ROZPOCET
| VV |  | "těsnící stěna za rubem PB stěny:" 1,71*0,5*15,95 |  | 13.6372 | [12 empty] | VV | 1 | 2 | True | 0 | ROZPOCET
| VV |  | Součet |  | 144.9073 | [12 empty] | VV | 1 | 4 | True | 1 | ROZPOCET
48 | K | 329351010R00 | Obednění konstrukcí ostatních ploch rovinných | m2 | 191.3735 |  | 0 |  |  | základní |  | 0 | 0.0145 | 2.7749 | 0 | 0 | 4 | K | 1 |  |  |  | ROZPOCET | 0 | 0 | 0 | 0 | 0 | 1 | 0 | 4 | 1236941599
| PP |  | Obednění konstrukcí ostatních ploch rovinných | [14 empty] | PP | 1
| VV |  | "základová deska:" (61,4-3,8)*0,4 |  | 23.04 | [12 empty] | VV | 1 | 2 | True | 0 | ROZPOCET
| VV |  | "jádro:" 37,7*2+1,9+2,95+1,9*0,76 |  | 81.694 | [12 empty] | VV | 1 | 2 | True | 0 | ROZPOCET
| VV |  | "změna tloušťka desky:" 15,33*0,1 |  | 1.533 | [12 empty] | VV | 1 | 2 | True | 0 | ROZPOCET
| VV |  | "bednění rubu prahu vývařiště:" 14,55*0,8 |  | 11.64 | [12 empty] | VV | 1 | 2 | True | 0 | ROZPOCET
| VV |  | "bednění rubu přelivné hrany:" 3,55*0,75 |  | 2.6625 | [12 empty] | VV | 1 | 2 | True | 0 | ROZPOCET
| VV |  | "bednění bočních stěn vývařiště:" 2*(8,85+9,75)+0,495*2 |  | 38.19 | [12 empty] | VV | 1 | 2 | True | 0 | ROZPOCET
| VV |  | "bednění dilatačních celků:" (16,1+11,71)*0,4+1,9+0,495*2+1,1 |  | 15.114 | [12 empty] | VV | 1 | 2 | True | 0 | ROZPOCET
| VV |  | "pomocné bednění:" 17,5 |  | 17.5 | [12 empty] | VV | 1 | 2 | True | 0 | ROZPOCET
| VV |  | Součet |  | 191.3735 | [12 empty] | VV | 1 | 4 | True | 1 | ROZPOCET
49 | K | 329352010R00 | Odbednění konstrukcí ostatních ploch rovinných | m2 | 191.3735 |  | 0 |  |  | základní |  | 0 | 0.00096 | 0.18372 | 0 | 0 | 4 | K | 1 |  |  |  | ROZPOCET | 0 | 0 | 0 | 0 | 0 | 1 | 0 | 4 | 1412017845
| PP |  | Odbednění konstrukcí ostatních ploch rovinných | [14 empty] | PP | 1
50 | K | 329366111R00 | Výztuž ost. ŽB konstr. ocel B500B (10 505), D do 12 mm | t | 0.73712 |  | 0 |  |  | základní |  | 0 | 1.061 | 0.78211 | 0 | 0 | 4 | K | 1 |  |  |  | ROZPOCET | 0 | 0 | 0 | 0 | 0 | 1 | 0 | 4 | 1635710715
| PP |  | Výztuž ost. ŽB konstr. ocel B500B (10 505), D do 12 mm | [14 empty] | PP | 1
| VV |  | (929,75-264,25-65,73)*1,1/1000 |  | 0.65975 | [12 empty] | VV | 1 | 2 | True | 0 | ROZPOCET
| VV |  | 70,34*1,1/1000 |  | 0.07737 | [12 empty] | VV | 1 | 2 | True | 0 | ROZPOCET
| VV |  | Součet |  | 0.73712 | [12 empty] | VV | 1 | 4 | True | 1 | ROZPOCET
51 | K | 329366112R00 | Výztuž ost. ŽB konstr. ocel B500B (10 505), D do 32 mm | t | 0.35015 |  | 0 |  |  | základní |  | 0 | 1.0233 | 0.35829 | 0 | 0 | 4 | K | 1 |  |  |  | ROZPOCET | 0 | 0 | 0 | 0 | 0 | 1 | 0 | 4 | -1230451481
| PP |  | Výztuž ost. ŽB konstr. ocel B500B (10 505), D do 32 mm | [14 empty] | PP | 1
| VV |  | (265,25+53,07)*1,1/1000 |  | 0.35015 | [12 empty] | VV | 1 | 2 | True | 1 | ROZPOCET
52 | K | 329368211R00 | Výztuž ostatních ŽB konstrukcí svařovanou sítí | t | 4.595 |  | 0 |  |  | základní |  | 0 | 1.0561 | 4.8528 | 0 | 0 | 4 | K | 1 |  |  |  | ROZPOCET | 0 | 0 | 0 | 0 | 0 | 1 | 0 | 4 | 81442632
| PP |  | Výztuž ostatních ŽB konstrukcí svařovanou sítí | [14 empty] | PP | 1
| VV |  | "K1:" (481,50+107,5+34,4)*5,37*1,2/1000 |  | 4.0172 | [12 empty] | VV | 1 | 2 | True | 0 | ROZPOCET
| VV |  | "K2:" 70*3,04*1,2/1000 |  | 0.25536 | [12 empty] | VV | 1 | 2 | True | 0 | ROZPOCET
| VV |  | "těsnící stěna 150/6*150/6:" 12,8*1,55*3,04*1,2*2/1000 |  | 0.14475 | [12 empty] | VV | 1 | 2 | True | 0 | ROZPOCET
| VV |  | "K3:" 48,72*3,04*1,2/1000 |  | 0.17773 | [12 empty] | VV | 1 | 2 | True | 0 | ROZPOCET
| VV |  | Součet |  | 4.595 | [12 empty] | VV | 1 | 4 | True | 1 | ROZPOCET
54 | K | 32-R-1 | Příplatek za konečnou úpravu povrchu bet. desky tl. 10 cm | m3 | 11 |  | 0 |  |  | základní |  | 0 | 0.02 | 0.22 | 0 | 0 | 4 | K | 1 |  |  |  | ROZPOCET | 0 | 0 | 0 | 0 | 0 | 1 | 0 | 4 | 1027037902
| PP |  | Položka obsahuje - zahlazení povrchu desky dřevěným hladítkem s poprášením cementem pro konečnou úpravu povrchu desky | [14 empty] | PP | 1
55 | K | 32-R-2 | Dodávka + montáž smykového trnu 25/360 | kus | 62 |  | 0 |  |  | základní |  | 0 | 0 | 0 | 0 | 0 | 4 | K | 1 |  |  |  | ROZPOCET | 0 | 0 | 0 | 0 | 0 | 1 | 0 | 4 | 980944781
| PP |  | Dodávka + montáž smykového trnu 25/360 | [14 empty] | PP | 1
56 | M | 311716751R | Malta chem.2slož.ResiFix 3EC, kartuše 410 ml | kus | 13.4244 |  | 0 |  |  | základní |  | 0 | 0.0005 | 0.0067122 | 0 | 0 | 8 | M | 1 |  |  |  | ROZPOCET | 0 | 0 | 0 | 0 | 0 | 1 | 0 | 4 | -892332008
| PP |  | Malta chem.2slož.ResiFix 3EC, kartuše 410 ml | [14 empty] | PP | 1
| VV |  | 172*32/410 |  | 13.4244 | [12 empty] | VV | 1 | 2 | True | 1 | ROZPOCET
57 | M | 58381076R | Haklík lámaný neupravený | m2 | 79.2457 |  | 0 |  |  | základní |  | 0 | 0.37 | 29.3209 | 0 | 0 | 8 | M | 1 |  |  |  | ROZPOCET | 0 | 0 | 0 | 0 | 0 | 1 | 0 | 4 | 775926013
| PP |  | Haklík lámaný neupravený | [14 empty] | PP | 1
| VV |  | 27,8055*2,85 |  | 79.2457 | [12 empty] | VV | 1 | 2 | True | 1 | ROZPOCET
| D | 4 | Vodorovné konstrukce |  |  |  | 0 |  |  |  |  | 0 |  | 719.8369 |  | 0 | 4 | D | 0 |  |  |  | ROZPOCET | [6 empty] | 0
58 | K | 451311821R00 | Podklad pod dlažbu z betonu C 25/30 XA1,do 15 cm | m2 | 68 |  | 0 |  |  | základní |  | 0 | 0.39375 | 26.775 | 0 | 0 | 4 | K | 1 |  |  |  | ROZPOCET | 0 | 0 | 0 | 0 | 0 | 1 | 0 | 4 | -1303977201
| PP |  | Podklad pod dlažbu z betonu C 25/30 XA1,do 15 cm | [14 empty] | PP | 1
| VV |  | "podkladní beton pro injetáž - rubový líc:" 24,5*2 |  | 49 | [12 empty] | VV | 1 | 2 | True | 0 | ROZPOCET
| VV |  | "podkladní beton pro injetáž - návodní líc:" 9,5*2 |  | 19 | [12 empty] | VV | 1 | 2 | True | 0 | ROZPOCET
| VV |  | Součet |  | 68 | [12 empty] | VV | 1 | 4 | True | 1 | ROZPOCET
59 | K | 451311831R00 | Podklad pod dlažbu z betonu C 25/30 XA1,do 20 cm | m2 | 33.0298 |  | 0 |  |  | základní |  | 0 | 0.525 | 17.3406 | 0 | 0 | 4 | K | 1 |  |  |  | ROZPOCET | 0 | 0 | 0 | 0 | 0 | 1 | 0 | 4 | 1186403391
| PP |  | Podklad pod dlažbu z betonu C 25/30 XA1,do 20 cm | [14 empty] | PP | 1
| VV |  | "práh vývařiště:" 13,82*(0,6+1,79) |  | 33.0298 | [12 empty] | VV | 1 | 2 | True | 1 | ROZPOCET
60 | K | 452111111R00 | Osazení betonových pražců plochy do 250 cm2 | kus | 8 |  | 0 |  |  | základní |  | 0 | 0.00165 | 0.0132 | 0 | 0 | 4 | K | 1 |  |  |  | ROZPOCET | 0 | 0 | 0 | 0 | 0 | 1 | 0 | 4 | -653005406
| PP |  | Osazení betonových pražců plochy do 250 cm2 | [14 empty] | PP | 1
61 | K | 452311161R00 | Desky podkladní pod potrubí z betonu C 25/30 | m3 | 1.2 |  | 0 |  |  | základní |  | 0 | 2.5 | 3 | 0 | 0 | 4 | K | 1 |  |  |  | ROZPOCET | 0 | 0 | 0 | 0 | 0 | 1 | 0 | 4 | -1210898826
| PP |  | Desky podkladní pod potrubí z betonu C 25/30 | [14 empty] | PP | 1
| VV |  | 10*1,2*0,1 |  | 1.2 | [12 empty] | VV | 1 | 2 | True | 1 | ROZPOCET
62 | K | 457311116R00 | Vyrovnávací beton výplňový nebo spádový C 16/20 | m3 | 59.7 |  | 0 |  |  | základní |  | 0 | 2.5254 | 150.7676 | 0 | 0 | 4 | K | 1 |  |  |  | ROZPOCET | 0 | 0 | 0 | 0 | 0 | 1 | 0 | 4 | -1787611262
| PP |  | Vyrovnávací beton výplňový nebo spádový C 16/20 | [14 empty] | PP | 1
| VV |  | "výplň kaveren:" 59,70 |  | 59.7 | [12 empty] | VV | 1 | 2 | True | 1 | ROZPOCET
67 | K | 462511370RR1 | Zához z kamene bez proštěrk. z terénu do 1000 kg | m3 | 47.25 |  | 0 |  |  | základní |  | 0 | 2.2714 | 107.3218 | 0 | 0 | 4 | K | 1 |  |  |  | ROZPOCET | 0 | 0 | 0 | 0 | 0 | 1 | 0 | 4 | -1020797122
| PP |  | Včetně úpravy jednotlivých velkých kamenů hmotnosti přes 500 kg dodatečným rozpojením na místě uložení. | [14 empty] | PP | 1
| VV |  | "stabilizace stávající paty opěrné stěny:" 1,75*27 |  | 47.25 | [12 empty] | VV | 1 | 2 | True | 1 | ROZPOCET
68 | K | 462512370RR1 | Zához z kamene s proštěrk. z terénu do 1000 kg | m3 | 26.24 |  | 0 |  |  | základní |  | 0 | 2.5714 | 67.4725 | 0 | 0 | 4 | K | 1 |  |  |  | ROZPOCET | 0 | 0 | 0 | 0 | 0 | 1 | 0 | 4 | 684559727
| PP |  | Včetně úpravy jednotlivých velkých kamenů hmotnosti přes 500 kg dodatečným rozpojením na místě uložení. | [14 empty] | PP | 1
| VV |  | "patka - opevnění LB:" 1,28*15,5 |  | 19.84 | [12 empty] | VV | 1 | 2 | True | 0 | ROZPOCET
| VV |  | "PB - navázání stěna - terén - patka:" 1,28*5 |  | 6.4 | [12 empty] | VV | 1 | 2 | True | 0 | ROZPOCET
| VV |  | Součet |  | 26.24 | [12 empty] | VV | 1 | 4 | True | 1 | ROZPOCET
69 | K | 462519003RR1 | Příplatek-urovnání ploch záhozu, kameny do 1000 kg | m2 | 111.65 |  | 0 |  |  | základní |  | 0 | 0 | 0 | 0 | 0 | 4 | K | 1 |  |  |  | ROZPOCET | 0 | 0 | 0 | 0 | 0 | 1 | 0 | 4 | -250509552
| PP |  | Příplatek-urovnání ploch záhozu, kameny do 1000 kg | [14 empty] | PP | 1
| VV |  | 2,7*27+2,5*15,5 |  | 111.65 | [12 empty] | VV | 1 | 2 | True | 1 | ROZPOCET
70 | M | 59217410R | Obrubník chodníkový GRANITOID ABO 100/10/25 II nat | kus | 4 |  | 0 |  |  | základní |  | 0 | 0.058 | 0.232 | 0 | 0 | 8 | M | 1 |  |  |  | ROZPOCET | 0 | 0 | 0 | 0 | 0 | 1 | 0 | 4 | -333811325
| PP |  | Obrubník chodníkový GRANITOID ABO 100/10/25 II nat | [14 empty] | PP | 1
63 | K | 463212111R00 | Rovnanina z lom.kamene s vyklínováním spár úlomky | m3 | 157.8175 |  | 0 |  |  | základní |  | 0 | 1.9974 | 315.2199 | 0 | 0 | 4 | K | 1 |  |  |  | ROZPOCET | 0 | 0 | 0 | 0 | 0 | 1 | 0 | 4 | -774554635
| PP |  | - včetně proštěrkování po vyklínování - štěrkopísek fr. 0-63mm | [14 empty] | PP | 1
| VV |  | "rovnanina nad přelivnou hranou:" 3,55*11,75 |  | 41.7125 | [12 empty] | VV | 1 | 2 | True | 0 | ROZPOCET
| VV |  | "rovnanina pod prahem vývařiště - dno:" 63*0,5 |  | 31.5 | [12 empty] | VV | 1 | 2 | True | 0 | ROZPOCET
| VV |  | "rovnanina pod prahem vývařiště - svahy:" (17+8)*1,2*0,5 |  | 15 | [12 empty] | VV | 1 | 2 | True | 0 | ROZPOCET
| VV |  | "rovnanina PB nad vývařištěm:" 35*1,1*0,5 |  | 19.25 | [12 empty] | VV | 1 | 2 | True | 0 | ROZPOCET
| VV |  | "rovnanina LB nad vývařištěm:" 29,2*1,2*0,5 |  | 17.52 | [12 empty] | VV | 1 | 2 | True | 0 | ROZPOCET
| VV |  | "LB nad přelivem:" (29*1,2+10,75)*0,5+0,5*5 |  | 25.275 | [12 empty] | VV | 1 | 2 | True | 0 | ROZPOCET
| VV |  | "PB - navázání stěna - terén:" 5*2,52*1,2*0,5 |  | 7.56 | [12 empty] | VV | 1 | 2 | True | 0 | ROZPOCET
| VV |  | Součet |  | 157.8175 | [12 empty] | VV | 1 | 4 | True | 1 | ROZPOCET
64 | K | 463212191R00 | Příplatek za vypracování líce rovnaniny z lom.kam. | m2 | 262.46 |  | 0 |  |  | základní |  | 0 | 0 | 0 | 0 | 0 | 4 | K | 1 |  |  |  | ROZPOCET | 0 | 0 | 0 | 0 | 0 | 1 | 0 | 4 | 1850006072
| PP |  | Příplatek za vypracování líce rovnaniny z lom.kam. | [14 empty] | PP | 1
| VV |  | "rovnanina nad přelivnou hranou:" 3*11,75 |  | 35.25 | [12 empty] | VV | 1 | 2 | True | 0 | ROZPOCET
| VV |  | "rovnanina pod prahem vývařiště - dno:" 63 |  | 63 | [12 empty] | VV | 1 | 2 | True | 0 | ROZPOCET
| VV |  | "rovnanina pod prahem vývařiště - svahy:" (17+8)*1,2 |  | 30 | [12 empty] | VV | 1 | 2 | True | 0 | ROZPOCET
| VV |  | "rovnanina PB nad vývařištěm:" 35*1,1 |  | 38.5 | [12 empty] | VV | 1 | 2 | True | 0 | ROZPOCET
| VV |  | "rovnanina LB nad vývařištěm:" 29,2*1,2 |  | 35.04 | [12 empty] | VV | 1 | 2 | True | 0 | ROZPOCET
| VV |  | "LB nad přelivem:" 29*1,2+10,75 |  | 45.55 | [12 empty] | VV | 1 | 2 | True | 0 | ROZPOCET
| VV |  | "PB - navázání stěna - terén:" 5*2,52*1,2 |  | 15.12 | [12 empty] | VV | 1 | 2 | True | 0 | ROZPOCET
| VV |  | Součet |  | 262.46 | [12 empty] | VV | 1 | 4 | True | 1 | ROZPOCET
65 | K | 464451114R00 | Prolití vrstvy z lomového kamene cem. maltou MC 25 | m3 | 7.0875 |  | 0 |  |  | základní |  | 0 | 2.4328 | 17.2424 | 0 | 0 | 4 | K | 1 |  |  |  | ROZPOCET | 0 | 0 | 0 | 0 | 0 | 1 | 0 | 4 | 1911399430
| PP |  | Prolití vrstvy z lomového kamene cem. maltou MC 25 | [14 empty] | PP | 1
| VV |  | 47,25*0,15 |  | 7.0875 | [12 empty] | VV | 1 | 2 | True | 1 | ROZPOCET
66 | K | 465511421R00 | Dlažba z lom.kam. suchá nad 20 m2 vysp.MCS, 20 cm | m2 | 33.0298 |  | 0 |  |  | základní |  | 0 | 0.43754 | 14.4519 | 0 | 0 | 4 | K | 1 |  |  |  | ROZPOCET | 0 | 0 | 0 | 0 | 0 | 1 | 0 | 4 | 2031396847
| PP |  | Dlažba z lom.kam. suchá nad 20 m2 vysp.MCS, 20 cm | [14 empty] | PP | 1
| VV |  | "práh vývařiště:" 13,82*(0,6+1,79) |  | 33.0298 | [12 empty] | VV | 1 | 2 | True | 1 | ROZPOCET
| D | 62 | Úpravy povrchů vnější |  |  |  | 0 |  |  |  |  | 0 |  | 4.8701 |  | 0 | 4 | D | 0 |  |  |  | ROZPOCET | [6 empty] | 0
71 | K | 622901110R00 | Očištění po opravách,spárovaných ploch | m2 | 129.18 |  | 0 |  |  | základní |  | 0 | 0 | 0 | 0 | 0 | 4 | K | 1 |  |  |  | ROZPOCET | 0 | 0 | 0 | 0 | 0 | 1 | 0 | 4 | 1232502834
| PP |  | - po očišění musí být plochy prosté zbytků spárovací hmoty a prachu. | [14 empty] | PP | 1
72 | K | 627451112R00 | Vyplnění spár 70 mm stáv.dlažby z kam., MC s vysp. | m2 | 129.18 |  | 0 |  |  | základní |  | 0 | 0.0377 | 4.8701 | 0 | 0 | 4 | K | 1 |  |  |  | ROZPOCET | 0 | 0 | 0 | 0 | 0 | 1 | 0 | 4 | -1694690314
| PP |  | - povrch spár bude zahlazen ocelovým hladítkem | [14 empty] | PP | 1
| D | 8 | Trubní vedení |  |  |  | 0 |  |  |  |  | 0 |  | 39.7958 |  | 0 | 4 | D | 0 |  |  |  | ROZPOCET | [6 empty] | 0
73 | K | 822442111R00 | Montáž trub ŽB těs. pryžovými kroužky DN 600 | m | 10 |  | 0 |  |  | základní |  | 0 | 1e-05 | 0.0001 | 0 | 0 | 4 | K | 1 |  |  |  | ROZPOCET | 0 | 0 | 0 | 0 | 0 | 1 | 0 | 4 | 1178661449
| PP |  | - včetně zakrácení potrubí na požadovanou délku | [14 empty] | PP | 1
78 | K | 831320017RA0 | Kanalizace z trub železobetonových DN 600 | m | 10 |  | 0 |  |  | základní |  | 0 | 2.1071 | 21.0711 | 0 | 0 | 4 | K | 1 |  |  |  | ROZPOCET | 0 | 0 | 0 | 0 | 0 | 1 | 0 | 4 | -988013671
| PP |  | Oprava stávající dešťové kanalizace | [14 empty] | PP | 1
79 | M | 28611158.AR | Trubka kanalizační KGEM SN 4 PVC 200x4,9x3000 mm | kus | 4 |  | 0 |  |  | základní |  | 0 | 0.0123 | 0.0492 | 0 | 0 | 8 | M | 1 |  |  |  | ROZPOCET | 0 | 0 | 0 | 0 | 0 | 1 | 0 | 4 | -1114443147
| PP |  | Trubka kanalizační KGEM SN 4 PVC 200x4,9x3000 mm | [14 empty] | PP | 1
80 | M | 28611223.AR | Trubka PVC drenážní flexibilní d 100 mm | m | 62.62 |  | 0 |  |  | základní |  | 0 | 0.00048 | 0.030058 | 0 | 0 | 8 | M | 1 |  |  |  | ROZPOCET | 0 | 0 | 0 | 0 | 0 | 1 | 0 | 4 | 317848424
| PP |  | Trubka PVC drenážní flexibilní d 100 mm | [14 empty] | PP | 1
| VV |  | 62*1,01 |  | 62.62 | [12 empty] | VV | 1 | 2 | True | 1 | ROZPOCET
81 | M | 59222536R | Trouba železobetonová hrdlová TZH-Q 60/250 | kus | 4 |  | 0 |  |  | základní |  | 0 | 1.48 | 5.92 | 0 | 0 | 8 | M | 1 |  |  |  | ROZPOCET | 0 | 0 | 0 | 0 | 0 | 1 | 0 | 4 | 826114948
| PP |  | Trouba železobetonová hrdlová TZH-Q 60/250 | [14 empty] | PP | 1
74 | K | 871318111R00 | Kladení drenážního potrubí z plastických hmot | m | 62 |  | 0 |  |  | základní |  | 0 | 0 | 0 | 0 | 0 | 4 | K | 1 |  |  |  | ROZPOCET | 0 | 0 | 0 | 0 | 0 | 1 | 0 | 4 | -939980444
| PP |  | Kladení drenážního potrubí z plastických hmot | [14 empty] | PP | 1
75 | K | 899623161R00 | Obetonování potrubí nebo zdiva stok betonem C20/25 | m3 | 5 |  | 0 |  |  | základní |  | 0 | 2.525 | 12.625 | 0 | 0 | 4 | K | 1 |  |  |  | ROZPOCET | 0 | 0 | 0 | 0 | 0 | 1 | 0 | 4 | -1796710249
| PP |  | Obetonování potrubí nebo zdiva stok betonem C20/25 | [14 empty] | PP | 1
| VV |  | 0,5*10 |  | 5 | [12 empty] | VV | 1 | 2 | True | 1 | ROZPOCET
76 | K | 899643111R00 | Bednění pro obetonování potrubí v otevřeném výkopu | m2 | 24 |  | 0 |  |  | základní |  | 0 | 0.00418 | 0.10032 | 0 | 0 | 4 | K | 1 |  |  |  | ROZPOCET | 0 | 0 | 0 | 0 | 0 | 1 | 0 | 4 | -1073972283
| PP |  | Bednění pro obetonování potrubí v otevřeném výkopu | [14 empty] | PP | 1
| VV |  | 1,2*10*2 |  | 24 | [12 empty] | VV | 1 | 2 | True | 1 | ROZPOCET
77 | K | 8-R-1 | Osazení chráničky PVC DN 200mm dl. 300mm do betonu | kus | 40 |  | 0 |  |  | základní |  | 0 | 0 | 0 | 0 | 0 | 4 | K | 1 |  |  |  | ROZPOCET | 0 | 0 | 0 | 0 | 0 | 1 | 0 | 4 | -1484933696
| PP |  | Polžka obsahuje: - zakrácení trouby na délku 300mm - osazení chráničky do betonové desky před betonáží + zajištění proti pohybu při betonáži | [14 empty] | PP | 1
| VV |  | 23+11+6 |  | 40 | [12 empty] | VV | 1 | 2 | True | 1 | ROZPOCET
| D | 93 | Dokončovací práce inženýrských staveb |  |  |  | 0 |  |  |  |  | 0 |  | 0.81549 |  | 2.3252 | 4 | D | 0 |  |  |  | ROZPOCET | [6 empty] | 0
82 | K | 931981011R00 | Těsnění prac.spár bentonit.páskou 20x25 mm,mřížka | m | 8.6835 |  | 0 |  |  | základní |  | 0 | 0.00095 | 0.0082493 | 0 | 0 | 4 | K | 1 |  |  |  | ROZPOCET | 0 | 0 | 0 | 0 | 0 | 1 | 0 | 4 | 248951056
| PP |  | Těsnění prac.spár bentonit.páskou 20x25 mm,mřížka | [14 empty] | PP | 1
| VV |  | "těsnění prostupu:" (3,5*2+1,27)*1,05 |  | 8.6835 | [12 empty] | VV | 1 | 2 | True | 1 | ROZPOCET
83 | K | 931991111R00 | Těsnění dilatační spáry gumovým pásem, ve dně | m | 28.38 |  | 0 |  |  | základní |  | 0 | 0.02327 | 0.6604 | 0 | 0 | 4 | K | 1 |  |  |  | ROZPOCET | 0 | 0 | 0 | 0 | 0 | 1 | 0 | 4 | -731853794
| PP |  | Těsnění dilatační spáry gumovým pásem, ve dně | [14 empty] | PP | 1
| VV |  | (10,6+15,2)*1,1 |  | 28.38 | [12 empty] | VV | 1 | 2 | True | 1 | ROZPOCET
84 | K | 931991112R00 | Těsnění dilatační spáry gumovým pásem, ve stěně | m | 4.675 |  | 0 |  |  | základní |  | 0 | 0.03126 | 0.14614 | 0 | 0 | 4 | K | 1 |  |  |  | ROZPOCET | 0 | 0 | 0 | 0 | 0 | 1 | 0 | 4 | 1765066012
| PP |  | Včetně pomocného pracovního lešení o výšce podlahy do 1900 mm a pro zatížení do 1,5 kPa. | [14 empty] | PP | 1
| VV |  | (1,85+0,6+0,9*2)*1,1 |  | 4.675 | [12 empty] | VV | 1 | 2 | True | 1 | ROZPOCET
85 | K | 938903113R00 | Vysekání spár hl.70 mm ve zdivu z kamene, řádkovém | m2 | 129.18 |  | 0 |  |  | základní |  | 0 | 0 | 0 | 0.018 | 2.3252 | 4 | K | 1 |  |  |  | ROZPOCET | 0 | 0 | 0 | 0 | 0 | 1 | 0 | 4 | -494260358
| PP |  | Vysekání spár hl.70 mm ve zdivu z kamene, řádkovém | [14 empty] | PP | 1
86 | M | 28314093R | Pás těsnicí PVC-P do pracovních spár A 24 š.240 mm | m | 34.7077 |  | 0 |  |  | základní |  | 0 | 2e-05 | 0.00069416 | 0 | 0 | 8 | M | 1 |  |  |  | ROZPOCET | 0 | 0 | 0 | 0 | 0 | 1 | 0 | 4 | -1608566925
| PP |  | Pás těsnicí PVC-P do pracovních spár A 24 š.240 mm | [14 empty] | PP | 1
| VV |  | (28,38+4,675)*1,05 |  | 34.7077 | [12 empty] | VV | 1 | 2 | True | 1 | ROZPOCET
| D | 96 | Bourání konstrukcí |  |  |  | 0 |  |  |  |  | 0 |  | 0 |  | 7.6742 | 4 | D | 0 |  |  |  | ROZPOCET | [6 empty] | 0
87 | K | 960211251R00 | Bourání konstrukcí zděných z kamene nebo cihel | m3 | 2.7188 |  | 0 |  |  | základní |  | 0 | 0 | 0 | 2.65 | 7.2047 | 4 | K | 1 |  |  |  | ROZPOCET | 0 | 0 | 0 | 0 | 0 | 1 | 0 | 4 | -1695892841
| PP |  | Včetně bourání geotextilií, výplně otvorů tvárnic, drenáží, trubek a dilatačních prvků apod. zabudovaných v bouraných konstrukcích. | [14 empty] | PP | 1
| VV |  | "vybourání prostupu - zavázání stabilizační a těsnící stěny:" 4,35*0,5*1,25 |  | 2.7188 | [12 empty] | VV | 1 | 2 | True | 1 | ROZPOCET
88 | K | 965048515R00 | Broušení betonových povrchů do tl. 5 mm | m2 | 0.69468 |  | 0 |  |  | základní |  | 0 | 0 | 0 | 0.0126 | 0.008753 | 4 | K | 1 |  |  |  | ROZPOCET | 0 | 0 | 0 | 0 | 0 | 1 | 0 | 4 | 1054543554
| PP |  | Broušení betonových povrchů do tl. 5 mm | [14 empty] | PP | 1
| VV |  | 8,6835*0,08 |  | 0.69468 | [12 empty] | VV | 1 | 2 | True | 1 | ROZPOCET
89 | K | 965048541R00 | Frézování betonových povrchů do tl. 30 mm | m2 | 0.69468 |  | 0 |  |  | základní |  | 0 | 0 | 0 | 0.0756 | 0.052518 | 4 | K | 1 |  |  |  | ROZPOCET | 0 | 0 | 0 | 0 | 0 | 1 | 0 | 4 | -156752891
| PP |  | Frézování betonových povrchů do tl. 30 mm | [14 empty] | PP | 1
| VV |  | 8,6835*0,08 |  | 0.69468 | [12 empty] | VV | 1 | 2 | True | 1 | ROZPOCET
92 | K | 96-R-1 | Betonová výplň mezikruží | m | 17 |  | 0 |  |  | základní |  | 0 | 0 | 0 | 0 | 0 | 4 | K | 1 |  |  |  | ROZPOCET | 0 | 0 | 0 | 0 | 0 | 1 | 0 | 4 | -1616880690
| PP |  | Betonová výplň mezikruží | [14 empty] | PP | 1
| VV |  | 0,3*(23+11+6)+1*5 |  | 17 | [12 empty] | VV | 1 | 2 | True | 1 | ROZPOCET
90 | K | 970041018R00 | Vrtání jádrové do prostého betonu d 14 - 18 mm | m | 51.6 |  | 0 |  |  | základní |  | 0 | 0 | 0 | 0.00061 | 0.031476 | 4 | K | 1 |  |  |  | ROZPOCET | 0 | 0 | 0 | 0 | 0 | 1 | 0 | 4 | -543379562
| PP |  | Vrtání jádrové do prostého betonu d 14 - 18 mm | [14 empty] | PP | 1
| VV |  | "římsa:" 0,3*172 |  | 51.6 | [12 empty] | VV | 1 | 2 | True | 1 | ROZPOCET
91 | K | 970041200R00 | Vrtání jádrové do prostého betonu do D 200 mm | m | 5 |  | 0 |  |  | základní |  | 0 | 0 | 0 | 0.07536 | 0.3768 | 4 | K | 1 |  |  |  | ROZPOCET | 0 | 0 | 0 | 0 | 0 | 1 | 0 | 4 | 1308308738
| PP |  | Vrtání jádrové do prostého betonu do D 200 mm | [14 empty] | PP | 1
| VV |  | 1*5 |  | 5 | [12 empty] | VV | 1 | 2 | True | 1 | ROZPOCET
| D | 99 | Staveništní přesun hmot |  |  |  | 0 |  |  |  |  | 0 |  | 0 |  | 0 | 4 | D | 0 |  |  |  | ROZPOCET | [6 empty] | 0
93 | K | 998323011R00 | Přesun hmot pro jezy a stupně | t | 1494.0517 |  | 0 |  |  | základní |  | 0 | 0 | 0 | 0 | 0 | 4 | K | 1 |  |  |  | ROZPOCET | 0 | 0 | 0 | 0 | 0 | 1 | 0 | 4 | 802028438
| PP |  | Přesun hmot pro jezy a stupně | [14 empty] | PP | 1
| D | D96 | Přesuny suti a vybouraných hmot |  |  |  | 0 |  |  |  |  | 0 |  | 0 |  | 0 | 4 | D | 0 |  |  |  | ROZPOCET | [6 empty] | 0
94 | K | 979012212R00 | Svislá doprava suti a vybour. hmot na H do 4 m | t | 9.9995 |  | 0 |  |  | základní |  | 0 | 0 | 0 | 0 | 0 | 4 | K | 1 |  |  |  | ROZPOCET | 0 | 0 | 0 | 0 | 0 | 1 | 0 | 4 | 1391927862
| PP |  | Svislá doprava suti a vybour. hmot na H do 4 m | [14 empty] | PP | 1
97 | K | 979082212R00 | Vodorovná doprava suti po suchu do 50 m | t | 9.9995 |  | 0 |  |  | základní |  | 0 | 0 | 0 | 0 | 0 | 4 | K | 1 |  |  |  | ROZPOCET | 0 | 0 | 0 | 0 | 0 | 1 | 0 | 4 | -765036619
| PP |  | Vodorovná doprava suti po suchu do 50 m | [14 empty] | PP | 1
95 | K | 979082318R00 | Vodorovná doprava suti a hmot po suchu do 6000 m | t | 9.9995 |  | 0 |  |  | základní |  | 0 | 0 | 0 | 0 | 0 | 4 | K | 1 |  |  |  | ROZPOCET | 0 | 0 | 0 | 0 | 0 | 1 | 0 | 4 | 996394146
| PP |  | Včetně: - při vodorovné dopravě po suchu : přepravy za ztížených provozních podmínek, - při vodorovné dopravě po vodě : vyložení na hromady na suchu nebo na přeložení na dopravní prostředek na suchu do 15 m vodorovně a současně do 4 m svisle, - při nakládání nebo překládání : dopravy do 15 m vodorovně a současně do 4 m svisle. | [14 empty] | PP | 1
96 | K | 979082319R00 | Příplatek k vodor.dopravě po suchu, dalších 1000 m | t | 169.9911 |  | 0 |  |  | základní |  | 0 | 0 | 0 | 0 | 0 | 4 | K | 1 |  |  |  | ROZPOCET | 0 | 0 | 0 | 0 | 0 | 1 | 0 | 4 | -253006235
| PP |  | Příplatek k vodor.dopravě po suchu, dalších 1000 m | [14 empty] | PP | 1
98 | K | 979086213R00 | Nakládání vybouraných hmot na dopravní prostředek | t | 9.9995 |  | 0 |  |  | základní |  | 0 | 0 | 0 | 0 | 0 | 4 | K | 1 |  |  |  | ROZPOCET | 0 | 0 | 0 | 0 | 0 | 1 | 0 | 4 | -1065545179
| PP |  | Nakládání vybouraných hmot na dopravní prostředek | [14 empty] | PP | 1
99 | K | 979990108R00 | Poplatek za uložení suti - železobeton, skupina odpadu 170101 | t | 9.9995 |  | 0 |  |  | základní |  | 0 | 0 | 0 | 0 | 0 | 4 | K | 1 |  |  |  | ROZPOCET | 0 | 0 | 0 | 0 | 0 | 1 | 0 | 4 | 1492692467
| PP |  | Skládka s oprávněním převzetí (dle výběru zhotovitele) | [14 empty] | PP | 1

## 003 - Oprava koryta v ř. ...
{83e18eb3-3a74-4e82-80da-b0d014ffe6d5}
2
| KRYCÍ LIST SOUPISU PRACÍ | [7 empty] | v --- níže se nacházejí doplnkové a pomocné údaje k sestavám --- v | [8 empty] | False
Stavba:
Březná, Bílá Voda, Štíty – dosypání hráze, oprava stupňů
Objekt:
SO02 - VVT Březná, Štíty
Soupis:
003 - Oprava koryta v ř. km 13,070 - 13,200
| KSO: |  |  |  |  | CC-CZ:
| Místo: |  |  |  |  | Datum: | 3. 2. 2025
| Zadavatel: |  |  |  |  | IČ:
DIČ:
| Uchazeč: |  |  |  |  | IČ: | Vyplň údaj
|  | Vyplň údaj |  |  |  | DIČ: | Vyplň údaj
| Projektant: |  |  |  |  | IČ:
DIČ:
| Zpracovatel: |  |  |  |  | IČ:
DIČ:
Poznámka:
| Cena bez DPH | [5 empty] | 0
|  |  | Základ daně |  |  | Sazba daně | Výše daně
| DPH | základní | 0 |  |  | 21% | 0
|  | snížená | 0 |  |  | 15% | 0
|  | zákl. přenesená | 0 |  |  | 21% | 0
|  | sníž. přenesená | 0 |  |  | 15% | 0
|  | nulová | 0 |  |  | 0% | 0
| Cena s DPH |  |  | v | CZK |  | 0
| Projektant |  |  | Zpracovatel
| Datum a podpis: |  | Razítko | Datum a podpis: |  |  | Razítko
| Objednavatel |  |  | Uchazeč
| Datum a podpis: |  | Razítko | Datum a podpis: |  |  | Razítko
REKAPITULACE ČLENĚNÍ SOUPISU PRACÍ
Stavba:
Březná, Bílá Voda, Štíty – dosypání hráze, oprava stupňů
Objekt:
SO02 - VVT Březná, Štíty
Soupis:
003 - Oprava koryta v ř. km 13,070 - 13,200
Místo: | [5 empty] | Datum: | 3. 2. 2025
Zadavatel: | [5 empty] | Projektant:
Uchazeč: |  |  | Vyplň údaj |  |  | Zpracovatel:
Kód dílu - Popis | [6 empty] | Cena celkem [CZK]
Náklady ze soupisu prací | [6 empty] | 0 | [11 empty] | -1
| 1 - Zemní práce | [5 empty] | 0
| 2 - Základy a zvláštní zakládání | [5 empty] | 0
| 3 - Svislé a kompletní konstrukce | [5 empty] | 0
| 4 - Vodorovné konstrukce | [5 empty] | 0
| 62 - Úpravy povrchů vnější | [5 empty] | 0
| 93 - Dokončovací práce inženýrských staveb | [5 empty] | 0
| 94 - Lešení a stavební výtahy | [5 empty] | 0
| 96 - Bourání konstrukcí | [5 empty] | 0
| 99 - Staveništní přesun hmot | [5 empty] | 0
| D96 - Přesuny suti a vybouraných hmot | [5 empty] | 0
SOUPIS PRACÍ
Stavba:
Březná, Bílá Voda, Štíty – dosypání hráze, oprava stupňů
Objekt:
SO02 - VVT Březná, Štíty
Soupis:
003 - Oprava koryta v ř. km 13,070 - 13,200
Místo: | [5 empty] | Datum: | 3. 2. 2025
Zadavatel: | [5 empty] | Projektant:
Uchazeč: |  |  | Vyplň údaj |  |  | Zpracovatel:
PČ | Typ | Kód | Popis | MJ | Množství | J.cena [CZK] | Cena celkem [CZK] | Cenová soustava |  | DPH | J. Nh [h] | Nh celkem [h] | J. hmotnost [t] | Hmotnost celkem [t] | J. suť [t] | Suť Celkem [t]
Náklady soupisu celkem | [6 empty] | 0 |  |  |  |  | 0 |  | 793.7964 |  | 46.8624 |  | D | -1 | [10 empty] | 0
| D | 1 | Zemní práce |  |  |  | 0 |  |  |  |  | 0 |  | 0.0080975 |  | 0 | 4 | D | 0 |  |  |  | ROZPOCET | [6 empty] | 0
1 | K | 114203104R00 | Rozebrání záhozů a rovnanin na sucho | m3 | 42.63 |  | 0 |  |  | základní |  | 0 | 0 | 0 | 0 | 0 | 4 | K | 1 |  |  |  | ROZPOCET | 0 | 0 | 0 | 0 | 0 | 1 | 0 | 4 | 1035132126
| PP |  | odstranění stávajícího opevnění svahu včetěně dočasného uložení za břehovou čárou | [14 empty] | PP | 1
| VV |  | "rozebrání stávajícího provizorního opevnění:" 42,63 |  | 42.63 | [12 empty] | VV | 1 | 2 | True | 1 | ROZPOCET
2 | K | 129303201R00 | Čištění vodotečí, hl. do 5,0 m, š.nad 5 m, v hor.4 | m3 | 18.59 |  | 0 |  |  | základní |  | 0 | 0 | 0 | 0 | 0 | 4 | K | 1 |  |  |  | ROZPOCET | 0 | 0 | 0 | 0 | 0 | 1 | 0 | 4 | 2107684549
| PP |  | Čištění vodotečí, hl. do 5,0 m, š.nad 5 m, v hor.4 | [14 empty] | PP | 1
| VV |  | "dle kubaturových listů:" 18,59 |  | 18.59 | [12 empty] | VV | 1 | 2 | True | 1 | ROZPOCET
4 | K | 131301112R00 | Hloubení nezapaž. jam hor.4 do 1000 m3, STROJNĚ | m3 | 253.92 |  | 0 |  |  | základní |  | 0 | 0 | 0 | 0 | 0 | 4 | K | 1 |  |  |  | ROZPOCET | 0 | 0 | 0 | 0 | 0 | 1 | 0 | 4 | 1413433954
| PP |  | Hloubení nezapaž. jam hor.4 do 1000 m3, STROJNĚ | [14 empty] | PP | 1
| VV |  | "dle kubaturových listů:" 253,92 |  | 253.92 | [12 empty] | VV | 1 | 2 | True | 1 | ROZPOCET
6 | K | 131301191R00 | Příplatek za hloubení jam v tekoucí vodě v hor.4 | m3 | 167.5872 |  | 0 |  |  | základní |  | 0 | 0 | 0 | 0 | 0 | 4 | K | 1 |  |  |  | ROZPOCET | 0 | 0 | 0 | 0 | 0 | 1 | 0 | 4 | 945709839
| PP |  | Příplatek za hloubení jam v tekoucí vodě v hor.4 | [14 empty] | PP | 1
| VV |  | 253,92*0,66 |  | 167.5872 | [12 empty] | VV | 1 | 2 | True | 1 | ROZPOCET
7 | K | 161101102R00 | Svislé přemístění výkopku z hor.1-4 do 4,0 m | m3 | 272.51 |  | 0 |  |  | základní |  | 0 | 0 | 0 | 0 | 0 | 4 | K | 1 |  |  |  | ROZPOCET | 0 | 0 | 0 | 0 | 0 | 1 | 0 | 4 | 1609280895
| PP |  | Svislé přemístění výkopku z hor.1-4 do 4,0 m | [14 empty] | PP | 1
| VV |  | 18,59+253,92 |  | 272.51 | [12 empty] | VV | 1 | 2 | True | 1 | ROZPOCET
8 | K | 162701105R00 | Vodorovné přemístění výkopku z hor.1-4 do 10000 m | m3 | 272.51 |  | 0 |  |  | základní |  | 0 | 0 | 0 | 0 | 0 | 4 | K | 1 |  |  |  | ROZPOCET | 0 | 0 | 0 | 0 | 0 | 1 | 0 | 4 | 1671144961
| PP |  | Vodorovné přemístění výkopku z hor.1-4 do 10000 m | [14 empty] | PP | 1
| VV |  | 18,59+253,92 |  | 272.51 | [12 empty] | VV | 1 | 2 | True | 1 | ROZPOCET
9 | K | 162701109R00 | Příplatek k vod. přemístění hor.1-4 za další 1 km | m3 | 3542.63 |  | 0 |  |  | základní |  | 0 | 0 | 0 | 0 | 0 | 4 | K | 1 |  |  |  | ROZPOCET | 0 | 0 | 0 | 0 | 0 | 1 | 0 | 4 | 157113631
| PP |  | Příplatek k vod. přemístění hor.1-4 za další 1 km | [14 empty] | PP | 1
| VV |  | 272,51*13 |  | 3542.63 | [12 empty] | VV | 1 | 2 | True | 1 | ROZPOCET
10 | K | 166101101R00 | Přehození výkopku z hor.1-4 | m3 | 272.51 |  | 0 |  |  | základní |  | 0 | 0 | 0 | 0 | 0 | 4 | K | 1 |  |  |  | ROZPOCET | 0 | 0 | 0 | 0 | 0 | 1 | 0 | 4 | -596681732
| PP |  | - přehození výkopku v rámci koryta a staveniště z místa těžení k místu naložení (odvodnění) včetně naložení na dopravní prostředek | [14 empty] | PP | 1
11 | K | 167101102R00 | Nakládání výkopku z hor. 1 ÷ 4 v množství nad 100 m3 | m3 | 272.51 |  | 0 |  |  | základní |  | 0 | 0 | 0 | 0 | 0 | 4 | K | 1 |  |  |  | ROZPOCET | 0 | 0 | 0 | 0 | 0 | 1 | 0 | 4 | -1373235035
| PP |  | - naložení odvodněného výkopku z mezideponie | [14 empty] | PP | 1
12 | K | 180401213R00 | Založení trávníku lučního výsevem ve svahu do 1:1 | m2 | 153.25 |  | 0 |  |  | základní |  | 0 | 0 | 0 | 0 | 0 | 4 | K | 1 |  |  |  | ROZPOCET | 0 | 0 | 0 | 0 | 0 | 1 | 0 | 4 | 1299090584
| PP |  | Založení trávníku lučního výsevem ve svahu do 1:1 | [14 empty] | PP | 1
13 | K | 182201101R00 | Svahování násypů | m2 | 153.25 |  | 0 |  |  | základní |  | 0 | 0 | 0 | 0 | 0 | 4 | K | 1 |  |  |  | ROZPOCET | 0 | 0 | 0 | 0 | 0 | 1 | 0 | 4 | 869323964
| PP |  | Svahování násypů | [14 empty] | PP | 1
| VV |  | "dle kubaturových listů:" 153,25 |  | 153.25 | [12 empty] | VV | 1 | 2 | True | 1 | ROZPOCET
14 | K | 199000005R00 | Poplatek za skládku zeminy 1- 4 | t | 504.1435 |  | 0 |  |  | základní |  | 0 | 0 | 0 | 0 | 0 | 4 | K | 1 |  |  |  | ROZPOCET | 0 | 0 | 0 | 0 | 0 | 1 | 0 | 4 | 1191439665
| PP |  | Skládka s oprávněním převzetí (dle výběru zhotovitele) | [14 empty] | PP | 1
| VV |  | 272,51*1,85 |  | 504.1435 | [12 empty] | VV | 1 | 2 | True | 1 | ROZPOCET
15 | K | 112201104RR1 | Odstranění pařezů pod úrovní, o průměru 100-150 cm | kus | 35 |  | 0 |  |  | základní |  | 0 | 0.0001 | 0.0035 | 0 | 0 | 4 | K | 1 |  |  |  | ROZPOCET | 0 | 0 | 0 | 0 | 0 | 1 | 0 | 4 | -148813539
| PP |  | Položka obshuje - vytrhání pařezů včetně kořenů - přemístění v rámci koryta k místu naložení - odvoz k likvidace - náklady spojené s likvidací | [14 empty] | PP | 1
16 | K | 17-R-1 | Převedení vody v linii opravované konstrukce | soubor | 1 |  | 0 |  |  | základní |  | 0 | 0 | 0 | 0 | 0 | 4 | K | 1 |  |  |  | ROZPOCET | 0 | 0 | 0 | 0 | 0 | 1 | 0 | 4 | -416802947
| PP |  | - převedení vody v korytě v linii opravované konstrukce opevnění dle zvyklostí dodavatele - čerpání vody | [14 empty] | PP | 1
17 | M | 00572460R | Směs travní technická PROFI, á 25 kg | kg | 4.5975 |  | 0 |  |  | základní |  | 0 | 0.001 | 0.0045975 | 0 | 0 | 8 | M | 1 |  |  |  | ROZPOCET | 0 | 0 | 0 | 0 | 0 | 1 | 0 | 4 | 135712593
| PP |  | Směs travní technická PROFI, á 25 kg | [14 empty] | PP | 1
| D | 2 | Základy a zvláštní zakládání |  |  |  | 0 |  |  |  |  | 0 |  | 0.0053169 |  | 0 | 4 | D | 0 |  |  |  | ROZPOCET | [6 empty] | 0
18 | K | 216904112R00 | Očištění tlakovou vodou zdiva stěn a rubu kleneb | m2 | 265.845 |  | 0 |  |  | základní |  | 0 | 2e-05 | 0.0053169 | 0 | 0 | 4 | K | 1 |  |  |  | ROZPOCET | 0 | 0 | 0 | 0 | 0 | 1 | 0 | 4 | -709160770
| PP |  | - vysokotlaké čištění - po očištění musí být plochy prosté zbytků betonu, prachu a vegetace | [14 empty] | PP | 1
| VV |  | (100,5+33,4)*1,95+2,4+1,95*1,2 |  | 265.845 | [12 empty] | VV | 1 | 2 | True | 1 | ROZPOCET
19 | K | 216904212R00 | Očištění stlačeným vzduchem zdiva a rubu kleneb | m2 | 66.95 |  | 0 |  |  | základní |  | 0 | 0 | 0 | 0 | 0 | 4 | K | 1 |  |  |  | ROZPOCET | 0 | 0 | 0 | 0 | 0 | 1 | 0 | 4 | -645508052
| PP |  | - po očištění musí být plochy prosté zbytků betonu, prachu a vegetace | [14 empty] | PP | 1
| VV |  | "očištění plochy koruny stěny po odstranění římsy:" (100,5+33,4)*0,5 |  | 66.95 | [12 empty] | VV | 1 | 2 | True | 1 | ROZPOCET
20 | K | 21-R-1 | Tryskání betonového povrchu vysokotlakým rotačním vodním paprskem o minimálním tlaku 180MPa | m2 | 33.3 |  | 0 |  |  | základní |  | 0 | 0 | 0 | 0 | 0 | 4 | K | 1 |  |  |  | ROZPOCET | 0 | 0 | 0 | 0 | 0 | 1 | 0 | 4 | 1284693894
| PP |  | - technologický postup a druh materiálu dle. technické zprávy, v položce je započtena spotřeba pitné vody potřebná pro očištění | [14 empty] | PP | 1
| D | 3 | Svislé a kompletní konstrukce |  |  |  | 0 |  |  |  |  | 0 |  | 79.254 |  | 0 | 4 | D | 0 |  |  |  | ROZPOCET | [6 empty] | 0
21 | K | 327212345R00 | Oprava nadz.zdiva z lom.kam. zdí, do 3 m3 obkladní | m3 | 10 |  | 0 |  |  | základní |  | 0 | 3.0952 | 30.9516 | 0 | 0 | 4 | K | 1 |  |  |  | ROZPOCET | 0 | 0 | 0 | 0 | 0 | 1 | 0 | 4 | -881385887
| PP |  | Oprava nadz.zdiva z lom.kam. zdí, do 3 m3 obkladní | [14 empty] | PP | 1
22 | K | 327321114RT5 | Opěrné zdi z bet. železového vodostaveb. C 25/30, XF3 XC4 | m3 | 14.729 |  | 0 |  |  | základní |  | 0 | 3.0045 | 44.2531 | 0 | 0 | 4 | K | 1 |  |  |  | ROZPOCET | 0 | 0 | 0 | 0 | 0 | 1 | 0 | 4 | -1434309679
| PP |  | Viditelné rohy budou zešikmeny, šířka hrany bude 20mm. | [14 empty] | PP | 1
| VV |  | "římsa:" 0,11*(100,5+33,40) |  | 14.729 | [12 empty] | VV | 1 | 2 | True | 1 | ROZPOCET
23 | K | 327351010R00 | Obednění opěrných zdí ploch rovinných | m2 | 25.45 |  | 0 |  |  | základní |  | 0 | 0.0145 | 0.36902 | 0 | 0 | 4 | K | 1 |  |  |  | ROZPOCET | 0 | 0 | 0 | 0 | 0 | 1 | 0 | 4 | -22318841
| PP |  | Obednění opěrných zdí ploch rovinných | [14 empty] | PP | 1
| VV |  | "boky:" (38+65)*0,2 |  | 20.6 | [12 empty] | VV | 1 | 2 | True | 0 | ROZPOCET
| VV |  | "okapnička:" (17,7+30,8)*0,1 |  | 4.85 | [12 empty] | VV | 1 | 2 | True | 0 | ROZPOCET
| VV |  | Součet |  | 25.45 | [12 empty] | VV | 1 | 4 | True | 1 | ROZPOCET
24 | K | 327351030R00 | Obednění opěrných zdí ploch jinak zakřivených | m2 | 42.05 |  | 0 |  |  | základní |  | 0 | 0.05826 | 2.4498 | 0 | 0 | 4 | K | 1 |  |  |  | ROZPOCET | 0 | 0 | 0 | 0 | 0 | 1 | 0 | 4 | -1160933007
| PP |  | Obednění opěrných zdí ploch jinak zakřivených | [14 empty] | PP | 1
| VV |  | "boky:" (199,1-38)*0,2 |  | 32.22 | [12 empty] | VV | 1 | 2 | True | 0 | ROZPOCET
| VV |  | "okapnička:" 98,3*0,1 |  | 9.83 | [12 empty] | VV | 1 | 2 | True | 0 | ROZPOCET
| VV |  | Součet |  | 42.05 | [12 empty] | VV | 1 | 4 | True | 1 | ROZPOCET
25 | K | 327352010R00 | Odbednění opěrných zdí ploch rovinných | m2 | 25.45 |  | 0 |  |  | základní |  | 0 | 0.00096 | 0.024432 | 0 | 0 | 4 | K | 1 |  |  |  | ROZPOCET | 0 | 0 | 0 | 0 | 0 | 1 | 0 | 4 | 2025456143
| PP |  | Odbednění opěrných zdí ploch rovinných | [14 empty] | PP | 1
26 | K | 327352030R00 | Odbednění opěrných zdí ploch jinak zakřivených | m2 | 42.05 |  | 0 |  |  | základní |  | 0 | 0 | 0 | 0 | 0 | 4 | K | 1 |  |  |  | ROZPOCET | 0 | 0 | 0 | 0 | 0 | 1 | 0 | 4 | -1490900081
| PP |  | Odbednění opěrných zdí ploch jinak zakřivených | [14 empty] | PP | 1
27 | K | 327366111R00 | Výztuž opěrných zdí, ocel B500B (10 505), D do 12 mm | t | 0.16785 |  | 0 |  |  | základní |  | 0 | 1.061 | 0.17809 | 0 | 0 | 4 | K | 1 |  |  |  | ROZPOCET | 0 | 0 | 0 | 0 | 0 | 1 | 0 | 4 | -1959410419
| PP |  | Výztuž opěrných zdí, ocel B500B (10 505), D do 12 mm | [14 empty] | PP | 1
| VV |  | 167,85/1000 |  | 0.16785 | [12 empty] | VV | 1 | 2 | True | 1 | ROZPOCET
28 | K | 327368211R00 | Výztuž opěrných zdí svařovanou sítí z ocel. drátů | t | 0.9532 |  | 0 |  |  | základní |  | 0 | 1.0561 | 1.0067 | 0 | 0 | 4 | K | 1 |  |  |  | ROZPOCET | 0 | 0 | 0 | 0 | 0 | 1 | 0 | 4 | -1686060444
| PP |  | Výztuž opěrných zdí svařovanou sítí z ocel. drátů | [14 empty] | PP | 1
| VV |  | 953,2/1000 |  | 0.9532 | [12 empty] | VV | 1 | 2 | True | 1 | ROZPOCET
29 | M | 311716751R | Malta chem.2slož.ResiFix 3EC, kartuše 410 ml | kus | 42.4585 |  | 0 |  |  | základní |  | 0 | 0.0005 | 0.021229 | 0 | 0 | 8 | M | 1 |  |  |  | ROZPOCET | 0 | 0 | 0 | 0 | 0 | 1 | 0 | 4 | 538670244
| PP |  | Malta chem.2slož.ResiFix 3EC, kartuše 410 ml | [14 empty] | PP | 1
| VV |  | 544*32/410 |  | 42.4585 | [12 empty] | VV | 1 | 2 | True | 1 | ROZPOCET
| D | 4 | Vodorovné konstrukce |  |  |  | 0 |  |  |  |  | 0 |  | 704.288 |  | 0 | 4 | D | 0 |  |  |  | ROZPOCET | [6 empty] | 0
30 | K | 462511370R00 | Zához z kamene bez proštěrk. z terénu do 500 kg | m3 | 142.08 |  | 0 |  |  | základní |  | 0 | 2.2714 | 322.7148 | 0 | 0 | 4 | K | 1 |  |  |  | ROZPOCET | 0 | 0 | 0 | 0 | 0 | 1 | 0 | 4 | -265761266
| PP |  | Včetně úpravy jednotlivých velkých kamenů hmotnosti přes 500 kg dodatečným rozpojením na místě uložení. | [14 empty] | PP | 1
| VV |  | 0,8*2*74*1,2 |  | 142.08 | [12 empty] | VV | 1 | 2 | True | 1 | ROZPOCET
34 | K | 462511370RR1 | Zához z kamene bez proštěrk. z terénu do 500 kg - pouze zřízení | m3 | 42.63 |  | 0 |  |  | základní |  | 0 | 2.2714 | 96.8281 | 0 | 0 | 4 | K | 1 |  |  |  | ROZPOCET | 0 | 0 | 0 | 0 | 0 | 1 | 0 | 4 | 1006446924
| PP |  | - navázání opravy na stávající terén - zásyp kaveren ve dně | [14 empty] | PP | 1
31 | K | 462519003R00 | Příplatek-urovnání ploch záhozu, kameny do 500 kg | m2 | 148 |  | 0 |  |  | základní |  | 0 | 0 | 0 | 0 | 0 | 4 | K | 1 |  |  |  | ROZPOCET | 0 | 0 | 0 | 0 | 0 | 1 | 0 | 4 | -1849777270
| PP |  | Příplatek-urovnání ploch záhozu, kameny do 500 kg | [14 empty] | PP | 1
| VV |  | 2*74 |  | 148 | [12 empty] | VV | 1 | 2 | True | 1 | ROZPOCET
32 | K | 463212111R00 | Rovnanina z lom.kamene s vyklínováním spár úlomky | m3 | 142.56 |  | 0 |  |  | základní |  | 0 | 1.9974 | 284.7451 | 0 | 0 | 4 | K | 1 |  |  |  | ROZPOCET | 0 | 0 | 0 | 0 | 0 | 1 | 0 | 4 | 106113023
| PP |  | - včetně proštěrkování po vyklínování - štěrkopísek fr. 0-63mm | [14 empty] | PP | 1
| VV |  | "PB břeh:" 1,65*74*1,1 |  | 134.31 | [12 empty] | VV | 1 | 2 | True | 0 | ROZPOCET
| VV |  | "ř. km 13,070:" 8,25 |  | 8.25 | [12 empty] | VV | 1 | 2 | True | 0 | ROZPOCET
| VV |  | Součet |  | 142.56 | [12 empty] | VV | 1 | 4 | True | 1 | ROZPOCET
33 | K | 463212191R00 | Příplatek za vypracování líce rovnaniny z lom.kam. | m2 | 234.04 |  | 0 |  |  | základní |  | 0 | 0 | 0 | 0 | 0 | 4 | K | 1 |  |  |  | ROZPOCET | 0 | 0 | 0 | 0 | 0 | 1 | 0 | 4 | 1236718039
| PP |  | Příplatek za vypracování líce rovnaniny z lom.kam. | [14 empty] | PP | 1
| VV |  | "PB břeh:" 2,9*74 |  | 214.6 | [12 empty] | VV | 1 | 2 | True | 0 | ROZPOCET
| VV |  | "ř.km 13,070:" 16,2*1,2 |  | 19.44 | [12 empty] | VV | 1 | 2 | True | 0 | ROZPOCET
| VV |  | Součet |  | 234.04 | [12 empty] | VV | 1 | 4 | True | 1 | ROZPOCET
| D | 62 | Úpravy povrchů vnější |  |  |  | 0 |  |  |  |  | 0 |  | 10.0224 |  | 0 | 4 | D | 0 |  |  |  | ROZPOCET | [6 empty] | 0
35 | K | 622901110R00 | Očištění po opravách,spárovaných ploch | m2 | 265.845 |  | 0 |  |  | základní |  | 0 | 0 | 0 | 0 | 0 | 4 | K | 1 |  |  |  | ROZPOCET | 0 | 0 | 0 | 0 | 0 | 1 | 0 | 4 | -155824989
| PP |  | - po očišění musí být plochy prosté zbytků spárovací hmoty a prachu. | [14 empty] | PP | 1
36 | K | 627451112R00 | Vyplnění spár 70 mm stáv.dlažby z kam., MC s vysp. | m2 | 265.845 |  | 0 |  |  | základní |  | 0 | 0.0377 | 10.0224 | 0 | 0 | 4 | K | 1 |  |  |  | ROZPOCET | 0 | 0 | 0 | 0 | 0 | 1 | 0 | 4 | 1486145189
| PP |  | - povrch spár bude zahlazen ocelovým hladítkem | [14 empty] | PP | 1
| VV |  | (100,5+33,4)*1,95+2,4+1,95*1,2 |  | 265.845 | [12 empty] | VV | 1 | 2 | True | 1 | ROZPOCET
| D | 93 | Dokončovací práce inženýrských staveb |  |  |  | 0 |  |  |  |  | 0 |  | 0 |  | 4.7852 | 4 | D | 0 |  |  |  | ROZPOCET | [6 empty] | 0
37 | K | 938903113R00 | Vysekání spár hl.70 mm ve zdivu z kamene, řádkovém | m2 | 265.845 |  | 0 |  |  | základní |  | 0 | 0 | 0 | 0.018 | 4.7852 | 4 | K | 1 |  |  |  | ROZPOCET | 0 | 0 | 0 | 0 | 0 | 1 | 0 | 4 | -1894284679
| PP |  | Vysekání spár hl.70 mm ve zdivu z kamene, řádkovém | [14 empty] | PP | 1
| VV |  | (100,5+33,4)*1,95+2,4+1,95*1,2 |  | 265.845 | [12 empty] | VV | 1 | 2 | True | 1 | ROZPOCET
| D | 94 | Lešení a stavební výtahy |  |  |  | 0 |  |  |  |  | 0 |  | 0.21867 |  | 0 | 4 | D | 0 |  |  |  | ROZPOCET | [6 empty] | 0
38 | K | 941955002R00 | Lešení lehké pomocné, výška podlahy do 1,9 m | m2 | 138.4 |  | 0 |  |  | základní |  | 0 | 0.00158 | 0.21867 | 0 | 0 | 4 | K | 1 |  |  |  | ROZPOCET | 0 | 0 | 0 | 0 | 0 | 1 | 0 | 4 | -703233750
| PP |  | Lešení lehké pomocné, výška podlahy do 1,9 m | [14 empty] | PP | 1
| VV |  | (105+33,40)*1 |  | 138.4 | [12 empty] | VV | 1 | 2 | True | 1 | ROZPOCET
| D | 96 | Bourání konstrukcí |  |  |  | 0 |  |  |  |  | 0 |  | 0 |  | 42.0772 | 4 | D | 0 |  |  |  | ROZPOCET | [6 empty] | 0
39 | K | 960321271R00 | Bourání konstrukcí ze železobetonu | m3 | 14.729 |  | 0 |  |  | základní |  | 0 | 0 | 0 | 2.85 | 41.9776 | 4 | K | 1 |  |  |  | ROZPOCET | 0 | 0 | 0 | 0 | 0 | 1 | 0 | 4 | -668406771
| PP |  | - Včetně bourání geotextilií, výplně otvorů tvárnic, drenáží, trubek a dilatačních prvků apod. zabudovaných v bouraných konstrukcích. - Včetně zřízení pomocné podpěrné konstrukce | [14 empty] | PP | 1
| VV |  | "římsa:" 0,11*(100,5+33,40) |  | 14.729 | [12 empty] | VV | 1 | 2 | True | 1 | ROZPOCET
40 | K | 970041018R00 | Vrtání jádrové do prostého betonu d 14 - 18 mm | m | 163.2 |  | 0 |  |  | základní |  | 0 | 0 | 0 | 0.00061 | 0.099552 | 4 | K | 1 |  |  |  | ROZPOCET | 0 | 0 | 0 | 0 | 0 | 1 | 0 | 4 | 133044625
| PP |  | Vrtání jádrové do prostého betonu d 14 - 18 mm | [14 empty] | PP | 1
| VV |  | "římsa:" 0,3*544 |  | 163.2 | [12 empty] | VV | 1 | 2 | True | 1 | ROZPOCET
| D | 99 | Staveništní přesun hmot |  |  |  | 0 |  |  |  |  | 0 |  | 0 |  | 0 | 4 | D | 0 |  |  |  | ROZPOCET | [6 empty] | 0
41 | K | 998332011R00 | Přesun hmot, úpravy toků a kanálů, hráze ostatní | t | 793.7964 |  | 0 |  |  | základní |  | 0 | 0 | 0 | 0 | 0 | 4 | K | 1 |  |  |  | ROZPOCET | 0 | 0 | 0 | 0 | 0 | 1 | 0 | 4 | 544120243
| PP |  | Přesun hmot, úpravy toků a kanálů, hráze ostatní | [14 empty] | PP | 1
42 | K | 998332091R00 | Přesun hmot, úpravy toků, hráze, příplatek do 1 km | t | 793.7964 |  | 0 |  |  | základní |  | 0 | 0 | 0 | 0 | 0 | 4 | K | 1 |  |  |  | ROZPOCET | 0 | 0 | 0 | 0 | 0 | 1 | 0 | 4 | 1339783002
| PP |  | Přesun hmot, úpravy toků, hráze, příplatek do 1 km | [14 empty] | PP | 1
| D | D96 | Přesuny suti a vybouraných hmot |  |  |  | 0 |  |  |  |  | 0 |  | 0 |  | 0 | 4 | D | 0 |  |  |  | ROZPOCET | [6 empty] | 0
43 | K | 979012212R00 | Svislá doprava suti a vybour. hmot na H do 4 m | t | 46.8624 |  | 0 |  |  | základní |  | 0 | 0 | 0 | 0 | 0 | 4 | K | 1 |  |  |  | ROZPOCET | 0 | 0 | 0 | 0 | 0 | 1 | 0 | 4 | -2034360213
| PP |  | Svislá doprava suti a vybour. hmot na H do 4 m | [14 empty] | PP | 1
44 | K | 979082312R00 | Vodorovná doprava suti a hmot po suchu do 500 m | t | 46.8624 |  | 0 |  |  | základní |  | 0 | 0 | 0 | 0 | 0 | 4 | K | 1 |  |  |  | ROZPOCET | 0 | 0 | 0 | 0 | 0 | 1 | 0 | 4 | -1397067177
| PP |  | - manipulace se sutí v rámci koryta včetně naložení na dopravní prostředek a odvoz na meziskládku | [14 empty] | PP | 1
45 | K | 979082318R00 | Vodorovná doprava suti a hmot po suchu do 6000 m | t | 46.8624 |  | 0 |  |  | základní |  | 0 | 0 | 0 | 0 | 0 | 4 | K | 1 |  |  |  | ROZPOCET | 0 | 0 | 0 | 0 | 0 | 1 | 0 | 4 | -358324250
| PP |  | Včetně: - při vodorovné dopravě po suchu : přepravy za ztížených provozních podmínek, - při vodorovné dopravě po vodě : vyložení na hromady na suchu nebo na přeložení na dopravní prostředek na suchu do 15 m vodorovně a současně do 4 m svisle, - při nakládání nebo překládání : dopravy do 15 m vodorovně a současně do 4 m svisle. | [14 empty] | PP | 1
46 | K | 979082319R00 | Příplatek k vodor.dopravě po suchu, dalších 1000 m | t | 796.661 |  | 0 |  |  | základní |  | 0 | 0 | 0 | 0 | 0 | 4 | K | 1 |  |  |  | ROZPOCET | 0 | 0 | 0 | 0 | 0 | 1 | 0 | 4 | -4605774
| PP |  | Příplatek k vodor.dopravě po suchu, dalších 1000 m | [14 empty] | PP | 1
47 | K | 979086213R00 | Nakládání vybouraných hmot na dopravní prostředek | t | 46.8624 |  | 0 |  |  | základní |  | 0 | 0 | 0 | 0 | 0 | 4 | K | 1 |  |  |  | ROZPOCET | 0 | 0 | 0 | 0 | 0 | 1 | 0 | 4 | 92297205
| PP |  | Nakládání vybouraných hmot na dopravní prostředek | [14 empty] | PP | 1
48 | K | 979990108R00 | Poplatek za uložení suti - železobeton, skupina odpadu 170101 | t | 46.8624 |  | 0 |  |  | základní |  | 0 | 0 | 0 | 0 | 0 | 4 | K | 1 |  |  |  | ROZPOCET | 0 | 0 | 0 | 0 | 0 | 1 | 0 | 4 | 1761649559
| PP |  | Skládka s oprávněním převzetí (dle výběru zhotovitele) | [14 empty] | PP | 1

## 004.1 - Oprava koryta v ř...
{fec7c1ce-2143-4dd9-9af0-f5afcd270121}
2
| KRYCÍ LIST SOUPISU PRACÍ | [7 empty] | v --- níže se nacházejí doplnkové a pomocné údaje k sestavám --- v | [8 empty] | False
Stavba:
Březná, Bílá Voda, Štíty – dosypání hráze, oprava stupňů
Objekt:
SO02 - VVT Březná, Štíty
Soupis:
004.1 - Oprava koryta v ř. km 13,564 - 13,650 - ÚSEK I.
| KSO: |  |  |  |  | CC-CZ:
| Místo: |  |  |  |  | Datum: | 3. 2. 2025
| Zadavatel: |  |  |  |  | IČ:
DIČ:
| Uchazeč: |  |  |  |  | IČ: | Vyplň údaj
|  | Vyplň údaj |  |  |  | DIČ: | Vyplň údaj
| Projektant: |  |  |  |  | IČ:
DIČ:
| Zpracovatel: |  |  |  |  | IČ:
DIČ:
Poznámka:
| Cena bez DPH | [5 empty] | 0
|  |  | Základ daně |  |  | Sazba daně | Výše daně
| DPH | základní | 0 |  |  | 21% | 0
|  | snížená | 0 |  |  | 15% | 0
|  | zákl. přenesená | 0 |  |  | 21% | 0
|  | sníž. přenesená | 0 |  |  | 15% | 0
|  | nulová | 0 |  |  | 0% | 0
| Cena s DPH |  |  | v | CZK |  | 0
| Projektant |  |  | Zpracovatel
| Datum a podpis: |  | Razítko | Datum a podpis: |  |  | Razítko
| Objednavatel |  |  | Uchazeč
| Datum a podpis: |  | Razítko | Datum a podpis: |  |  | Razítko
REKAPITULACE ČLENĚNÍ SOUPISU PRACÍ
Stavba:
Březná, Bílá Voda, Štíty – dosypání hráze, oprava stupňů
Objekt:
SO02 - VVT Březná, Štíty
Soupis:
004.1 - Oprava koryta v ř. km 13,564 - 13,650 - ÚSEK I.
Místo: | [5 empty] | Datum: | 3. 2. 2025
Zadavatel: | [5 empty] | Projektant:
Uchazeč: |  |  | Vyplň údaj |  |  | Zpracovatel:
Kód dílu - Popis | [6 empty] | Cena celkem [CZK]
Náklady ze soupisu prací | [6 empty] | 0 | [11 empty] | -1
| 1 - Zemní práce | [5 empty] | 0
| 4 - Vodorovné konstrukce | [5 empty] | 0
| 99 - Staveništní přesun hmot | [5 empty] | 0
SOUPIS PRACÍ
Stavba:
Březná, Bílá Voda, Štíty – dosypání hráze, oprava stupňů
Objekt:
SO02 - VVT Březná, Štíty
Soupis:
004.1 - Oprava koryta v ř. km 13,564 - 13,650 - ÚSEK I.
Místo: | [5 empty] | Datum: | 3. 2. 2025
Zadavatel: | [5 empty] | Projektant:
Uchazeč: |  |  | Vyplň údaj |  |  | Zpracovatel:
PČ | Typ | Kód | Popis | MJ | Množství | J.cena [CZK] | Cena celkem [CZK] | Cenová soustava |  | DPH | J. Nh [h] | Nh celkem [h] | J. hmotnost [t] | Hmotnost celkem [t] | J. suť [t] | Suť Celkem [t]
Náklady soupisu celkem | [6 empty] | 0 |  |  |  |  | 0 |  | 547.0912 |  | 0 |  | D | -1 | [10 empty] | 0
| D | 1 | Zemní práce |  |  |  | 0 |  |  |  |  | 0 |  | 0.0020937 |  | 0 | 4 | D | 0 |  |  |  | ROZPOCET | [6 empty] | 0
1 | K | 114203104R00 | Rozebrání záhozů a rovnanin na sucho | m3 | 42.56 |  | 0 |  |  | základní |  | 0 | 0 | 0 | 0 | 0 | 4 | K | 1 |  |  |  | ROZPOCET | 0 | 0 | 0 | 0 | 0 | 1 | 0 | 4 | -715598301
| PP |  | odstranění stávajícího opevnění svahu včetěně dočasného uložení za břehovou čárou | [14 empty] | PP | 1
| VV |  | "rozebrání stávajícího provizorního opevnění:" 42,56 |  | 42.56 | [12 empty] | VV | 1 | 2 | True | 1 | ROZPOCET
2 | K | 131301112R00 | Hloubení nezapaž. jam hor.4 do 1000 m3, STROJNĚ | m3 | 167.88 |  | 0 |  |  | základní |  | 0 | 0 | 0 | 0 | 0 | 4 | K | 1 |  |  |  | ROZPOCET | 0 | 0 | 0 | 0 | 0 | 1 | 0 | 4 | -1459350171
| PP |  | - včetně odtěžení zybtků opevnění | [14 empty] | PP | 1
| VV |  | "dle kubaturových listů:" 167,88 |  | 167.88 | [12 empty] | VV | 1 | 2 | True | 1 | ROZPOCET
4 | K | 131301191R00 | Příplatek za hloubení jam v tekoucí vodě v hor.4 | m3 | 67.152 |  | 0 |  |  | základní |  | 0 | 0 | 0 | 0 | 0 | 4 | K | 1 |  |  |  | ROZPOCET | 0 | 0 | 0 | 0 | 0 | 1 | 0 | 4 | 2015528370
| PP |  | Příplatek za hloubení jam v tekoucí vodě v hor.4 | [14 empty] | PP | 1
| VV |  | 167,88*0,4 |  | 67.152 | [12 empty] | VV | 1 | 2 | True | 1 | ROZPOCET
5 | K | 161101102R00 | Svislé přemístění výkopku z hor.1-4 do 4,0 m | m3 | 167.88 |  | 0 |  |  | základní |  | 0 | 0 | 0 | 0 | 0 | 4 | K | 1 |  |  |  | ROZPOCET | 0 | 0 | 0 | 0 | 0 | 1 | 0 | 4 | -1284362660
| PP |  | Svislé přemístění výkopku z hor.1-4 do 4,0 m | [14 empty] | PP | 1
6 | K | 162701105R00 | Vodorovné přemístění výkopku z hor.1-4 do 10000 m | m3 | 161.13 |  | 0 |  |  | základní |  | 0 | 0 | 0 | 0 | 0 | 4 | K | 1 |  |  |  | ROZPOCET | 0 | 0 | 0 | 0 | 0 | 1 | 0 | 4 | 1935227026
| PP |  | Vodorovné přemístění výkopku z hor.1-4 do 10000 m | [14 empty] | PP | 1
| VV |  | 167,88-6,75 |  | 161.13 | [12 empty] | VV | 1 | 2 | True | 1 | ROZPOCET
7 | K | 162701109R00 | Příplatek k vod. přemístění hor.1-4 za další 1 km | m3 | 2094.69 |  | 0 |  |  | základní |  | 0 | 0 | 0 | 0 | 0 | 4 | K | 1 |  |  |  | ROZPOCET | 0 | 0 | 0 | 0 | 0 | 1 | 0 | 4 | 1140724256
| PP |  | Příplatek k vod. přemístění hor.1-4 za další 1 km | [14 empty] | PP | 1
| VV |  | 161,13*13 |  | 2094.69 | [12 empty] | VV | 1 | 2 | True | 1 | ROZPOCET
8 | K | 166101101R00 | Přehození výkopku z hor.1-4 | m3 | 167.88 |  | 0 |  |  | základní |  | 0 | 0 | 0 | 0 | 0 | 4 | K | 1 |  |  |  | ROZPOCET | 0 | 0 | 0 | 0 | 0 | 1 | 0 | 4 | 887952017
| PP |  | - přehození výkopku v rámci koryta a staveniště z místa těžení k místu naložení (odvodnění) včetně naložení na dopravní prostředek | [14 empty] | PP | 1
9 | K | 167101102R00 | Nakládání výkopku z hor. 1 ÷ 4 v množství nad 100 m3 | m3 | 161.13 |  | 0 |  |  | základní |  | 0 | 0 | 0 | 0 | 0 | 4 | K | 1 |  |  |  | ROZPOCET | 0 | 0 | 0 | 0 | 0 | 1 | 0 | 4 | 913006214
| PP |  | - naložení odvodněného výkopku z mezideponie | [14 empty] | PP | 1
10 | K | 174101101R00 | Zásyp jam, rýh, šachet se zhutněním | m3 | 6.75 |  | 0 |  |  | základní |  | 0 | 0 | 0 | 0 | 0 | 4 | K | 1 |  |  |  | ROZPOCET | 0 | 0 | 0 | 0 | 0 | 1 | 0 | 4 | 2096159889
| PP |  | včetně strojního přemístění materiálu pro zásyp ze vzdálenosti do 10 m od okraje zásypu | [14 empty] | PP | 1
11 | K | 180401211R00 | Založení trávníku lučního výsevem v rovině | m2 | 26.08 |  | 0 |  |  | základní |  | 0 | 0 | 0 | 0 | 0 | 4 | K | 1 |  |  |  | ROZPOCET | 0 | 0 | 0 | 0 | 0 | 1 | 0 | 4 | -463089111
| PP |  | Založení trávníku lučního výsevem v rovině | [14 empty] | PP | 1
12 | K | 180401212R00 | Založení trávníku lučního výsevem ve svahu do 1:2 | m2 | 43.71 |  | 0 |  |  | základní |  | 0 | 0 | 0 | 0 | 0 | 4 | K | 1 |  |  |  | ROZPOCET | 0 | 0 | 0 | 0 | 0 | 1 | 0 | 4 | -612733940
| PP |  | Založení trávníku lučního výsevem ve svahu do 1:2 | [14 empty] | PP | 1
13 | K | 181201102R00 | Úprava pláně v násypech v hor. 1-4, se zhutněním | m2 | 26.08 |  | 0 |  |  | základní |  | 0 | 0 | 0 | 0 | 0 | 4 | K | 1 |  |  |  | ROZPOCET | 0 | 0 | 0 | 0 | 0 | 1 | 0 | 4 | -1664484627
| PP |  | Úprava pláně v násypech v hor. 1-4, se zhutněním | [14 empty] | PP | 1
14 | K | 182201101R00 | Svahování násypů | m2 | 43.71 |  | 0 |  |  | základní |  | 0 | 0 | 0 | 0 | 0 | 4 | K | 1 |  |  |  | ROZPOCET | 0 | 0 | 0 | 0 | 0 | 1 | 0 | 4 | -1122644649
| PP |  | Svahování násypů | [14 empty] | PP | 1
| VV |  | "dle kubaturových listů:" 43,71 |  | 43.71 | [12 empty] | VV | 1 | 2 | True | 1 | ROZPOCET
15 | K | 199000005R00 | Poplatek za skládku zeminy 1- 4 | t | 298.0905 |  | 0 |  |  | základní |  | 0 | 0 | 0 | 0 | 0 | 4 | K | 1 |  |  |  | ROZPOCET | 0 | 0 | 0 | 0 | 0 | 1 | 0 | 4 | -585885091
| PP |  | Skládka s oprávněním převzetí (dle výběru zhotovitele) | [14 empty] | PP | 1
| VV |  | 161,13*1,85 |  | 298.0905 | [12 empty] | VV | 1 | 2 | True | 1 | ROZPOCET
16 | M | 00572460R | Směs travní technická PROFI, á 25 kg | kg | 2.0937 |  | 0 |  |  | základní |  | 0 | 0.001 | 0.0020937 | 0 | 0 | 8 | M | 1 |  |  |  | ROZPOCET | 0 | 0 | 0 | 0 | 0 | 1 | 0 | 4 | -2107652585
| PP |  | Směs travní technická PROFI, á 25 kg | [14 empty] | PP | 1
| D | 4 | Vodorovné konstrukce |  |  |  | 0 |  |  |  |  | 0 |  | 547.0891 |  | 0 | 4 | D | 0 |  |  |  | ROZPOCET | [6 empty] | 0
19 | K | 462511370RR1 | Zához z kamene bez proštěrk. z terénu do 500 kg - pouze zřízení | m3 | 42.56 |  | 0 |  |  | základní |  | 0 | 2.2714 | 96.6691 | 0 | 0 | 4 | K | 1 |  |  |  | ROZPOCET | 0 | 0 | 0 | 0 | 0 | 1 | 0 | 4 | -1357459037
| PP |  | - navázání opravy na stávající terén - zásyp kaveren ve dně | [14 empty] | PP | 1
17 | K | 462512370R00 | Zához z kamene s proštěrk. z terénu do 500 kg | m3 | 113.344 |  | 0 |  |  | základní |  | 0 | 2.5714 | 291.4482 | 0 | 0 | 4 | K | 1 |  |  |  | ROZPOCET | 0 | 0 | 0 | 0 | 0 | 1 | 0 | 4 | -44525843
| PP |  | Včetně úpravy jednotlivých velkých kamenů hmotnosti přes 500 kg dodatečným rozpojením na místě uložení. | [14 empty] | PP | 1
| VV |  | "svah:" 1,6*64,4*1,1 |  | 113.344 | [12 empty] | VV | 1 | 2 | True | 1 | ROZPOCET
20 | K | 462512370RR1 | Zához z kamene s proštěrk. z terénu do 1000 kg | m3 | 61.824 |  | 0 |  |  | základní |  | 0 | 2.5714 | 158.9718 | 0 | 0 | 4 | K | 1 |  |  |  | ROZPOCET | 0 | 0 | 0 | 0 | 0 | 1 | 0 | 4 | 2110875386
| PP |  | Včetně úpravy jednotlivých velkých kamenů hmotnosti přes 500 kg dodatečným rozpojením na místě uložení. | [14 empty] | PP | 1
| VV |  | "patka:" 1*0,8*64,4*1,2 |  | 61.824 | [12 empty] | VV | 1 | 2 | True | 1 | ROZPOCET
18 | K | 462519003R00 | Příplatek-urovnání ploch záhozu, kameny do 500 kg | m2 | 173.88 |  | 0 |  |  | základní |  | 0 | 0 | 0 | 0 | 0 | 4 | K | 1 |  |  |  | ROZPOCET | 0 | 0 | 0 | 0 | 0 | 1 | 0 | 4 | -105367145
| PP |  | Příplatek-urovnání ploch záhozu, kameny do 500 kg | [14 empty] | PP | 1
| VV |  | "svah:" 2,7*64,4 |  | 173.88 | [12 empty] | VV | 1 | 2 | True | 1 | ROZPOCET
21 | K | 462519003RR1 | Příplatek-urovnání ploch záhozu, kameny do 1000 kg | m2 | 64.4 |  | 0 |  |  | základní |  | 0 | 0 | 0 | 0 | 0 | 4 | K | 1 |  |  |  | ROZPOCET | 0 | 0 | 0 | 0 | 0 | 1 | 0 | 4 | -1916765296
| PP |  | Příplatek-urovnání ploch záhozu, kameny do 1000 kg | [14 empty] | PP | 1
| VV |  | "patka:" 1*64,4 |  | 64.4 | [12 empty] | VV | 1 | 2 | True | 1 | ROZPOCET
| D | 99 | Staveništní přesun hmot |  |  |  | 0 |  |  |  |  | 0 |  | 0 |  | 0 | 4 | D | 0 |  |  |  | ROZPOCET | [6 empty] | 0
22 | K | 998332011R00 | Přesun hmot, úpravy toků a kanálů, hráze ostatní | t | 547.0912 |  | 0 |  |  | základní |  | 0 | 0 | 0 | 0 | 0 | 4 | K | 1 |  |  |  | ROZPOCET | 0 | 0 | 0 | 0 | 0 | 1 | 0 | 4 | -1920748731
| PP |  | Přesun hmot, úpravy toků a kanálů, hráze ostatní | [14 empty] | PP | 1
23 | K | 998332091R00 | Přesun hmot, úpravy toků, hráze, příplatek do 1 km | t | 547.0912 |  | 0 |  |  | základní |  | 0 | 0 | 0 | 0 | 0 | 4 | K | 1 |  |  |  | ROZPOCET | 0 | 0 | 0 | 0 | 0 | 1 | 0 | 4 | -1855547378
| PP |  | Přesun hmot, úpravy toků, hráze, příplatek do 1 km | [14 empty] | PP | 1

## 004.2 - Oprava koryta v ř...
{6f9f4b3f-6b3d-4c67-8639-8a883dd0ad98}
2
| KRYCÍ LIST SOUPISU PRACÍ | [7 empty] | v --- níže se nacházejí doplnkové a pomocné údaje k sestavám --- v | [8 empty] | False
Stavba:
Březná, Bílá Voda, Štíty – dosypání hráze, oprava stupňů
Objekt:
SO02 - VVT Březná, Štíty
Soupis:
004.2 - Oprava koryta v ř.km 13,564 - 13,650 - ÚSEK II.
| KSO: |  |  |  |  | CC-CZ:
| Místo: |  |  |  |  | Datum: | 3. 2. 2025
| Zadavatel: |  |  |  |  | IČ:
DIČ:
| Uchazeč: |  |  |  |  | IČ: | Vyplň údaj
|  | Vyplň údaj |  |  |  | DIČ: | Vyplň údaj
| Projektant: |  |  |  |  | IČ:
DIČ:
| Zpracovatel: |  |  |  |  | IČ:
DIČ:
Poznámka:
| Cena bez DPH | [5 empty] | 0
|  |  | Základ daně |  |  | Sazba daně | Výše daně
| DPH | základní | 0 |  |  | 21% | 0
|  | snížená | 0 |  |  | 15% | 0
|  | zákl. přenesená | 0 |  |  | 21% | 0
|  | sníž. přenesená | 0 |  |  | 15% | 0
|  | nulová | 0 |  |  | 0% | 0
| Cena s DPH |  |  | v | CZK |  | 0
| Projektant |  |  | Zpracovatel
| Datum a podpis: |  | Razítko | Datum a podpis: |  |  | Razítko
| Objednavatel |  |  | Uchazeč
| Datum a podpis: |  | Razítko | Datum a podpis: |  |  | Razítko
REKAPITULACE ČLENĚNÍ SOUPISU PRACÍ
Stavba:
Březná, Bílá Voda, Štíty – dosypání hráze, oprava stupňů
Objekt:
SO02 - VVT Březná, Štíty
Soupis:
004.2 - Oprava koryta v ř.km 13,564 - 13,650 - ÚSEK II.
Místo: | [5 empty] | Datum: | 3. 2. 2025
Zadavatel: | [5 empty] | Projektant:
Uchazeč: |  |  | Vyplň údaj |  |  | Zpracovatel:
Kód dílu - Popis | [6 empty] | Cena celkem [CZK]
Náklady ze soupisu prací | [6 empty] | 0 | [11 empty] | -1
| 1 - Zemní práce | [5 empty] | 0
| 4 - Vodorovné konstrukce | [5 empty] | 0
| 99 - Staveništní přesun hmot | [5 empty] | 0
SOUPIS PRACÍ
Stavba:
Březná, Bílá Voda, Štíty – dosypání hráze, oprava stupňů
Objekt:
SO02 - VVT Březná, Štíty
Soupis:
004.2 - Oprava koryta v ř.km 13,564 - 13,650 - ÚSEK II.
Místo: | [5 empty] | Datum: | 3. 2. 2025
Zadavatel: | [5 empty] | Projektant:
Uchazeč: |  |  | Vyplň údaj |  |  | Zpracovatel:
PČ | Typ | Kód | Popis | MJ | Množství | J.cena [CZK] | Cena celkem [CZK] | Cenová soustava |  | DPH | J. Nh [h] | Nh celkem [h] | J. hmotnost [t] | Hmotnost celkem [t] | J. suť [t] | Suť Celkem [t]
Náklady soupisu celkem | [6 empty] | 0 |  |  |  |  | 0 |  | 299.7337 |  | 0 |  | D | -1 | [10 empty] | 0
| D | 1 | Zemní práce |  |  |  | 0 |  |  |  |  | 0 |  | 0.0011619 |  | 0 | 4 | D | 0 |  |  |  | ROZPOCET | [6 empty] | 0
1 | K | 114203104R00 | Rozebrání záhozů a rovnanin na sucho | m3 | 27.644 |  | 0 |  |  | základní |  | 0 | 0 | 0 | 0 | 0 | 4 | K | 1 |  |  |  | ROZPOCET | 0 | 0 | 0 | 0 | 0 | 1 | 0 | 4 | -317199805
| PP |  | odstranění stávajícího opevnění svahu včetěně dočasného uložení za břehovou čárou | [14 empty] | PP | 1
| VV |  | "rozebrání stávajícího provizorního opevnění:" 27,644 |  | 27.644 | [12 empty] | VV | 1 | 2 | True | 1 | ROZPOCET
2 | K | 131301112R00 | Hloubení nezapaž. jam hor.4 do 1000 m3, STROJNĚ | m3 | 63.18 |  | 0 |  |  | základní |  | 0 | 0 | 0 | 0 | 0 | 4 | K | 1 |  |  |  | ROZPOCET | 0 | 0 | 0 | 0 | 0 | 1 | 0 | 4 | 316401534
| PP |  | - včetně odtěžení zybtků opevnění | [14 empty] | PP | 1
| VV |  | "dle kubaturových listů:" 63,18 |  | 63.18 | [12 empty] | VV | 1 | 2 | True | 1 | ROZPOCET
4 | K | 131301191R00 | Příplatek za hloubení jam v tekoucí vodě v hor.4 | m3 | 41.6988 |  | 0 |  |  | základní |  | 0 | 0 | 0 | 0 | 0 | 4 | K | 1 |  |  |  | ROZPOCET | 0 | 0 | 0 | 0 | 0 | 1 | 0 | 4 | -1971297952
| PP |  | Příplatek za hloubení jam v tekoucí vodě v hor.4 | [14 empty] | PP | 1
| VV |  | 63,18*0,66 |  | 41.6988 | [12 empty] | VV | 1 | 2 | True | 1 | ROZPOCET
5 | K | 161101102R00 | Svislé přemístění výkopku z hor.1-4 do 4,0 m | m3 | 63.18 |  | 0 |  |  | základní |  | 0 | 0 | 0 | 0 | 0 | 4 | K | 1 |  |  |  | ROZPOCET | 0 | 0 | 0 | 0 | 0 | 1 | 0 | 4 | -2750457
| PP |  | Svislé přemístění výkopku z hor.1-4 do 4,0 m | [14 empty] | PP | 1
6 | K | 162701105R00 | Vodorovné přemístění výkopku z hor.1-4 do 10000 m | m3 | 58.33 |  | 0 |  |  | základní |  | 0 | 0 | 0 | 0 | 0 | 4 | K | 1 |  |  |  | ROZPOCET | 0 | 0 | 0 | 0 | 0 | 1 | 0 | 4 | 559220383
| PP |  | Vodorovné přemístění výkopku z hor.1-4 do 10000 m | [14 empty] | PP | 1
7 | K | 162701109R00 | Příplatek k vod. přemístění hor.1-4 za další 1 km | m3 | 758.29 |  | 0 |  |  | základní |  | 0 | 0 | 0 | 0 | 0 | 4 | K | 1 |  |  |  | ROZPOCET | 0 | 0 | 0 | 0 | 0 | 1 | 0 | 4 | -1562595901
| PP |  | Příplatek k vod. přemístění hor.1-4 za další 1 km | [14 empty] | PP | 1
| VV |  | 58,33*13 |  | 758.29 | [12 empty] | VV | 1 | 2 | True | 1 | ROZPOCET
8 | K | 166101101R00 | Přehození výkopku z hor.1-4 | m3 | 63.18 |  | 0 |  |  | základní |  | 0 | 0 | 0 | 0 | 0 | 4 | K | 1 |  |  |  | ROZPOCET | 0 | 0 | 0 | 0 | 0 | 1 | 0 | 4 | -1946029002
| PP |  | - přehození výkopku v rámci koryta a staveniště z místa těžení k místu naložení (odvodnění) včetně naložení na dopravní prostředek | [14 empty] | PP | 1
9 | K | 167101102R00 | Nakládání výkopku z hor. 1 ÷ 4 v množství nad 100 m3 | m3 | 58.33 |  | 0 |  |  | základní |  | 0 | 0 | 0 | 0 | 0 | 4 | K | 1 |  |  |  | ROZPOCET | 0 | 0 | 0 | 0 | 0 | 1 | 0 | 4 | 1227946813
| PP |  | - naložení odvodněného výkopku z mezideponie | [14 empty] | PP | 1
| VV |  | 63,18-4,85 |  | 58.33 | [12 empty] | VV | 1 | 2 | True | 1 | ROZPOCET
10 | K | 174101101R00 | Zásyp jam, rýh, šachet se zhutněním | m3 | 4.85 |  | 0 |  |  | základní |  | 0 | 0 | 0 | 0 | 0 | 4 | K | 1 |  |  |  | ROZPOCET | 0 | 0 | 0 | 0 | 0 | 1 | 0 | 4 | 1719665703
| PP |  | včetně strojního přemístění materiálu pro zásyp ze vzdálenosti do 10 m od okraje zásypu | [14 empty] | PP | 1
| VV |  | "dle kubaturových listů:" 4,85 |  | 4.85 | [12 empty] | VV | 1 | 2 | True | 1 | ROZPOCET
11 | K | 180401211R00 | Založení trávníku lučního výsevem v rovině | m2 | 7.07 |  | 0 |  |  | základní |  | 0 | 0 | 0 | 0 | 0 | 4 | K | 1 |  |  |  | ROZPOCET | 0 | 0 | 0 | 0 | 0 | 1 | 0 | 4 | 1102285432
| PP |  | Založení trávníku lučního výsevem v rovině | [14 empty] | PP | 1
12 | K | 180401212R00 | Založení trávníku lučního výsevem ve svahu do 1:2 | m2 | 31.66 |  | 0 |  |  | základní |  | 0 | 0 | 0 | 0 | 0 | 4 | K | 1 |  |  |  | ROZPOCET | 0 | 0 | 0 | 0 | 0 | 1 | 0 | 4 | 702033320
| PP |  | Založení trávníku lučního výsevem ve svahu do 1:2 | [14 empty] | PP | 1
13 | K | 181201102R00 | Úprava pláně v násypech v hor. 1-4, se zhutněním | m2 | 7.07 |  | 0 |  |  | základní |  | 0 | 0 | 0 | 0 | 0 | 4 | K | 1 |  |  |  | ROZPOCET | 0 | 0 | 0 | 0 | 0 | 1 | 0 | 4 | -357087954
| PP |  | Úprava pláně v násypech v hor. 1-4, se zhutněním | [14 empty] | PP | 1
14 | K | 182201101R00 | Svahování násypů | m2 | 31.66 |  | 0 |  |  | základní |  | 0 | 0 | 0 | 0 | 0 | 4 | K | 1 |  |  |  | ROZPOCET | 0 | 0 | 0 | 0 | 0 | 1 | 0 | 4 | 2118038142
| PP |  | Svahování násypů | [14 empty] | PP | 1
| VV |  | "dle kubaturových listů:" 31,66 |  | 31.66 | [12 empty] | VV | 1 | 2 | True | 1 | ROZPOCET
15 | K | 199000005R00 | Poplatek za skládku zeminy 1- 4 | t | 107.9105 |  | 0 |  |  | základní |  | 0 | 0 | 0 | 0 | 0 | 4 | K | 1 |  |  |  | ROZPOCET | 0 | 0 | 0 | 0 | 0 | 1 | 0 | 4 | -631475340
| PP |  | Skládka s oprávněním převzetí (dle výběru zhotovitele) | [14 empty] | PP | 1
| VV |  | 58,33*1,85 |  | 107.9105 | [12 empty] | VV | 1 | 2 | True | 1 | ROZPOCET
16 | M | 00572460R | Směs travní technická PROFI, á 25 kg | kg | 1.1619 |  | 0 |  |  | základní |  | 0 | 0.001 | 0.0011619 | 0 | 0 | 8 | M | 1 |  |  |  | ROZPOCET | 0 | 0 | 0 | 0 | 0 | 1 | 0 | 4 | 207944437
| PP |  | Směs travní technická PROFI, á 25 kg | [14 empty] | PP | 1
| VV |  | (7,07+31,66)*0,03 |  | 1.1619 | [12 empty] | VV | 1 | 2 | True | 1 | ROZPOCET
| D | 4 | Vodorovné konstrukce |  |  |  | 0 |  |  |  |  | 0 |  | 299.7326 |  | 0 | 4 | D | 0 |  |  |  | ROZPOCET | [6 empty] | 0
19 | K | 462511370RR1 | Zához z kamene bez proštěrk. z terénu do 500 kg - pouze zřízení | m3 | 27.644 |  | 0 |  |  | základní |  | 0 | 2.2714 | 62.7895 | 0 | 0 | 4 | K | 1 |  |  |  | ROZPOCET | 0 | 0 | 0 | 0 | 0 | 1 | 0 | 4 | 2103968794
| PP |  | - navázání opravy na stávající terén - zásyp kaveren ve dně | [14 empty] | PP | 1
17 | K | 462512370R00 | Zához z kamene s proštěrk. z terénu 500-1000 kg | m3 | 36.8588 |  | 0 |  |  | základní |  | 0 | 2.5714 | 94.7772 | 0 | 0 | 4 | K | 1 |  |  |  | ROZPOCET | 0 | 0 | 0 | 0 | 0 | 1 | 0 | 4 | 520631236
| PP |  | Včetně úpravy jednotlivých velkých kamenů hmotnosti přes 500 kg dodatečným rozpojením na místě uložení. | [14 empty] | PP | 1
| VV |  | "dle kubaturových listů - pata:" 83,77*0,4*1,1 |  | 36.8588 | [12 empty] | VV | 1 | 2 | True | 1 | ROZPOCET
20 | K | 462512370R00.1 | Zához z kamene s proštěrk. z terénu do 1000 kg | m3 | 55.2882 |  | 0 |  |  | základní |  | 0 | 2.5714 | 142.1659 | 0 | 0 | 4 | K | 1 |  |  |  | ROZPOCET | 0 | 0 | 0 | 0 | 0 | 1 | 0 | 4 | -230121077
| PP |  | Včetně úpravy jednotlivých velkých kamenů hmotnosti přes 500 kg dodatečným rozpojením na místě uložení. | [14 empty] | PP | 1
| VV |  | "svah:" 83,77*0,6*1,1 |  | 55.2882 | [12 empty] | VV | 1 | 2 | True | 1 | ROZPOCET
18 | K | 462519003R00 | Příplatek-urovnání ploch záhozu, kameny do 500-1000 kg | m2 | 28.6 |  | 0 |  |  | základní |  | 0 | 0 | 0 | 0 | 0 | 4 | K | 1 |  |  |  | ROZPOCET | 0 | 0 | 0 | 0 | 0 | 1 | 0 | 4 | -798760565
| PP |  | Příplatek-urovnání ploch záhozu, kameny do 500-1000 kg | [14 empty] | PP | 1
| VV |  | 1*28,6 |  | 28.6 | [12 empty] | VV | 1 | 2 | True | 1 | ROZPOCET
21 | K | 462519003R00.1 | Příplatek-urovnání ploch záhozu, kameny do 1000 kg | m2 | 77.22 |  | 0 |  |  | základní |  | 0 | 0 | 0 | 0 | 0 | 4 | K | 1 |  |  |  | ROZPOCET | 0 | 0 | 0 | 0 | 0 | 1 | 0 | 4 | -346368648
| PP |  | Příplatek-urovnání ploch záhozu, kameny do 1000 kg | [14 empty] | PP | 1
| VV |  | "svah:" 2,7*28,6 |  | 77.22 | [12 empty] | VV | 1 | 2 | True | 1 | ROZPOCET
| D | 99 | Staveništní přesun hmot |  |  |  | 0 |  |  |  |  | 0 |  | 0 |  | 0 | 4 | D | 0 |  |  |  | ROZPOCET | [6 empty] | 0
22 | K | 998332011R00 | Přesun hmot, úpravy toků a kanálů, hráze ostatní | t | 299.7337 |  | 0 |  |  | základní |  | 0 | 0 | 0 | 0 | 0 | 4 | K | 1 |  |  |  | ROZPOCET | 0 | 0 | 0 | 0 | 0 | 1 | 0 | 4 | -1840886235
| PP |  | Přesun hmot, úpravy toků a kanálů, hráze ostatní | [14 empty] | PP | 1
23 | K | 998332091R00 | Přesun hmot, úpravy toků, hráze, příplatek do 1 km | t | 299.7337 |  | 0 |  |  | základní |  | 0 | 0 | 0 | 0 | 0 | 4 | K | 1 |  |  |  | ROZPOCET | 0 | 0 | 0 | 0 | 0 | 1 | 0 | 4 | 796557295
| PP |  | Přesun hmot, úpravy toků, hráze, příplatek do 1 km | [14 empty] | PP | 1

## 000 - Ostatní a vedlější ...
{9c0232da-206d-4b03-a6f8-3efe2bf550cf}
2
| KRYCÍ LIST SOUPISU PRACÍ | [7 empty] | v --- níže se nacházejí doplnkové a pomocné údaje k sestavám --- v | [8 empty] | False
Stavba:
Březná, Bílá Voda, Štíty – dosypání hráze, oprava stupňů
Objekt:
SO02 - VVT Březná, Štíty
Soupis:
000 - Ostatní a vedlější náklady
| KSO: |  |  |  |  | CC-CZ:
| Místo: |  |  |  |  | Datum: | 3. 2. 2025
| Zadavatel: |  |  |  |  | IČ:
DIČ:
| Uchazeč: |  |  |  |  | IČ: | Vyplň údaj
|  | Vyplň údaj |  |  |  | DIČ: | Vyplň údaj
| Projektant: |  |  |  |  | IČ:
DIČ:
| Zpracovatel: |  |  |  |  | IČ:
DIČ:
Poznámka:
| Cena bez DPH | [5 empty] | 0
|  |  | Základ daně |  |  | Sazba daně | Výše daně
| DPH | základní | 0 |  |  | 21% | 0
|  | snížená | 0 |  |  | 15% | 0
|  | zákl. přenesená | 0 |  |  | 21% | 0
|  | sníž. přenesená | 0 |  |  | 15% | 0
|  | nulová | 0 |  |  | 0% | 0
| Cena s DPH |  |  | v | CZK |  | 0
| Projektant |  |  | Zpracovatel
| Datum a podpis: |  | Razítko | Datum a podpis: |  |  | Razítko
| Objednavatel |  |  | Uchazeč
| Datum a podpis: |  | Razítko | Datum a podpis: |  |  | Razítko
REKAPITULACE ČLENĚNÍ SOUPISU PRACÍ
Stavba:
Březná, Bílá Voda, Štíty – dosypání hráze, oprava stupňů
Objekt:
SO02 - VVT Březná, Štíty
Soupis:
000 - Ostatní a vedlější náklady
Místo: | [5 empty] | Datum: | 3. 2. 2025
Zadavatel: | [5 empty] | Projektant:
Uchazeč: |  |  | Vyplň údaj |  |  | Zpracovatel:
Kód dílu - Popis | [6 empty] | Cena celkem [CZK]
Náklady ze soupisu prací | [6 empty] | 0 | [11 empty] | -1
| ON - Ostatní náklady | [5 empty] | 0
| VN - Vedlejší náklady | [5 empty] | 0
SOUPIS PRACÍ
Stavba:
Březná, Bílá Voda, Štíty – dosypání hráze, oprava stupňů
Objekt:
SO02 - VVT Březná, Štíty
Soupis:
000 - Ostatní a vedlější náklady
Místo: | [5 empty] | Datum: | 3. 2. 2025
Zadavatel: | [5 empty] | Projektant:
Uchazeč: |  |  | Vyplň údaj |  |  | Zpracovatel:
PČ | Typ | Kód | Popis | MJ | Množství | J.cena [CZK] | Cena celkem [CZK] | Cenová soustava |  | DPH | J. Nh [h] | Nh celkem [h] | J. hmotnost [t] | Hmotnost celkem [t] | J. suť [t] | Suť Celkem [t]
Náklady soupisu celkem | [6 empty] | 0 |  |  |  |  | 0 |  | 0 |  | 0 |  | D | -1 | [7 empty] | 0
| D | ON | Ostatní náklady |  |  |  | 0 |  |  |  |  | 0 |  | 0 |  | 0 | 4 | D | 0 | ROZPOCET | [6 empty] | 0
1 | K | 005211020R | Ochrana stávaj. inženýrských sítí na staveništi | Soubor | 1 |  | 0 |  |  | základní |  | 0 | 0 | 0 | 0 | 0 | 4 | K | 1 | ROZPOCET | 0 | 0 | 0 | 0 | 0 | 1 | 0 | 4 | 992417970
| PP |  | Náklady na přezkoumání podkladů objednatele o stavu inženýrských sítí probíhajících staveništěm nebo dotčenými stavbou i mimo území staveniště, kontrola vytýčení jejich skutečné trasy a provedení ochranných opatření pro zabezpečení stávajících inženýrských sítí. | [14 empty] | PP | 1
2 | K | 005211030R | Dočasná dopravní opatření | Soubor | 1 |  | 0 |  |  | základní |  | 0 | 0 | 0 | 0 | 0 | 4 | K | 1 | ROZPOCET | 0 | 0 | 0 | 0 | 0 | 1 | 0 | 4 | 1765346438
| PP |  | Náklady na vyhotovení návrhu dočasného dopravního značení, jeho projednání s dotčenými orgány a organizacemi, dodání dopravních značek a světelné signalizace, jejich rozmístění a přemísťování a jejich údržba v průběhu výstavby včetně následného odstranění po ukončení stavebních prací. | [14 empty] | PP | 1
3 | K | 005211040R | Užívání veřejných ploch a prostranství | Soubor | 1 |  | 0 |  |  | základní |  | 0 | 0 | 0 | 0 | 0 | 4 | K | 1 | ROZPOCET | 0 | 0 | 0 | 0 | 0 | 1 | 0 | 4 | -1936385638
| PP |  | Náklady a poplatky spojené s užíváním veřejných ploch a prostranství, pokud jsou stavebními pracemi nebo souvisejícími činnostmi dotčeny, a to včetně užívání ploch v souvislosti s uložením stavebního materiálu nebo stavebního odpadu. | [14 empty] | PP | 1
4 | K | 005211080R | Bezpečnostní a hygienická opatření na staveništi | Soubor | 1 |  | 0 |  |  | základní |  | 0 | 0 | 0 | 0 | 0 | 4 | K | 1 | ROZPOCET | 0 | 0 | 0 | 0 | 0 | 1 | 0 | 4 | 1197291547
| PP |  | Náklady na ochranu staveniště před vstupem nepovolaných osob, včetně příslušného značení, náklady na osvětlení staveniště, náklady na vypracování potřebné dokumentace pro provoz staveniště z hlediska požární ochrany (požární řád a poplachová směrnice) a z hlediska provozu staveniště (provozně dopravní řád). | [14 empty] | PP | 1
5 | K | 005241010R | Dokumentace skutečného provedení | Soubor | 1 |  | 0 |  |  | základní |  | 0 | 0 | 0 | 0 | 0 | 4 | K | 1 | ROZPOCET | 0 | 0 | 0 | 0 | 0 | 1 | 0 | 4 | 553537021
| PP |  | Náklady na vyhotovení dokumentace skutečného provedení stavby a její předání objednateli v požadované formě a požadovaném počtu. | [14 empty] | PP | 1
6 | K | 005241020R | Geodetické zaměření skutečného provedení | Soubor | 1 |  | 0 |  |  | základní |  | 0 | 0 | 0 | 0 | 0 | 4 | K | 1 | ROZPOCET | 0 | 0 | 0 | 0 | 0 | 1 | 0 | 4 | -1818947281
| PP |  | Náklady na provedení skutečného zaměření stavby v rozsahu nezbytném pro zápis změny do katastru nemovitostí, vyhotovení geometrického plánu | [14 empty] | PP | 1
7 | K | VN8 | Čištění komunikací | soubor | 1 |  | 0 |  |  | základní |  | 0 | 0 | 0 | 0 | 0 | 4 | K | 1 | ROZPOCET | 0 | 0 | 0 | 0 | 0 | 1 | 0 | 4 | -277939785
| PP |  | Položka obsahuje: - Odstranění prachu a zeminy (kartáči, vodou) z povrchu komunikací způsobený technikou odavatele stavby | [14 empty] | PP | 1
| D | VN | Vedlejší náklady |  |  |  | 0 |  |  |  |  | 0 |  | 0 |  | 0 | 4 | D | 0 | ROZPOCET | [6 empty] | 0
8 | K | 005111020R | Vytyčení stavby | Soubor | 1 |  | 0 |  |  | základní |  | 0 | 0 | 0 | 0 | 0 | 4 | K | 1 | ROZPOCET | 0 | 0 | 0 | 0 | 0 | 1 | 0 | 4 | 86097480
| PP |  | Geodetické zaměření rohů stavby, stabilizace bodů a sestavení laviček. Vyhotovení protokolu o vytyčení stavby se seznamem souřadnic vytyčených bodů a jejich polohopisnými (S-JTSK) a výškopisnými (Bpv) hodnotami. | [14 empty] | PP | 1
9 | K | 005111021R | Vytyčení inženýrských sítí | Soubor | 1 |  | 0 |  |  | základní |  | 0 | 0 | 0 | 0 | 0 | 4 | K | 1 | ROZPOCET | 0 | 0 | 0 | 0 | 0 | 1 | 0 | 4 | -369143990
| PP |  | Zaměření a vytýčení stávajících inženýrských sítí v místě stavby z hlediska jejich ochrany při provádění stavby. | [14 empty] | PP | 1
10 | K | 005121 R | Zařízení staveniště | Soubor | 1 |  | 0 |  |  | základní |  | 0 | 0 | 0 | 0 | 0 | 4 | K | 1 | ROZPOCET | 0 | 0 | 0 | 0 | 0 | 1 | 0 | 4 | -209763241
| PP |  | Veškeré náklady spojené s vybudováním, provozem a odstraněním zařízení staveniště. | [14 empty] | PP | 1
11 | K | 005123010R | Extrémní místo provádění | Soubor | 1 |  | 0 |  |  | základní |  | 0 | 0 | 0 | 0 | 0 | 4 | K | 1 | ROZPOCET | 0 | 0 | 0 | 0 | 0 | 1 | 0 | 4 | 1852795200
| PP |  | - náklady na ztížené provádění stavebních prací v neobvyklém a práci ztěžujícím prostředí - náklady spojené s prováděním stavby v intravilánu města (zamezení prašnosti, odstranění zeminy při nakládání z komunikací a pod.) - náklady spojené s manipulací se zeminou a stavebním materiálem v korytě z místa složení k místu uložení a montáže | [14 empty] | PP | 1
12 | K | 00512302RT | Kontrolní odlov ryb | Soubor | 1 |  | 0 |  |  | základní |  | 0 | 0 | 0 | 0 | 0 | 4 | K | 1 | ROZPOCET | 0 | 0 | 0 | 0 | 0 | 1 | 0 | 4 | -504058048
| PP |  | Kontrolní odlov ryb | [14 empty] | PP | 1
13 | K | VN1 | Zřízení a odstranění potřebného počtu sjízdných ramp | soubor | 1 |  | 0 |  |  | základní |  | 0 | 0 | 0 | 0 | 0 | 4 | K | 1 | ROZPOCET | 0 | 0 | 0 | 0 | 0 | 1 | 0 | 4 | 1976158053
| PP |  | Počet sjízdných ramp je věcí dodavatele stavby | [14 empty] | PP | 1
14 | K | VN2 | Zpracování povodňového a havarijního plánu | soubor | 1 |  | 0 |  |  | základní |  | 0 | 0 | 0 | 0 | 0 | 4 | K | 1 | ROZPOCET | 0 | 0 | 0 | 0 | 0 | 1 | 0 | 4 | 695837732
| PP |  | Zpracování povodňového a havarijního plánu | [14 empty] | PP | 1
15 | K | VN3 | Zajištění plnění povinností dle zákona č. 309_2006 Sb. | sobor | 1 |  | 0 |  |  | základní |  | 0 | 0 | 0 | 0 | 0 | 4 | K | 1 | ROZPOCET | 0 | 0 | 0 | 0 | 0 | 1 | 0 | 4 | -391258089
| PP |  | Zajištění plnění povinností dle zákona č. 309_2006 Sb. | [14 empty] | PP | 1
16 | K | VN4 | Uvedení stavbou dotčených pozemků a komunikací do původního stavu a jejich protokolární předání , zpět vlastníkům | soubor | 1 |  | 0 |  |  | základní |  | 0 | 0 | 0 | 0 | 0 | 4 | K | 1 | ROZPOCET | 0 | 0 | 0 | 0 | 0 | 1 | 0 | 4 | 1661707417
| PP |  | Uvedení stavbou dotčených pozemků a komunikací do původního stavu a jejich protokolární předání , zpět vlastníkům | [14 empty] | PP | 1
17 | K | VN5 | Protokolární předání dřevní hmoty | soubor | 1 |  | 0 |  |  | základní |  | 0 | 0 | 0 | 0 | 0 | 4 | K | 1 | ROZPOCET | 0 | 0 | 0 | 0 | 0 | 1 | 0 | 4 | -670671813
| PP |  | Protokolární předání dřevní hmoty | [14 empty] | PP | 1
18 | K | VN6 | Činnost biodozoru | soubor | 1 |  | 0 |  |  | základní |  | 0 | 0 | 0 | 0 | 0 | 4 | K | 1 | ROZPOCET | 0 | 0 | 0 | 0 | 0 | 1 | 0 | 4 | 1100530248
| PP |  | Činnost biodozoru | [14 empty] | PP | 1
19 | K | VN7 | Pasport dotčených komunikací | soubor | 1 |  | 0 |  |  | základní |  | 0 | 0 | 0 | 0 | 0 | 4 | K | 1 | ROZPOCET | 0 | 0 | 0 | 0 | 0 | 1 | 0 | 4 | -335033707
| PP |  | Pasport dotčených komunikací | [14 empty] | PP | 1