## Rekapitulace
REKAPITULACE STAVBY
Kód: |  |  | 15027
Stavba: |  |  | Ohrazení pastevních ploch v hospodářství Selmice 1. část
KSO: |  |  | 815 99 |  |  |  |  | CC-CZ: | 24208
Místo: |  |  | Kladruby nad Labem |  |  |  |  | Datum:
CZ-CPV: |  |  | 45000000-7 |  |  |  |  | CZ-CPA: | 42.99.29
Zadavatel: | Národní hřebčín Kladruby nad Labem | [6 empty] | IČ: | 72048972
[8 empty] | DIČ: | CZ72048972
Uchazeč: | Vyplň údaj | [6 empty] | IČ: | Vyplň údaj
[8 empty] | DIČ: | Vyplň údaj
Projektant: | [7 empty] | IČ:
DIČ:
Poznámka:
Cena bez DPH | [7 empty] | 0
|  |  |  | Sazba daně |  | Základ daně |  | Výše daně
DPH |  | základní |  | 21% |  | 0 |  | 0
|  | snížená |  | 15% |  | 0 |  | 0
|  | zákl. přenesená |  | 21% |  | 0 |  | 0
|  | sníž. přenesená |  | 15% |  | 0 |  | 0
|  | nulová |  | 0% |  | 0 |  | 0
Cena s DPH |  |  |  |  | v |  | CZK | 0

## SO 01 tesy
Soupis prací - SO 01
Stavba: Ohrazení pastevních ploch v hospodářství Selmice 1. část
Místo: k.ú. Selmice
Investor: Národní hřebčín Kladruby nad Labem
č.p. | Název | MJ | Počet j. | Cena | Cena celkem
1 Zemní práce
1 | Hloubení šachet v hornině tř. 2 o objemu do 100m3 | m3 | 93.2 |  | 0
Předpoklad hloubení vrtákem, hloubka jamky cca 700mm
| pí*0,22*0,7*1060 |  | 93.2
2 | Vodorovné přemístění do 5000m výkopku/sypaniny horniny tř.1-4 | m3 | 93.2 |  | 0
Odvoz vytěženého materiálu
| pí*0,22*0,7*1060 |  | 93.2
3 | Nakládání, skládání a překládání neulehlého výkopku nebo sypaniny do 100m3 | m3 | 93.2 |  | 0
viz.pol.2
4 | Uložení sypaniny na skládku | t | 167.8 |  | 0
93,2*1,8
5 | Zásyp jam, šachet, rýh sypaninou se zhutněním | m3 | 80.9 |  | 0
(pí*0,22*0,7*1060)-( 0,15*0,13*0,6*1050)
6 | Štěrkodrť frakce 4/8mm | t | 153.7 |  | 0
80,9*1,9
3 Svislé a kompletní konstrukce
7 | Osazení ohradníku pro zvířata | kus | 1060 |  | 0
nové sloupky
1060ks
8 | Výroba prefabrikovaného betonového sloupku C16/20- průběžný | kus | 1060 |  | 0
0,15*0,13*1,9
Formu pro výrobek (2ks) poskytne NHK
10 | Demontáž stávajícího ohradníku | m | 4230 |  | 0
Odstranění stávajících sloupků a výplní, včetně odvozu a likvidace
Včetně zasypání jam a úpravy terénu
11 | Smrková kulatina d=100mm do dl. 4 m, frézovaná | m | 48 |  | 0
12 vstupů
997 Přesun sutě
12 | Odvoz suti a vybouraných hmot | t | 208.4 | 0 | 0
Odvoz znehodnocených sloupků z opravovaných úseků na skládku
včetně výkopku, skládka do 20km
13 | Poplatek za uložení stavebního odpadu na skládce | t | 208.4 |  | 0
sloupky z opravovaných úseků na skládku
výkopek z jam
998 Přesun hmot
14 | Přesun hmot | kpl | 1 |  | 0
762 Konstrukce tesařské
15 | Montáž prostorové vázané kce z hraněného dřeva přuřezové plochy do 120cm2 | m | 4250 |  | 0
délka hrazení 4250m
16 | Řezivo jehličnaté, modřín, hranol jakost I-II, délka do 4m | m3 | 21.42 |  | 0
prořez 5%
vodorovné prvky 0,08*0,06*4250*1,05
17 | Imrepgnace řeziva proti dřevokaznému hmyzu, houbám a plísním máčením, třída ohrožení I-II | m3 | 21.42 |  | 0
18 | Spojovací prostředky pro montáž krovu, bednění, laťování, světlíky | soubor | 1 | 0 | 0
Dle detailu součástí dokumentace, cca 1060 ks
12 vstupů
783 Dokončovací práce - nátěry
19 | Dvojnásobné bílé nátěry ze syntetické nátěrové hmoty | m2 | 1858 |  | 0
| sloupky nad zemí (((0,13+0,15)*2)*1,1)*1060 | 652.9
| vodorovné prvky (0,08*2+0,06*2)*4250 | 1190
| kulatina (2*pí*0,05*48) | 15.1
Ostatní práce
20 | Vytyčení hrazení, výškové a směrové rozměření | kpl | 1 |  | 0
21 | Vytyčení sítí | kpl | 1 |  | 0
0