## Rekapitulace stavby
Export Komplet | [27 empty] | 2.0 | ZAMOK |  |  |  |  | False | False | {439e3bee-22d4-4997-bd5d-3b0c5b84503d}
[33 empty] | 0,01 | 21
[33 empty] | 0,1 | 12
|  | REKAPITULACE STAVBY | [17 empty] | v --- níže se nacházejí doplnkové a pomocné údaje k sestavám --- v | [11 empty] | Návod na vyplnění | 0,001
|  | Kód: |  |  |  |  | 1793/006 | [24 empty] | Měnit lze pouze buňky se žlutým podbarvením! 1) na prvním listu Rekapitulace stavby vyplňte v sestavě a) Souhrnný list - údaje o Uchazeči (přenesou se do ostatních sestav i v jiných listech) b) Rekapitulace objektů - potřebné Ostatní náklady 2) na vybraných listech vyplňte v sestavě a) Krycí list - údaje o Uchazeči, pokud se liší od údajů o Uchazeči na Souhrnném listu (údaje se přenesou do ostatních sestav v daném listu) b) Rekapitulace rozpočtu - potřebné Ostatní náklady c) Celkové náklady za stavbu - ceny u položek - množství, pokud má žluté podbarvení - a v případě potřeby poznámku (ta je ve skrytém sloupci) | 0,01
|  | Stavba: |  |  |  |  | Baťův kanál, PK Nedakonice, PK Vnorovy I. – komplexní oprava (PK Vnorovy) | [25 empty] | 0,01
|  | KSO: | [13 empty] | CC-CZ: | [16 empty] | 0,01
|  | Místo: |  |  |  |  | Vnorovy | [8 empty] | Datum: |  | 15. 3. 2024 | [14 empty] | 0,01
0,01
|  | Zadavatel: | [13 empty] | IČ: |  | 70890013 | [14 empty] | 0,01
|  |  | Povodí Moravy, s.p. | [12 empty] | DIČ: | [16 empty] | 0,01
0,01
|  | Uchazeč: | [13 empty] | IČ: |  | Vyplň údaj | [14 empty] | 0,01
|  |  | Vyplň údaj | [12 empty] | DIČ: |  | Vyplň údaj | [14 empty] | 0,01
False
|  | Projektant: | [13 empty] | IČ: |  | 47116901 | [14 empty] | False
|  |  | Vodohospodářský rozvoj a výstavba, a.s. | [12 empty] | DIČ: | [16 empty] | True
0,01
|  | Zpracovatel: | [13 empty] | IČ: | [16 empty] | 0,01
[16 empty] | DIČ: | [16 empty] | True
Poznámka:
|  | Cena bez DPH | [13 empty] | 0
[8 empty] | Sazba daně |  |  | Základ daně |  |  |  |  | Výše daně
|  | DPH |  | základní |  |  |  | 21% |  |  | 0 |  |  |  |  | 0
|  |  |  | snížená |  |  |  | 12% |  |  | 0 |  |  |  |  | 0
|  |  |  | zákl. přenesená |  |  |  | 21% |  |  | 0 |  |  |  |  | 0
|  |  |  | sníž. přenesená |  |  |  | 12% |  |  | 0 |  |  |  |  | 0
|  |  |  | nulová |  |  |  | 0% |  |  | 0 |  |  |  |  | 0
|  | Cena s DPH | [6 empty] | v |  |  | CZK |  |  |  | 0
|  | Projektant | [11 empty] | Zpracovatel
|  | Datum a podpis: | [7 empty] | Razítko |  |  |  | Datum a podpis: |  |  | Razítko
|  | Objednavatel | [11 empty] | Uchazeč
|  | Datum a podpis: | [7 empty] | Razítko |  |  |  | Datum a podpis: |  |  | Razítko
REKAPITULACE OBJEKTŮ STAVBY A SOUPISŮ PRACÍ
| Kód: | [6 empty] | 1793/006
| Stavba: | [6 empty] | Baťův kanál, PK Nedakonice, PK Vnorovy I. – komplexní oprava (PK Vnorovy)
| Místo: | [6 empty] | Vnorovy | [6 empty] | Datum: |  | 15. 3. 2024
| Zadavatel: | [6 empty] | Povodí Moravy, s.p. | [6 empty] | Projektant: |  | Vodohospodářský rozvoj a výstavba, a.s. |  |  | Informatívní údaje z listů zakázek
| Uchazeč: | [13 empty] | Zpracovatel:
| Kód |  |  |  | Popis | [7 empty] | Cena bez DPH [CZK] |  |  |  |  | Cena s DPH [CZK] | Typ | z toho Ostat. náklady [CZK] | DPH [CZK] | Normohodiny [h] | DPH základní [CZK] | DPH snížená [CZK] | DPH základní přenesená [CZK] | DPH snížená přenesená [CZK] | Základna DPH základní | Základna DPH snížená | Základna DPH zákl. přenesená | Základna DPH sníž. přenesená | Základna DPH nulová
| Náklady z rozpočtů | [11 empty] | 0 |  |  |  |  | 0 |  | 0 | 0 | 0 | 0 | 0 | 0 | 0 | 0 | 0 | 0 | 0 | 0 |  | D | 0 | ###NOIMPORT### | IMPORT | {439e3bee-22d4-4997-bd5d-3b0c5b84503d} | {00000000-0000-0000-0000-000000000000}
/ |  | SO 02 |  |  |  | Oprava PK Vnorovy I | [6 empty] | 0 |  |  |  |  | 0 | STA | 0 | 0 | 0 | 0 | 0 | 0 | 0 | 0 | 0 | 0 | 0 | 0 |  |  | 1 |  | IMPORT | {9bf46cc1-9a4f-4784-b9dd-4eb3257fce24} | {439e3bee-22d4-4997-bd5d-3b0c5b84503d} | 2
/ |  | PS 02.01 |  |  |  | Horní vrata a provizorní hrazení | [6 empty] | 0 |  |  |  |  | 0 | STA | 0 | 0 | 0 | 0 | 0 | 0 | 0 | 0 | 0 | 0 | 0 | 0 |  |  | 1 |  | IMPORT | {4996cced-6d79-43eb-81de-d3545b1a565a} | {439e3bee-22d4-4997-bd5d-3b0c5b84503d} | 2
/ |  | PS 02.02 |  |  |  | Dolní vrata a provizorní hrazení | [6 empty] | 0 |  |  |  |  | 0 | STA | 0 | 0 | 0 | 0 | 0 | 0 | 0 | 0 | 0 | 0 | 0 | 0 |  |  | 1 |  | IMPORT | {1133264c-1eb8-4f8b-89e4-840794255b60} | {439e3bee-22d4-4997-bd5d-3b0c5b84503d} | 2
/ |  | PS 02.03 |  |  |  | Protipovodňová vrata | [6 empty] | 0 |  |  |  |  | 0 | STA | 0 | 0 | 0 | 0 | 0 | 0 | 0 | 0 | 0 | 0 | 0 | 0 |  |  | 1 |  | IMPORT | {66ce330c-7cba-419e-adb7-7a16f668058e} | {439e3bee-22d4-4997-bd5d-3b0c5b84503d} | 2
/ |  | VRN |  |  |  | Vedlejší rozpočtové náklady | [6 empty] | 0 |  |  |  |  | 0 | STA | 0 | 0 | 0 | 0 | 0 | 0 | 0 | 0 | 0 | 0 | 0 | 0 |  |  | 1 |  | IMPORT | {9f9ff7ef-cd2a-4fab-9e89-012ea87e0265} | {439e3bee-22d4-4997-bd5d-3b0c5b84503d} | 2

## SO 02 - Oprava PK Vnorovy I
[18 empty] | {9bf46cc1-9a4f-4784-b9dd-4eb3257fce24} | [5 empty] | hrázky | zajímkování staveniště - hrázky | m3 | 2000 | 2
[18 empty] | 2 | [5 empty] | ornice | ornice - humózní zemina | m3 | 16,5 | 2
| KRYCÍ LIST SOUPISU PRACÍ | [7 empty] | v --- níže se nacházejí doplnkové a pomocné údaje k sestavám --- v | [8 empty] | False | [5 empty] | reprofilace_hrubá | reprofilace - hrubá | m2 | 55,2 | 2
[24 empty] | reprofilace_jemná | reprofilace - jemná | m2 | 41,341 | 2
| Stavba: | [22 empty] | VV0001 | sediment - objem |  | 38,874 | 3
|  | Baťův kanál, PK Nedakonice, PK Vnorovy I. – komplexní oprava (PK Vnorovy) | [21 empty] | VV0003 | řezání - zavazovací křídlo |  | 19,137 | 3
| Objekt: | [22 empty] | VV0004 | řezání - stěny |  | 118,046 | 3
|  | SO 02 - Oprava PK Vnorovy I | [21 empty] | výkopy | výkopy | m3 | 100 | 2
[24 empty] | zásypy | zásypy | m3 | 34 | 2
| KSO: |  |  |  |  | CC-CZ:
| Místo: |  | Vnorovy |  |  | Datum: | 15. 3. 2024
| Zadavatel: |  |  |  |  | IČ: | 70890013
|  | Povodí Moravy, s.p. |  |  |  | DIČ:
| Uchazeč: |  |  |  |  | IČ: | Vyplň údaj
|  | Vyplň údaj |  |  |  | DIČ: | Vyplň údaj
| Projektant: |  |  |  |  | IČ: | 47116901
|  | Vodohospodářský rozvoj a výstavba, a.s. |  |  |  | DIČ:
| Zpracovatel: |  |  |  |  | IČ:
DIČ:
Poznámka:
| Cena bez DPH | [5 empty] | 0
|  |  | Základ daně |  |  | Sazba daně | Výše daně
| DPH | základní | 0 |  |  | 21% | 0
|  | snížená | 0 |  |  | 12% | 0
|  | zákl. přenesená | 0 |  |  | 21% | 0
|  | sníž. přenesená | 0 |  |  | 12% | 0
|  | nulová | 0 |  |  | 0% | 0
| Cena s DPH |  |  | v | CZK |  | 0
| Projektant |  |  | Zpracovatel
| Datum a podpis: |  | Razítko | Datum a podpis: |  |  | Razítko
| Objednavatel |  |  | Uchazeč
| Datum a podpis: |  | Razítko | Datum a podpis: |  |  | Razítko
REKAPITULACE ČLENĚNÍ SOUPISU PRACÍ
Stavba:
Baťův kanál, PK Nedakonice, PK Vnorovy I. – komplexní oprava (PK Vnorovy)
Objekt:
SO 02 - Oprava PK Vnorovy I
Místo: |  |  | Vnorovy |  |  | Datum: | 15. 3. 2024
Zadavatel: |  |  | Povodí Moravy, s.p. |  |  | Projektant: | Vodohospodářský rozvoj a výstavba, a.s.
Uchazeč: |  |  | Vyplň údaj |  |  | Zpracovatel:
Kód dílu - Popis | [6 empty] | Cena celkem [CZK]
Náklady ze soupisu prací | [6 empty] | 0 | [11 empty] | -1
| HSV - Práce a dodávky HSV | [5 empty] | 0
| 1 - Zemní práce | [5 empty] | 0
| 2 - Zakládání | [5 empty] | 0
| 3 - Svislé a kompletní konstrukce | [5 empty] | 0
| 4 - Vodorovné konstrukce | [5 empty] | 0
| 9 - Ostatní konstrukce a práce, bourání | [5 empty] | 0
| 997 - Přesun sutě | [5 empty] | 0
| 998 - Přesun hmot | [5 empty] | 0
| PSV - Práce a dodávky PSV | [5 empty] | 0
| 711 - Izolace proti vodě, vlhkosti a plynům | [5 empty] | 0
| 767 - Konstrukce zámečnické | [5 empty] | 0
| M - Práce a dodávky M | [5 empty] | 0
| 21-M - Elektromontáže | [5 empty] | 0
| 22-M - Montáže technologických zařízení pro dopravní stavby | [5 empty] | 0
| 46-M - Zemní práce při extr.mont.pracích | [5 empty] | 0
SOUPIS PRACÍ
Stavba:
Baťův kanál, PK Nedakonice, PK Vnorovy I. – komplexní oprava (PK Vnorovy)
Objekt:
SO 02 - Oprava PK Vnorovy I
Místo: |  |  | Vnorovy |  |  | Datum: | 15. 3. 2024
Zadavatel: |  |  | Povodí Moravy, s.p. |  |  | Projektant: | Vodohospodářský rozvoj a výstavba, a.s.
Uchazeč: |  |  | Vyplň údaj |  |  | Zpracovatel:
PČ | Typ | Kód | Popis | MJ | Množství | J.cena [CZK] | Cena celkem [CZK] | Cenová soustava |  | DPH | J. Nh [h] | Nh celkem [h] | J. hmotnost [t] | Hmotnost celkem [t] | J. suť [t] | Suť Celkem [t]
Náklady soupisu celkem | [6 empty] | 0 |  |  |  |  | 0 |  | 881.9352 |  | 651.627 |  | D | -1 | [15 empty] | 0
| D | HSV | Práce a dodávky HSV |  |  |  | 0 |  |  |  |  | 0 |  | 872.9106 |  | 631.852 | 1 | D | 0 |  |  |  | ROZPOCET | [11 empty] | 0
| D | 1 | Zemní práce |  |  |  | 0 |  |  |  |  | 0 |  | 0.2946 |  | 0 | 1 | D | 1 |  |  |  | ROZPOCET | [11 empty] | 0
1 | K | 115101201 | Čerpání vody na dopravní výšku do 10 m průměrný přítok do 500 l/min | hod | 4320 |  | 0 | CS ÚRS 2024 01 |  | základní |  | 0 | 3e-05 | 0.1296 | 0 | 0 | 4 | K | 2 |  |  |  | ROZPOCET | [5 empty] | 0 | 0 | 0 | 0 | 0 | 1 | 0 | 4 | 1719850251
| PP |  | Čerpání vody na dopravní výšku do 10 m s uvažovaným průměrným přítokem do 500 l/min | [14 empty] | PP | 2
| VV |  | "hodiny * dny * měsíce" | [14 empty] | VV | 2 | 1 | True | 0 | ROZPOCET
| VV |  | 24*30*6 |  | 4320 | [12 empty] | VV | 2 | 2 | True | 1 | ROZPOCET
2 | K | 115101301 | Pohotovost čerpací soupravy pro dopravní výšku do 10 m přítok do 500 l/min | den | 180 |  | 0 | CS ÚRS 2024 01 |  | základní |  | 0 | 0 | 0 | 0 | 0 | 4 | K | 2 |  |  |  | ROZPOCET | [5 empty] | 0 | 0 | 0 | 0 | 0 | 1 | 0 | 4 | 61456834
| PP |  | Pohotovost záložní čerpací soupravy pro dopravní výšku do 10 m s uvažovaným průměrným přítokem do 500 l/min | [14 empty] | PP | 2
| VV |  | "dny * měsíce" | [14 empty] | VV | 2 | 1 | True | 0 | ROZPOCET
| VV |  | 30*6 |  | 180 | [12 empty] | VV | 2 | 2 | True | 1 | ROZPOCET
3 | K | 121103111 | Skrývka zemin schopných zúrodnění v rovině a svahu do 1:5 | m3 | 16.5 |  | 0 | CS ÚRS 2024 01 |  | základní |  | 0 | 0 | 0 | 0 | 0 | 4 | K | 2 |  |  |  | ROZPOCET | [5 empty] | 0 | 0 | 0 | 0 | 0 | 1 | 0 | 4 | 2075310690
| PP |  | Skrývka zemin schopných zúrodnění v rovině a ve sklonu do 1:5 | [14 empty] | PP | 2
| VV |  | "ornice, C.5. VÝKAZ KUBATUR" | [14 empty] | VV | 2 | 1 | True | 0 | ROZPOCET
| VV | ornice | 16,5 |  | 16.5 | [12 empty] | VV | 2 | 2 | True | 1 | ROZPOCET
4 | K | 125703313/R | Vyčištění stavebního prostoru od sedimentů | m3 | 38.874 |  | 0 |  |  | základní |  | 0 | 0 | 0 | 0 | 0 | 4 | K | 2 |  |  |  | ROZPOCET | [5 empty] | 0 | 0 | 0 | 0 | 0 | 1 | 0 | 4 | 659277027
| PP |  | Vyčištění stavebního prostoru od sedimentů Položka zahrnuje: - těžbu sedimentů - vodorovný a svislý přesun - naložení - zajištění veškeré mechanizace včetně dopravy | [14 empty] | PP | 2
| VV |  | "Množství určené pomocí aplikace Výměry. | [14 empty] | VV | 2 | 1 | True | 0 | ROZPOCET
| VV |  | "délka - PK*plocha - sediment | [14 empty] | VV | 2 | 1 | True | 0 | ROZPOCET
| VV |  | VV0001 |  | 38.874 | [12 empty] | VV | 2 | 2 | True | 1 | ROZPOCET
5 | K | 132212121 | Hloubení zapažených rýh šířky do 800 mm v soudržných horninách třídy těžitelnosti I skupiny 3 ručně | m3 | 100 |  | 0 | CS ÚRS 2024 01 |  | základní |  | 0 | 0 | 0 | 0 | 0 | 4 | K | 2 |  |  |  | ROZPOCET | [5 empty] | 0 | 0 | 0 | 0 | 0 | 1 | 0 | 4 | -2002682877
| PP |  | Hloubení zapažených rýh šířky do 800 mm ručně s urovnáním dna do předepsaného profilu a spádu v hornině třídy těžitelnosti I skupiny 3 soudržných | [14 empty] | PP | 2
| VV |  | "C.5. VÝKAZ KUBATUR" | [14 empty] | VV | 2 | 1 | True | 0 | ROZPOCET
| VV | výkopy | 100 |  | 100 | [12 empty] | VV | 2 | 2 | True | 1 | ROZPOCET
6 | K | 162306111 | Vodorovné přemístění do 500 m bez naložení výkopku ze zemin schopných zúrodnění | m3 | 33 |  | 0 | CS ÚRS 2024 01 |  | základní |  | 0 | 0 | 0 | 0 | 0 | 4 | K | 2 |  |  |  | ROZPOCET | [5 empty] | 0 | 0 | 0 | 0 | 0 | 1 | 0 | 4 | 1578154879
| PP |  | Vodorovné přemístění výkopku bez naložení, avšak se složením zemin schopných zúrodnění, na vzdálenost přes 100 do 500 m | [14 empty] | PP | 2
| VV |  | "přesun na mezideponii a zpět" | [14 empty] | VV | 2 | 1 | True | 0 | ROZPOCET
| VV |  | ornice*2 |  | 33 | [12 empty] | VV | 2 | 2 | True | 1 | ROZPOCET
7 | K | 162751117/R | Vodorovné přemístění výkopku/sypaniny z horniny třídy těžitelnosti I skupiny 1 až 3 na skládku dle výběru zhotovitele stavby s uložením dle platné legislativy | m3 | 104.874 |  | 0 |  |  | základní |  | 0 | 0 | 0 | 0 | 0 | 4 | K | 2 |  |  |  | ROZPOCET | [5 empty] | 0 | 0 | 0 | 0 | 0 | 1 | 0 | 4 | 672349072
| PP |  | Vodorovné přemístění výkopku nebo sypaniny po suchu na obvyklém dopravním prostředku, bez naložení výkopku, avšak se složením bez rozhrnutí z horniny třídy těžitelnosti I skupiny 1 až 3 na vzdálenost přes 9 000 do 10 000 m | [14 empty] | PP | 2
| VV |  | "přebytečná zemina" | [14 empty] | VV | 2 | 1 | True | 0 | ROZPOCET
| VV |  | výkopy-zásypy |  | 66 | [12 empty] | VV | 2 | 2 | True | 0 | ROZPOCET
| VV |  | "sediment" | [14 empty] | VV | 2 | 1 | True | 0 | ROZPOCET
| VV |  | VV0001 |  | 38.874 | [12 empty] | VV | 2 | 2 | True | 0 | ROZPOCET
| VV |  | Součet |  | 104.874 | [12 empty] | VV | 2 | 4 | True | 1 | ROZPOCET
8 | K | 167103101 | Nakládání výkopku ze zemin schopných zúrodnění | m3 | 16.5 |  | 0 | CS ÚRS 2024 01 |  | základní |  | 0 | 0 | 0 | 0 | 0 | 4 | K | 2 |  |  |  | ROZPOCET | [5 empty] | 0 | 0 | 0 | 0 | 0 | 1 | 0 | 4 | -988736233
| PP |  | Nakládání neulehlého výkopku z hromad zeminy schopné zúrodnění | [14 empty] | PP | 2
| VV |  | ornice |  | 16.5 | [12 empty] | VV | 2 | 2 | True | 1 | ROZPOCET
9 | K | 171103202/R0 | Zřízení hrázek včetně nákupu a dovozu zeminy, kamene a spojených nákladů na pořízení | m3 | 2000 |  | 0 |  |  | základní |  | 0 | 0 | 0 | 0 | 0 | 4 | K | 2 |  |  |  | ROZPOCET | [5 empty] | 0 | 0 | 0 | 0 | 0 | 1 | 0 | 4 | -279324550
| PP |  | Zřízení hrázek včetně nákupu a dovozu zeminy, kamene a spojených nákladů na pořízení Položka zahrnuje: - inženýrskou činnost - těžbu zeminy - naložení - uložení se zhutněním - vodorovný a svislý přesun - náklady na pořízení - zeminu s koeficientem filtrace MAX 1x10-7 m/s | [14 empty] | PP | 2
| VV |  | "zajímkování staveniště, C.5. VÝKAZ KUBATUR, D.1.2.4 Vzorový řez hrázky provizorního hrazení SO 02" | [14 empty] | VV | 2 | 1 | True | 0 | ROZPOCET
| VV | hrázky | 2000 |  | 2000 | [12 empty] | VV | 2 | 2 | True | 1 | ROZPOCET
10 | K | 171103202/R1 | Odstranění hrázek včetně odvozu zeminy, uložení na skládce a poplatku za uložení | m3 | 2000 |  | 0 |  |  | základní |  | 0 | 0 | 0 | 0 | 0 | 4 | K | 2 |  |  |  | ROZPOCET | [5 empty] | 0 | 0 | 0 | 0 | 0 | 1 | 0 | 4 | -1924185350
| PP |  | Odstranění hrázek včetně odvozu zeminy, uložení na skládce a poplatku za uložení Položka zahrnuje: - těžbu zeminy - naložení - uložení a rozhrnutí - vodorovný a svislý přesun - uložení na skládce dle výběru zhotovitele - poplatek za uložení | [14 empty] | PP | 2
| VV |  | "zajímkování staveniště, C.5. VÝKAZ KUBATUR, D.1.2.4 Vzorový řez hrázky provizorního hrazení SO 02" | [14 empty] | VV | 2 | 1 | True | 0 | ROZPOCET
| VV |  | hrázky |  | 2000 | [12 empty] | VV | 2 | 2 | True | 1 | ROZPOCET
11 | K | 174151101 | Zásyp jam, šachet rýh nebo kolem objektů sypaninou se zhutněním | m3 | 34 |  | 0 | CS ÚRS 2024 01 |  | základní |  | 0 | 0 | 0 | 0 | 0 | 4 | K | 2 |  |  |  | ROZPOCET | [5 empty] | 0 | 0 | 0 | 0 | 0 | 1 | 0 | 4 | 2073233777
| PP |  | Zásyp sypaninou z jakékoliv horniny strojně s uložením výkopku ve vrstvách se zhutněním jam, šachet, rýh nebo kolem objektů v těchto vykopávkách | [14 empty] | PP | 2
| VV |  | "zpětný zásyp, C.5. VÝKAZ KUBATUR" | [14 empty] | VV | 2 | 1 | True | 0 | ROZPOCET
| VV | zásypy | 34,0 |  | 34 | [12 empty] | VV | 2 | 2 | True | 1 | ROZPOCET
12 | K | 181006111 | Rozprostření zemin tl vrstvy do 0,1 m schopných zúrodnění v rovině a sklonu do 1:5 | m2 | 165 |  | 0 | CS ÚRS 2024 01 |  | základní |  | 0 | 0 | 0 | 0 | 0 | 4 | K | 2 |  |  |  | ROZPOCET | [5 empty] | 0 | 0 | 0 | 0 | 0 | 1 | 0 | 4 | -1040171579
| PP |  | Rozprostření zemin schopných zúrodnění v rovině a ve sklonu do 1:5, tloušťka vrstvy do 0,10 m | [14 empty] | PP | 2
| VV |  | "ohumusování, C.5. VÝKAZ KUBATUR" | [14 empty] | VV | 2 | 1 | True | 0 | ROZPOCET
| VV |  | ornice/0,1 |  | 165 | [12 empty] | VV | 2 | 2 | True | 1 | ROZPOCET
13 | K | 181411121 | Založení lučního trávníku výsevem pl do 1000 m2 v rovině a ve svahu do 1:5 | m2 | 165 |  | 0 | CS ÚRS 2024 01 |  | základní |  | 0 | 0 | 0 | 0 | 0 | 4 | K | 2 |  |  |  | ROZPOCET | [5 empty] | 0 | 0 | 0 | 0 | 0 | 1 | 0 | 4 | 1640771453
| PP |  | Založení trávníku na půdě předem připravené plochy do 1000 m2 výsevem včetně utažení lučního v rovině nebo na svahu do 1:5 | [14 empty] | PP | 2
| VV |  | "C.5. VÝKAZ KUBATUR" | [14 empty] | VV | 2 | 1 | True | 0 | ROZPOCET
| VV |  | ornice/0,1 |  | 165 | [12 empty] | VV | 2 | 2 | True | 1 | ROZPOCET
14 | M | 00572472 | osivo směs travní krajinná-rovinná | kg | 165 |  | 0 | CS ÚRS 2024 01 |  | základní |  | 0 | 0.001 | 0.165 | 0 | 0 | 8 | M | 2 |  |  |  | ROZPOCET | [5 empty] | 0 | 0 | 0 | 0 | 0 | 1 | 0 | 4 | 682985695
| PP |  | osivo směs travní krajinná-rovinná | [14 empty] | PP | 2
| D | 2 | Zakládání |  |  |  | 0 |  |  |  |  | 0 |  | 169.0016 |  | 0 | 1 | D | 1 |  |  |  | ROZPOCET | [11 empty] | 0
15 | K | 275322511 | Základové patky ze ŽB se zvýšenými nároky na prostředí tř. C 25/30 | m3 | 0.3 |  | 0 | CS ÚRS 2024 01 |  | základní |  | 0 | 2.5019 | 0.75056 | 0 | 0 | 4 | K | 2 |  |  |  | ROZPOCET | [5 empty] | 0 | 0 | 0 | 0 | 0 | 1 | 0 | 4 | 1443667141
| PP |  | Základy z betonu železového (bez výztuže) patky z betonu se zvýšenými nároky na prostředí tř. C 25/30 | [14 empty] | PP | 2
| VV |  | "zábradlí, C.5. VÝKAZ KUBATUR" | [14 empty] | VV | 2 | 1 | True | 0 | ROZPOCET
| VV |  | 0,30 |  | 0.3 | [12 empty] | VV | 2 | 2 | True | 1 | ROZPOCET
16 | K | 275351121 | Zřízení bednění základových patek | m2 | 4.8 |  | 0 | CS ÚRS 2024 01 |  | základní |  | 0 | 0.00264 | 0.012672 | 0 | 0 | 4 | K | 2 |  |  |  | ROZPOCET | [5 empty] | 0 | 0 | 0 | 0 | 0 | 1 | 0 | 4 | 767987724
| PP |  | Bednění základů patek zřízení | [14 empty] | PP | 2
| VV |  | "zábradlí, C.5. VÝKAZ KUBATUR" | [14 empty] | VV | 2 | 1 | True | 0 | ROZPOCET
| VV |  | (0,25*0,3*4) * 16 |  | 4.8 | [12 empty] | VV | 2 | 2 | True | 1 | ROZPOCET
17 | K | 275351122 | Odstranění bednění základových patek | m2 | 4.8 |  | 0 | CS ÚRS 2024 01 |  | základní |  | 0 | 0 | 0 | 0 | 0 | 4 | K | 2 |  |  |  | ROZPOCET | [5 empty] | 0 | 0 | 0 | 0 | 0 | 1 | 0 | 4 | -876058342
| PP |  | Bednění základů patek odstranění | [14 empty] | PP | 2
| VV |  | "zábradlí, C.5. VÝKAZ KUBATUR" | [14 empty] | VV | 2 | 1 | True | 0 | ROZPOCET
| VV |  | (0,25*0,3*4) * 16 |  | 4.8 | [12 empty] | VV | 2 | 2 | True | 1 | ROZPOCET
18 | K | 275362021 | Výztuž základových patek svařovanými sítěmi Kari | t | 0.021 |  | 0 | CS ÚRS 2024 01 |  | základní |  | 0 | 1.0628 | 0.022318 | 0 | 0 | 4 | K | 2 |  |  |  | ROZPOCET | [5 empty] | 0 | 0 | 0 | 0 | 0 | 1 | 0 | 4 | 1321814577
| PP |  | Výztuž základů patek ze svařovaných sítí z drátů typu KARI | [14 empty] | PP | 2
| VV |  | "zábradlí, KARI 100/100/6, C.5. VÝKAZ KUBATUR" | [14 empty] | VV | 2 | 1 | True | 0 | ROZPOCET
| VV |  | (0,25*0,3*4) * 16 * 0,0044 |  | 0.021 | [12 empty] | VV | 2 | 2 | True | 1 | ROZPOCET
19 | K | 291211111/R0 | Zřízení panelové plochy a paty hrázky zapřené do dřevěné vzpěry | kpl | 1 |  | 0 |  |  | základní |  | 0 | 0.108 | 0.108 | 0 | 0 | 4 | K | 2 |  |  |  | ROZPOCET | [5 empty] | 0 | 0 | 0 | 0 | 0 | 1 | 0 | 4 | -731554572
| VV |  | "příloha D.1.2.4 Vzorový řez hrázky provizorního hrazení SO 02" | [14 empty] | VV | 2 | 1 | True | 0 | ROZPOCET
| VV |  | 1 |  | 1 | [12 empty] | VV | 2 | 2 | True | 1 | ROZPOCET
20 | M | 59381009 | panel silniční 3,00x1,00x0,15m | kus | 150 |  | 0 | CS ÚRS 2024 01 |  | základní |  | 0 | 1.12 | 168 | 0 | 0 | 8 | M | 2 |  |  |  | ROZPOCET | [5 empty] | 0 | 0 | 0 | 0 | 0 | 1 | 0 | 4 | -908585896
| PP |  | panel silniční 3,00x1,00x0,15m - OBRÁTKOVOST MATERIÁLU - 3x | [14 empty] | PP | 2
21 | K | 291211111/R1 | Odstranění panelové plochy a paty hrázky zapřené do dřevěné vzpěry | kpl | 1 |  | 0 |  |  | základní |  | 0 | 0.108 | 0.108 | 0 | 0 | 4 | K | 2 |  |  |  | ROZPOCET | [5 empty] | 0 | 0 | 0 | 0 | 0 | 1 | 0 | 4 | -423143157
| D | 3 | Svislé a kompletní konstrukce |  |  |  | 0 |  |  |  |  | 0 |  | 687.537 |  | 0 | 1 | D | 1 |  |  |  | ROZPOCET | [11 empty] | 0
22 | K | 321321116 | Konstrukce vodních staveb ze ŽB mrazuvzdorného tř. C 30/37 | m3 | 231.9 |  | 0 | CS ÚRS 2024 01 |  | základní |  | 0 | 2.8332 | 657.026 | 0 | 0 | 4 | K | 2 |  |  |  | ROZPOCET | [5 empty] | 0 | 0 | 0 | 0 | 0 | 1 | 0 | 4 | 1341954013
| PP |  | Konstrukce vodních staveb z betonu přehrad, jezů a plavebních komor, spodní stavby vodních elektráren, jader přehrad, odběrných věží a výpustných zařízení, opěrných zdí, šachet, šachtic a ostatních konstrukcí železového pro prostředí s mrazovými cykly tř. C 30/37 | [14 empty] | PP | 2
| VV |  | "přílohy C.5. VÝKAZ KUBATUR, D.1.2.1, D.1.2.2 a D.1.2.3" | [14 empty] | VV | 2 | 1 | True | 0 | ROZPOCET
| VV |  | "Oprava betonových říms – odstranění stávající" | [14 empty] | VV | 2 | 1 | True | 0 | ROZPOCET
| VV |  | 88,0 |  | 88 | [12 empty] | VV | 2 | 2 | True | 0 | ROZPOCET
| VV |  | "Oprava betonu v tloušťce 0,15 - 0,85 m" | [14 empty] | VV | 2 | 1 | True | 0 | ROZPOCET
| VV |  | 122,0 |  | 122 | [12 empty] | VV | 2 | 2 | True | 0 | ROZPOCET
| VV |  | "Oprava dna PK v prostoru nových technologií" | [14 empty] | VV | 2 | 1 | True | 0 | ROZPOCET
| VV |  | 21,9 |  | 21.9 | [12 empty] | VV | 2 | 2 | True | 0 | ROZPOCET
| VV |  | Součet |  | 231.9 | [12 empty] | VV | 2 | 4 | True | 1 | ROZPOCET
23 | K | 321351010 | Bednění konstrukcí vodních staveb rovinné - zřízení | m2 | 422 |  | 0 | CS ÚRS 2024 01 |  | základní |  | 0 | 0.00865 | 3.6503 | 0 | 0 | 4 | K | 2 |  |  |  | ROZPOCET | [5 empty] | 0 | 0 | 0 | 0 | 0 | 1 | 0 | 4 | -449555126
| PP |  | Bednění konstrukcí z betonu prostého nebo železového vodních staveb přehrad, jezů a plavebních komor, spodní stavby vodních elektráren, jader přehrad, odběrných věží a výpustných zařízení, opěrných zdí, šachet, šachtic a ostatních konstrukcí zřízení ploch rovinných | [14 empty] | PP | 2
| VV |  | "bednění, C.5. VÝKAZ KUBATUR" | [14 empty] | VV | 2 | 1 | True | 0 | ROZPOCET
| VV |  | 422,0 |  | 422 | [12 empty] | VV | 2 | 2 | True | 1 | ROZPOCET
24 | K | 321351010/R | Příplatek za zvláštní požadavky na bednění konstrukcí | kpl | 1 |  | 0 |  |  | základní |  | 0 | 0.00865 | 0.00865 | 0 | 0 | 4 | K | 2 |  |  |  | ROZPOCET | [5 empty] | 0 | 0 | 0 | 0 | 0 | 1 | 0 | 4 | -800054849
| PP |  | Příplatek za zvláštní požadavky na bednění konstrukcí Položka zahrnuje: - zřízení a odstranění bednění - jednostranné provedení, založení na podpory z lešení - složité a členité malé výměry bedněných ploch, rohové spoje - zaoblení hran (potrubí PVC, poloměr 100 mm) - fólie - ostatní doprovodný materiál - kotvení (skalní kotvy) | [14 empty] | PP | 2
25 | K | 321352010 | Bednění konstrukcí vodních staveb rovinné - odstranění | m2 | 422 |  | 0 | CS ÚRS 2024 01 |  | základní |  | 0 | 0 | 0 | 0 | 0 | 4 | K | 2 |  |  |  | ROZPOCET | [5 empty] | 0 | 0 | 0 | 0 | 0 | 1 | 0 | 4 | -1541922587
| PP |  | Bednění konstrukcí z betonu prostého nebo železového vodních staveb přehrad, jezů a plavebních komor, spodní stavby vodních elektráren, jader přehrad, odběrných věží a výpustných zařízení, opěrných zdí, šachet, šachtic a ostatních konstrukcí odstranění ploch rovinných | [14 empty] | PP | 2
| VV |  | "bednění, C.5. VÝKAZ KUBATUR" | [14 empty] | VV | 2 | 1 | True | 0 | ROZPOCET
| VV |  | 422,0 |  | 422 | [12 empty] | VV | 2 | 2 | True | 1 | ROZPOCET
26 | K | 321366111 | Výztuž železobetonových konstrukcí vodních staveb z oceli 10 505 D do 12 mm | t | 12.15 |  | 0 | CS ÚRS 2024 01 |  | základní |  | 0 | 1.0953 | 13.3077 | 0 | 0 | 4 | K | 2 |  |  |  | ROZPOCET | [5 empty] | 0 | 0 | 0 | 0 | 0 | 1 | 0 | 4 | -1646675151
| PP |  | Výztuž železobetonových konstrukcí vodních staveb přehrad, jezů a plavebních komor, spodní stavby vodních elektráren, jader přehrad, odběrných věží a výpustných zařízení, opěrných zdí, šachet, šachtic a ostatních konstrukcí jednotlivé pruty průměru do 12 mm, z oceli 10 505 (R) nebo BSt 500 | [14 empty] | PP | 2
| VV |  | "výztuž o průměru 6, 8, 10 a 12 mm, C.5. VÝKAZ KUBATUR" | [14 empty] | VV | 2 | 1 | True | 0 | ROZPOCET
| VV |  | (18,5+82,0+6737,5+5312,3)/1000 |  | 12.15 | [12 empty] | VV | 2 | 2 | True | 1 | ROZPOCET
27 | K | 321366112 | Výztuž železobetonových konstrukcí vodních staveb z oceli 10 505 D do 32 mm | t | 12.831 |  | 0 | CS ÚRS 2024 01 |  | základní |  | 0 | 1.0556 | 13.5444 | 0 | 0 | 4 | K | 2 |  |  |  | ROZPOCET | [5 empty] | 0 | 0 | 0 | 0 | 0 | 1 | 0 | 4 | 288300497
| PP |  | Výztuž železobetonových konstrukcí vodních staveb přehrad, jezů a plavebních komor, spodní stavby vodních elektráren, jader přehrad, odběrných věží a výpustných zařízení, opěrných zdí, šachet, šachtic a ostatních konstrukcí jednotlivé pruty přes 12 do 32 mm, z oceli 10 505 (R) nebo BSt 500 | [14 empty] | PP | 2
| VV |  | "výztuž o průměru 14, 16 a 20 mm, C.5. VÝKAZ KUBATUR" | [14 empty] | VV | 2 | 1 | True | 0 | ROZPOCET
| VV |  | (2270,2+1645,4+8915,5)/1000 |  | 12.831 | [12 empty] | VV | 2 | 2 | True | 1 | ROZPOCET
| D | 4 | Vodorovné konstrukce |  |  |  | 0 |  |  |  |  | 0 |  | 5.0039 |  | 0 | 1 | D | 1 |  |  |  | ROZPOCET | [11 empty] | 0
28 | K | 430321616/R | Monolitické schodiště z betonu C30/37 | m3 | 2 |  | 0 |  |  | základní |  | 0 | 2.5019 | 5.0039 | 0 | 0 | 4 | K | 2 |  |  |  | ROZPOCET | [5 empty] | 0 | 0 | 0 | 0 | 0 | 1 | 0 | 4 | 1973517285
| PP |  | Monolitické schodiště z betonu C30/37 Položka zahrnuje: - dopravu - montáž - materiál - bednění - zřízení, odstranění - výztuž, sítě KARI 100/100/8 mm - podkladní beton C25/30 - přesun hmot | [14 empty] | PP | 2
| VV |  | "příloha D.1.2.9 Vzorový řez schodištěm" | [14 empty] | VV | 2 | 1 | True | 0 | ROZPOCET
| VV |  | 2,0 |  | 2 | [12 empty] | VV | 2 | 2 | True | 1 | ROZPOCET
| D | 9 | Ostatní konstrukce a práce, bourání |  |  |  | 0 |  |  |  |  | 0 |  | 11.0735 |  | 631.852 | 1 | D | 1 |  |  |  | ROZPOCET | [11 empty] | 0
29 | K | 931994111 | Těsnění styčné spáry u prefa dílců bobtnajícím profilem | m | 132.8 |  | 0 | CS ÚRS 2024 01 |  | základní |  | 0 | 0.00022 | 0.029216 | 0 | 0 | 4 | K | 2 |  |  |  | ROZPOCET | [5 empty] | 0 | 0 | 0 | 0 | 0 | 1 | 0 | 4 | 1460853908
| PP |  | Těsnění spáry betonové konstrukce pásy, profily, tmely profilem, spáry styčné u prefa dílců bobtnajícím | [14 empty] | PP | 2
| VV |  | "přední strana zavazovacích křídel, délka * počet" | [14 empty] | VV | 2 | 1 | True | 0 | ROZPOCET
| VV |  | 3,35*2 + 7,1*2 |  | 20.9 | [12 empty] | VV | 2 | 2 | True | 0 | ROZPOCET
| VV |  | "příloha D.1.2.1" | [14 empty] | VV | 2 | 1 | True | 0 | ROZPOCET
| VV |  | 6*3,35+5*7,0+8*7,1 |  | 111.9 | [12 empty] | VV | 2 | 2 | True | 0 | ROZPOCET
| VV |  | Součet |  | 132.8 | [12 empty] | VV | 2 | 4 | True | 1 | ROZPOCET
30 | K | 946112116 | Montáž pojízdných věží trubkových/dílcových š přes 0,9 do 1,6 m dl do 3,2 m v přes 5,5 do 6,6 m | kus | 2 |  | 0 | CS ÚRS 2024 01 |  | základní |  | 0 | 0 | 0 | 0 | 0 | 4 | K | 2 |  |  |  | ROZPOCET | [5 empty] | 0 | 0 | 0 | 0 | 0 | 1 | 0 | 4 | 1030252433
| PP |  | Věže pojízdné trubkové nebo dílcové s maximálním zatížením podlahy do 200 kg/m2 šířky přes 0,9 do 1,6 m, délky do 3,2 m výšky přes 5,5 m do 6,6 m montáž | [14 empty] | PP | 2
31 | K | 946112216 | Příplatek k pojízdným věžím š přes 0,9 do 1,6 m dl do 3,2 m v přes 5,5 do 6,6 m za každý den použití | kus | 300 |  | 0 | CS ÚRS 2024 01 |  | základní |  | 0 | 0 | 0 | 0 | 0 | 4 | K | 2 |  |  |  | ROZPOCET | [5 empty] | 0 | 0 | 0 | 0 | 0 | 1 | 0 | 4 | -829416491
| PP |  | Věže pojízdné trubkové nebo dílcové s maximálním zatížením podlahy do 200 kg/m2 šířky přes 0,9 do 1,6 m, délky do 3,2 m výšky přes 5,5 m do 6,6 m příplatek k ceně za každý den použití | [14 empty] | PP | 2
| VV |  | "kus*den*měsíc" | [14 empty] | VV | 2 | 1 | True | 0 | ROZPOCET
| VV |  | 2*30*5 |  | 300 | [12 empty] | VV | 2 | 2 | True | 1 | ROZPOCET
32 | K | 946112816 | Demontáž pojízdných věží trubkových/dílcových š přes 0,9 do 1,6 m dl do 3,2 m v přes 5,5 do 6,6 m | kus | 2 |  | 0 | CS ÚRS 2024 01 |  | základní |  | 0 | 0 | 0 | 0 | 0 | 4 | K | 2 |  |  |  | ROZPOCET | [5 empty] | 0 | 0 | 0 | 0 | 0 | 1 | 0 | 4 | 121731784
| PP |  | Věže pojízdné trubkové nebo dílcové s maximálním zatížením podlahy do 200 kg/m2 šířky přes 0,9 do 1,6 m, délky do 3,2 m výšky přes 5,5 m do 6,6 m demontáž | [14 empty] | PP | 2
33 | K | 953965121 | Kotevní šroub pro chemické kotvy M 12 dl 160 mm | kus | 3366 |  | 0 | CS ÚRS 2024 01 |  | základní |  | 0 | 0.00013 | 0.43758 | 0 | 0 | 4 | K | 2 |  |  |  | ROZPOCET | [5 empty] | 0 | 0 | 0 | 0 | 0 | 1 | 0 | 4 | 940765091
| PP |  | Kotva chemická s vyvrtáním otvoru kotevní šrouby pro chemické kotvy, velikost M 12, délka 160 mm | [14 empty] | PP | 2
| VV |  | "C.5. VÝKAZ KUBATUR" | [14 empty] | VV | 2 | 1 | True | 0 | ROZPOCET
| VV |  | 3366 |  | 3366 | [12 empty] | VV | 2 | 2 | True | 1 | ROZPOCET
34 | K | 953965131 | Kotevní šroub pro chemické kotvy M 16 dl 190 mm | kus | 605 |  | 0 | CS ÚRS 2024 01 |  | základní |  | 0 | 0.00028 | 0.1694 | 0 | 0 | 4 | K | 2 |  |  |  | ROZPOCET | [5 empty] | 0 | 0 | 0 | 0 | 0 | 1 | 0 | 4 | -238251546
| PP |  | Kotva chemická s vyvrtáním otvoru kotevní šrouby pro chemické kotvy, velikost M 16, délka 190 mm | [14 empty] | PP | 2
| VV |  | "C.5. VÝKAZ KUBATUR" | [14 empty] | VV | 2 | 1 | True | 0 | ROZPOCET
| VV |  | 605 |  | 605 | [12 empty] | VV | 2 | 2 | True | 1 | ROZPOCET
35 | K | 966055211/R | Bourání konstrukcí vodních staveb z betonu železového metodou šetrného bourání | m3 | 233.9 |  | 0 |  |  | základní |  | 0 | 0 | 0 | 2.5 | 584.75 | 4 | K | 2 |  |  |  | ROZPOCET | [5 empty] | 0 | 0 | 0 | 0 | 0 | 1 | 0 | 4 | 2034219411
| PP |  | Bourání konstrukcí vodních staveb z betonu železového metodou šetrného bourání s přemístěním suti na hromady na vzdálenost do 20 m nebo s naložením na dopravní prostředek strojně; použití skalní frézy, diamantového lana; bez použití hydraulickcýh kladiv | [14 empty] | PP | 2
| VV |  | "přílohy C.5. VÝKAZ KUBATUR, D.1.2.1, D.1.2.2 a D.1.2.3, D.1 Technická zpráva" | [14 empty] | VV | 2 | 1 | True | 0 | ROZPOCET
| VV |  | "Oprava betonových říms – odstranění stávající" | [14 empty] | VV | 2 | 1 | True | 0 | ROZPOCET
| VV |  | 88,0 |  | 88 | [12 empty] | VV | 2 | 2 | True | 0 | ROZPOCET
| VV |  | "Oprava betonu v tloušťce 0,15 - 0,85 m" | [14 empty] | VV | 2 | 1 | True | 0 | ROZPOCET
| VV |  | 122,0 |  | 122 | [12 empty] | VV | 2 | 2 | True | 0 | ROZPOCET
| VV |  | "Oprava dna PK v prostoru nových technologií" | [14 empty] | VV | 2 | 1 | True | 0 | ROZPOCET
| VV |  | 21,9 |  | 21.9 | [12 empty] | VV | 2 | 2 | True | 0 | ROZPOCET
| VV |  | "stávající schodiště" | [14 empty] | VV | 2 | 1 | True | 0 | ROZPOCET
| VV |  | 2,0 |  | 2 | [12 empty] | VV | 2 | 2 | True | 0 | ROZPOCET
| VV |  | Součet |  | 233.9 | [12 empty] | VV | 2 | 4 | True | 1 | ROZPOCET
36 | K | 977211111 | Řezání stěnovou pilou betonových nebo ŽB kcí s výztuží průměru do 16 mm hl do 200 mm | m | 19.137 |  | 0 | CS ÚRS 2024 01 |  | základní |  | 0 | 8e-05 | 0.001531 | 0 | 0 | 4 | K | 2 |  |  |  | ROZPOCET | [5 empty] | 0 | 0 | 0 | 0 | 0 | 1 | 0 | 4 | 291670657
| PP |  | Řezání konstrukcí stěnovou pilou betonových nebo železobetonových průměru řezané výztuže do 16 mm hloubka řezu do 200 mm | [14 empty] | PP | 2
| VV |  | "Množství určené pomocí aplikace Výměry. | [14 empty] | VV | 2 | 1 | True | 0 | ROZPOCET
| VV |  | "délka - zavazovací křídlo | [14 empty] | VV | 2 | 1 | True | 0 | ROZPOCET
| VV |  | VV0003 |  | 19.137 | [12 empty] | VV | 2 | 2 | True | 1 | ROZPOCET
37 | K | 977211113 | Řezání stěnovou pilou betonových nebo ŽB kcí s výztuží průměru do 16 mm hl přes 350 do 420 mm | m | 118.046 |  | 0 | CS ÚRS 2024 01 |  | základní |  | 0 | 0.00029 | 0.034233 | 0 | 0 | 4 | K | 2 |  |  |  | ROZPOCET | [5 empty] | 0 | 0 | 0 | 0 | 0 | 1 | 0 | 4 | 2093682425
| PP |  | Řezání konstrukcí stěnovou pilou betonových nebo železobetonových průměru řezané výztuže do 16 mm hloubka řezu přes 350 do 420 mm | [14 empty] | PP | 2
| VV |  | "Množství určené pomocí aplikace Výměry. | [14 empty] | VV | 2 | 1 | True | 0 | ROZPOCET
| VV |  | "délka - stěny*2 | [14 empty] | VV | 2 | 1 | True | 0 | ROZPOCET
| VV |  | VV0004 |  | 118.046 | [12 empty] | VV | 2 | 2 | True | 1 | ROZPOCET
38 | K | 985121122 | Tryskání degradovaného betonu stěn a rubu kleneb vodou pod tlakem přes 300 do 1250 barů | m2 | 632 |  | 0 | CS ÚRS 2024 01 |  | základní |  | 0 | 0 | 0 | 0.07 | 44.24 | 4 | K | 2 |  |  |  | ROZPOCET | [5 empty] | 0 | 0 | 0 | 0 | 0 | 1 | 0 | 4 | 1067169285
| PP |  | Tryskání degradovaného betonu stěn, rubu kleneb a podlah vodou pod tlakem přes 300 do 1 250 barů | [14 empty] | PP | 2
| VV |  | "C.5. VÝKAZ KUBATUR" | [14 empty] | VV | 2 | 1 | True | 0 | ROZPOCET
| VV |  | 632,0 |  | 632 | [12 empty] | VV | 2 | 2 | True | 1 | ROZPOCET
39 | K | 985131111 | Očištění ploch stěn, rubu kleneb a podlah tlakovou vodou | m2 | 632 |  | 0 | CS ÚRS 2024 01 |  | základní |  | 0 | 0 | 0 | 0 | 0 | 4 | K | 2 |  |  |  | ROZPOCET | [5 empty] | 0 | 0 | 0 | 0 | 0 | 1 | 0 | 4 | 1923604093
| PP |  | Očištění ploch stěn, rubu kleneb a podlah tlakovou vodou | [14 empty] | PP | 2
| VV |  | "C.5. VÝKAZ KUBATUR" | [14 empty] | VV | 2 | 1 | True | 0 | ROZPOCET
| VV |  | 632,0 |  | 632 | [12 empty] | VV | 2 | 2 | True | 1 | ROZPOCET
40 | K | 985142111 | Vysekání spojovací hmoty ze spár zdiva hl do 40 mm dl do 6 m/m2 | m2 | 270 |  | 0 | CS ÚRS 2024 01 |  | základní |  | 0 | 0 | 0 | 0.0106 | 2.862 | 4 | K | 2 |  |  |  | ROZPOCET | [5 empty] | 0 | 0 | 0 | 0 | 0 | 1 | 0 | 4 | 168569202
| PP |  | Vysekání spojovací hmoty ze spár zdiva včetně vyčištění hloubky spáry do 40 mm délky spáry na 1 m2 upravované plochy do 6 m | [14 empty] | PP | 2
| VV |  | "Oprava kyklopského zdiva, přílohy C.5. VÝKAZ KUBATUR, D.1.2.1, D.1.2.2 a D.1.2.3" | [14 empty] | VV | 2 | 1 | True | 0 | ROZPOCET
| VV |  | 270 |  | 270 | [12 empty] | VV | 2 | 2 | True | 1 | ROZPOCET
41 | K | 985231111 | Spárování zdiva aktivovanou maltou spára hl do 40 mm dl do 6 m/m2 | m2 | 270 |  | 0 | CS ÚRS 2024 01 |  | základní |  | 0 | 0.01162 | 3.1374 | 0 | 0 | 4 | K | 2 |  |  |  | ROZPOCET | [5 empty] | 0 | 0 | 0 | 0 | 0 | 1 | 0 | 4 | 1541258730
| PP |  | Spárování zdiva hloubky do 40 mm aktivovanou maltou délky spáry na 1 m2 upravované plochy do 6 m | [14 empty] | PP | 2
| VV |  | "Oprava kyklopského zdiva, C.5. VÝKAZ KUBATUR" | [14 empty] | VV | 2 | 1 | True | 0 | ROZPOCET
| VV |  | 270 |  | 270 | [12 empty] | VV | 2 | 2 | True | 1 | ROZPOCET
42 | K | 985233111 | Úprava spár po spárování zdiva uhlazením spára dl do 6 m/m2 | m2 | 270 |  | 0 | CS ÚRS 2024 01 |  | základní |  | 0 | 0 | 0 | 0 | 0 | 4 | K | 2 |  |  |  | ROZPOCET | [5 empty] | 0 | 0 | 0 | 0 | 0 | 1 | 0 | 4 | -1356299911
| PP |  | Úprava spár po spárování zdiva kamenného nebo cihelného délky spáry na 1 m2 upravované plochy do 6 m uhlazením | [14 empty] | PP | 2
| VV |  | "Oprava kyklopského zdiva, C.5. VÝKAZ KUBATUR" | [14 empty] | VV | 2 | 1 | True | 0 | ROZPOCET
| VV |  | 270 |  | 270 | [12 empty] | VV | 2 | 2 | True | 1 | ROZPOCET
43 | K | 985311111 | Reprofilace stěn cementovou sanační maltou tl do 10 mm | m2 | 41.341 |  | 0 | CS ÚRS 2024 01 |  | základní |  | 0 | 0.02014 | 0.83261 | 0 | 0 | 4 | K | 2 |  |  |  | ROZPOCET | [5 empty] | 0 | 0 | 0 | 0 | 0 | 1 | 0 | 4 | 1853817947
| PP |  | Reprofilace betonu sanačními maltami na cementové bázi ručně stěn, tloušťky do 10 mm | [14 empty] | PP | 2
| VV |  | "přílohy C.5. VÝKAZ KUBATUR, D.1.2.1, D.1.2.2 a D.1.2.3" | [14 empty] | VV | 2 | 1 | True | 0 | ROZPOCET
| VV |  | "Oprava stěn PK pod kyklopským zdivem, 20% z celkové plochy" | [14 empty] | VV | 2 | 1 | True | 0 | ROZPOCET
| VV |  | 178,0*0,2 |  | 35.6 | [12 empty] | VV | 2 | 2 | True | 0 | ROZPOCET
| VV |  | "Oprava betonových křídel" | [14 empty] | VV | 2 | 1 | True | 0 | ROZPOCET
| VV |  | 19,137*0,3 |  | 5.741 | [12 empty] | VV | 2 | 2 | True | 0 | ROZPOCET
| VV | reprofilace_jemná | Součet |  | 41.341 | [12 empty] | VV | 2 | 4 | True | 1 | ROZPOCET
44 | K | 985311115 | Reprofilace stěn cementovou sanační maltou tl přes 40 do 50 mm | m2 | 55.2 |  | 0 | CS ÚRS 2024 01 |  | základní |  | 0 | 0.10007 | 5.5239 | 0 | 0 | 4 | K | 2 |  |  |  | ROZPOCET | [5 empty] | 0 | 0 | 0 | 0 | 0 | 1 | 0 | 4 | -2044016388
| PP |  | Reprofilace betonu sanačními maltami na cementové bázi ručně stěn, tloušťky přes 40 do 50 mm | [14 empty] | PP | 2
| VV |  | "přílohy C.5. VÝKAZ KUBATUR, D.1.2.1, D.1.2.2 a D.1.2.3" | [14 empty] | VV | 2 | 1 | True | 0 | ROZPOCET
| VV |  | "Oprava dna PK, 20% z celkové plochy" | [14 empty] | VV | 2 | 1 | True | 0 | ROZPOCET
| VV |  | 276,0*0,2 |  | 55.2 | [12 empty] | VV | 2 | 2 | True | 0 | ROZPOCET
| VV | reprofilace_hrubá | Součet |  | 55.2 | [12 empty] | VV | 2 | 4 | True | 1 | ROZPOCET
45 | K | 985323112 | Spojovací můstek reprofilovaného betonu na cementové bázi tl 2 mm | m2 | 221.391 |  | 0 | CS ÚRS 2024 01 |  | základní |  | 0 | 0.0041 | 0.9077 | 0 | 0 | 4 | K | 2 |  |  |  | ROZPOCET | [5 empty] | 0 | 0 | 0 | 0 | 0 | 1 | 0 | 4 | -1843244176
| PP |  | Spojovací můstek reprofilovaného betonu na cementové bázi, tloušťky 2 mm | [14 empty] | PP | 2
| VV |  | reprofilace_jemná |  | 41.341 | [12 empty] | VV | 2 | 2 | True | 0 | ROZPOCET
| VV |  | reprofilace_hrubá |  | 55.2 | [12 empty] | VV | 2 | 2 | True | 0 | ROZPOCET
| VV |  | "římsy, rezerva 10%" | [14 empty] | VV | 2 | 1 | True | 0 | ROZPOCET
| VV |  | 113,5*1,1 |  | 124.85 | [12 empty] | VV | 2 | 2 | True | 0 | ROZPOCET
| VV |  | Součet |  | 221.391 | [12 empty] | VV | 2 | 4 | True | 1 | ROZPOCET
46 | K | 999/R1 | Obnova stávajících pacholat | ks | 4 |  | 0 |  |  | základní |  | 0 | 0 | 0 | 0 | 0 | 4 | K | 2 |  |  |  | ROZPOCET | [5 empty] | 0 | 0 | 0 | 0 | 0 | 1 | 0 | 4 | 106999209
| PP |  | Obnova stávajících pacholat Položka zahrnuje: - demontáž - očištění, otryskání tlakovou vodou, opískování - nátěr (antikorozní) - zpětná montáž - vodorovný a svislý přesun - nakládání - přesun hmot na staveništi | [14 empty] | PP | 2
| VV |  | "C.5. VÝKAZ KUBATUR" | [14 empty] | VV | 2 | 1 | True | 0 | ROZPOCET
| VV |  | 4 |  | 4 | [12 empty] | VV | 2 | 2 | True | 1 | ROZPOCET
47 | K | 999/R2 | Obnova svodidel | m | 33 |  | 0 |  |  | základní |  | 0 | 0 | 0 | 0 | 0 | 4 | K | 2 |  |  |  | ROZPOCET | [5 empty] | 0 | 0 | 0 | 0 | 0 | 1 | 0 | 4 | -1724227965
| PP |  | Obnova svodidel Položka zahrnuje: - demontáž - očištění, otryskání tlakovou vodou, opískování - nátěr (antikorozní) - zpětná montáž - vodorovný a svislý přesun - nakládání - přesun hmot na staveništi | [14 empty] | PP | 2
| VV |  | "C.5. VÝKAZ KUBATUR" | [14 empty] | VV | 2 | 1 | True | 0 | ROZPOCET
| VV |  | 33 |  | 33 | [12 empty] | VV | 2 | 2 | True | 1 | ROZPOCET
48 | K | 999/R3 | Signalizační znaky, plavební značení včetně stožárů - demontáž, zpětná montáž | kpl | 1 |  | 0 |  |  | základní |  | 0 | 0 | 0 | 0 | 0 | 4 | K | 2 |  |  |  | ROZPOCET | [5 empty] | 0 | 0 | 0 | 0 | 0 | 1 | 0 | 4 | -1169087983
| PP |  | Signalizační znaky, plavební značení včetně stožárů - demontáž, zpětná montáž Položka zahrnuje: - demontáž - očištění - zpětná montáž - vodorovný a svislý přesun - nakládání - přesun hmot na staveništi - nátěr plavebního značení na nové betonové plochy | [14 empty] | PP | 2
49 | K | 999/R4 | Osvětlení - demontáž, zpětná montáž | ks | 4 |  | 0 |  |  | základní |  | 0 | 0 | 0 | 0 | 0 | 4 | K | 2 |  |  |  | ROZPOCET | [5 empty] | 0 | 0 | 0 | 0 | 0 | 1 | 0 | 4 | -32096886
| PP |  | Osvětlení - demontáž, zpětná montáž Položka zahrnuje: - demontáž - zpětná montáž - vodorovný a svislý přesun - nakládání - přesun hmot na staveništi | [14 empty] | PP | 2
| VV |  | "C.5. VÝKAZ KUBATUR" | [14 empty] | VV | 2 | 1 | True | 0 | ROZPOCET
| VV |  | 4 |  | 4 | [12 empty] | VV | 2 | 2 | True | 1 | ROZPOCET
50 | K | 999/R5 | Oděrné trámce - demontáž | ks | 8 |  | 0 |  |  | základní |  | 0 | 0 | 0 | 0 | 0 | 4 | K | 2 |  |  |  | ROZPOCET | [5 empty] | 0 | 0 | 0 | 0 | 0 | 1 | 0 | 4 | -1350631111
| PP |  | Oděrné trámce - demontáž Položka zahrnuje: - demontáž - vodorovný a svislý přesun - nakládání - přesun hmot na staveništi - likvidace dle platné legislativy | [14 empty] | PP | 2
| VV |  | "C.5. VÝKAZ KUBATUR" | [14 empty] | VV | 2 | 1 | True | 0 | ROZPOCET
| VV |  | 8 |  | 8 | [12 empty] | VV | 2 | 2 | True | 1 | ROZPOCET
51 | K | 999/R5.1 | Nájezdové trámce - demontáž | ks | 4 |  | 0 |  |  | základní |  | 0 | 0 | 0 | 0 | 0 | 4 | K | 2 |  |  |  | ROZPOCET | [5 empty] | 0 | 0 | 0 | 0 | 0 | 1 | 0 | 4 | 1811326953
| PP |  | Nájezdové trámce - demontáž Položka zahrnuje: - demontáž - vodorovný a svislý přesun - nakládání - přesun hmot na staveništi - likvidace dle platné legislativy | [14 empty] | PP | 2
| VV |  | "C.5. VÝKAZ KUBATUR" | [14 empty] | VV | 2 | 1 | True | 0 | ROZPOCET
| VV |  | 4 |  | 4 | [12 empty] | VV | 2 | 2 | True | 1 | ROZPOCET
52 | K | 999/R6 | Oděrné trámce - dodávka a montáž | m | 33.6 |  | 0 |  |  | základní |  | 0 | 0 | 0 | 0 | 0 | 4 | K | 2 |  |  |  | ROZPOCET | [5 empty] | 0 | 0 | 0 | 0 | 0 | 1 | 0 | 4 | 1168105195
| PP |  | Oděrné trámce - dodávka a montáž Položka zahrnuje: - montáž - dopravu - vodorovný a svislý přesun - trámce (dubové dřevo) - impregnační nátěr - kotevní a spojovací materiál - nakládání - přesun hmot na staveništi | [14 empty] | PP | 2
| VV |  | "C.5. VÝKAZ KUBATUR" | [14 empty] | VV | 2 | 1 | True | 0 | ROZPOCET
| VV |  | 4,2*8 |  | 33.6 | [12 empty] | VV | 2 | 2 | True | 1 | ROZPOCET
53 | K | 999/R7 | Vázací tyče - demontáž | m | 17.3 |  | 0 |  |  | základní |  | 0 | 0 | 0 | 0 | 0 | 4 | K | 2 |  |  |  | ROZPOCET | [5 empty] | 0 | 0 | 0 | 0 | 0 | 1 | 0 | 4 | 1227050046
| PP |  | Vázací tyče - demontáž Položka zahrnuje: - demontáž - vodorovný a svislý přesun - nakládání - přesun hmot na staveništi - likvidace dle platné legislativy | [14 empty] | PP | 2
| VV |  | "C.5. VÝKAZ KUBATUR" | [14 empty] | VV | 2 | 1 | True | 0 | ROZPOCET
| VV |  | 17,3 |  | 17.3 | [12 empty] | VV | 2 | 2 | True | 1 | ROZPOCET
54 | K | 999/R8 | Vázací tyče - dodávka a montáž | m | 17.3 |  | 0 |  |  | základní |  | 0 | 0 | 0 | 0 | 0 | 4 | K | 2 |  |  |  | ROZPOCET | [5 empty] | 0 | 0 | 0 | 0 | 0 | 1 | 0 | 4 | -1961875522
| PP |  | Vázací tyče - dodávka a montáž Položka zahrnuje: - montáž - dopravu - vodorovný a svislý přesun - vázací tyče, prům. 51/8 mm - ocelový plech tl. 8 mm - kotevní a spojovací materiál - kotvy prům. 8mm, dl. 90 mm, 48 ks - nakládání - přesun hmot na staveništi | [14 empty] | PP | 2
| VV |  | "příloha C.5. VÝKAZ KUBATUR, D.1.2.7 Vázací tyč SO 02 " | [14 empty] | VV | 2 | 1 | True | 0 | ROZPOCET
| VV |  | 17,3 |  | 17.3 | [12 empty] | VV | 2 | 2 | True | 1 | ROZPOCET
55 | K | 999/R9 | Vodočetná lať - demontáž | kpl | 1 |  | 0 |  |  | základní |  | 0 | 0 | 0 | 0 | 0 | 4 | K | 2 |  |  |  | ROZPOCET | [5 empty] | 0 | 0 | 0 | 0 | 0 | 1 | 0 | 4 | 345058957
| PP |  | Vodočetná lať - demontáž Položka zahrnuje: - demontáž - vodorovný a svislý přesun - nakládání - přesun hmot na staveništi - likvidace dle platné legislativy | [14 empty] | PP | 2
56 | K | 999/R91 | Vodočetná lať - dodávka a montáž | kus | 2 |  | 0 |  |  | základní |  | 0 | 0 | 0 | 0 | 0 | 4 | K | 2 |  |  |  | ROZPOCET | [5 empty] | 0 | 0 | 0 | 0 | 0 | 1 | 0 | 4 | -1064118604
| PP |  | Vázací tyče - dodávka a montáž Položka zahrnuje: - montáž - dopravu - vodorovný a svislý přesun - vodočetná lať - kotevní a spojovací materiál - nakládání - přesun hmot na staveništi | [14 empty] | PP | 2
57 | K | 999/R95 | Úchytná lana - demontáž | m | 72 |  | 0 |  |  | základní |  | 0 | 0 | 0 | 0 | 0 | 4 | K | 2 |  |  |  | ROZPOCET | [5 empty] | 0 | 0 | 0 | 0 | 0 | 1 | 0 | 4 | -1375621460
| PP |  | Úchytná lana - demontáž Položka zahrnuje: - demontáž - vodorovný a svislý přesun - nakládání - přesun hmot na staveništi - likvidace dle platné legislativy | [14 empty] | PP | 2
| VV |  | "C.5. VÝKAZ KUBATUR" | [14 empty] | VV | 2 | 1 | True | 0 | ROZPOCET
| VV |  | 72 |  | 72 | [12 empty] | VV | 2 | 2 | True | 1 | ROZPOCET
58 | K | 999/R96 | Úchytná lana - dodávka a montáž | m | 72 |  | 0 |  |  | základní |  | 0 | 0 | 0 | 0 | 0 | 4 | K | 2 |  |  |  | ROZPOCET | [5 empty] | 0 | 0 | 0 | 0 | 0 | 1 | 0 | 4 | -1222474204
| PP |  | Úchytná lana - dodávka a montáž Položka zahrnuje: - montáž - dopravu - vodorovný a svislý přesun - úchytná lana - nakládání - přesun hmot na staveništi | [14 empty] | PP | 2
| VV |  | "C.5. VÝKAZ KUBATUR" | [14 empty] | VV | 2 | 1 | True | 0 | ROZPOCET
| VV |  | 72 |  | 72 | [12 empty] | VV | 2 | 2 | True | 1 | ROZPOCET
59 | K | 999/R97 | Ukotvení - obnova | kpl | 1 |  | 0 |  |  | základní |  | 0 | 0 | 0 | 0 | 0 | 4 | K | 2 |  |  |  | ROZPOCET | [5 empty] | 0 | 0 | 0 | 0 | 0 | 1 | 0 | 4 | 1656514774
| PP |  | Ukotvení - obnova Položka zahrnuje: - očištění - nátěr (antikorozní) | [14 empty] | PP | 2
60 | K | 999/R98 | Hlubinová sonda - dodávka a montáž | kpl | 1 |  | 0 |  |  | základní |  | 0 | 0 | 0 | 0 | 0 | 4 | K | 2 |  |  |  | ROZPOCET | [5 empty] | 0 | 0 | 0 | 0 | 0 | 1 | 0 | 4 | 1182247937
| PP |  | Hlubinová sonda - dodávka a montáž Položka zahrnuje: - dopravu - montáž - přesun hmot - spojovací, kotevní a těsnící materiál - zátka PVC KG DN 110 – 3 ks - ocelová závitová tyč průměr 8 mm – délka 1m - potrubí PE HD 110 PN 10, SDR 17 – 21 m - T-kus PE HD DN 110 – 3 ks - Koleno trubky PE HD DN 110 90° - výčet materiálu celkem pro 3 ks | [14 empty] | PP | 2
| VV |  | "příloha D.1.2.10 Hlubinová sonda" | [14 empty] | VV | 2 | 1 | True | 0 | ROZPOCET
| VV |  | 1 |  | 1 | [12 empty] | VV | 2 | 2 | True | 1 | ROZPOCET
| D | 997 | Přesun sutě |  |  |  | 0 |  |  |  |  | 0 |  | 0 |  | 0 | 1 | D | 1 |  |  |  | ROZPOCET | [11 empty] | 0
61 | K | 997013862 | Poplatek za uložení stavebního odpadu na recyklační skládce (skládkovné) z armovaného betonu kód odpadu 17 01 01 | t | 651.627 |  | 0 | CS ÚRS 2024 01 |  | základní |  | 0 | 0 | 0 | 0 | 0 | 4 | K | 2 |  |  |  | ROZPOCET | [5 empty] | 0 | 0 | 0 | 0 | 0 | 1 | 0 | 4 | -1141828545
| PP |  | Poplatek za uložení stavebního odpadu na recyklační skládce (skládkovné) z armovaného betonu zatříděného do Katalogu odpadů pod kódem 17 01 01 | [14 empty] | PP | 2
62 | K | 997013873 | Poplatek za uložení stavebního odpadu na recyklační skládce (skládkovné) zeminy a kamení zatříděného do Katalogu odpadů pod kódem 17 05 04 | t | 180.998 |  | 0 | CS ÚRS 2024 01 |  | základní |  | 0 | 0 | 0 | 0 | 0 | 4 | K | 2 |  |  |  | ROZPOCET | [5 empty] | 0 | 0 | 0 | 0 | 0 | 1 | 0 | 4 | -482116257
| PP |  | Poplatek za uložení stavebního odpadu na recyklační skládce (skládkovné) zeminy a kamení zatříděného do Katalogu odpadů pod kódem 17 05 04 | [14 empty] | PP | 2
| VV |  | "přebytečná zemina, 1,8 t/m3" | [14 empty] | VV | 2 | 1 | True | 0 | ROZPOCET
| VV |  | (výkopy-zásypy)*1,8 |  | 118.8 | [12 empty] | VV | 2 | 2 | True | 0 | ROZPOCET
| VV |  | "sediment, 1,6 t/m3" | [14 empty] | VV | 2 | 1 | True | 0 | ROZPOCET
| VV |  | VV0001*1,6 |  | 62.198 | [12 empty] | VV | 2 | 2 | True | 0 | ROZPOCET
| VV |  | Součet |  | 180.998 | [12 empty] | VV | 2 | 4 | True | 1 | ROZPOCET
63 | K | 997013873/R | Likvidace kovového odpadu | kpl | 1 |  | 0 |  |  | základní |  | 0 | 0 | 0 | 0 | 0 | 4 | K | 2 |  |  |  | ROZPOCET | [5 empty] | 0 | 0 | 0 | 0 | 0 | 1 | 0 | 4 | -923144438
| PP |  | Likvidace kovového odpadu | [14 empty] | PP | 2
| VV |  | "B. Souhrnná technická zpráva, bod B.2.6" | [14 empty] | VV | 2 | 1 | True | 0 | ROZPOCET
| VV |  | 1 |  | 1 | [12 empty] | VV | 2 | 2 | True | 1 | ROZPOCET
64 | K | 997321211 | Svislá doprava suti a vybouraných hmot v do 4 m | t | 651.627 |  | 0 | CS ÚRS 2024 01 |  | základní |  | 0 | 0 | 0 | 0 | 0 | 4 | K | 2 |  |  |  | ROZPOCET | [5 empty] | 0 | 0 | 0 | 0 | 0 | 1 | 0 | 4 | -2059551813
| PP |  | Svislá doprava suti a vybouraných hmot s naložením do dopravního zařízení a s vyprázdněním dopravního zařízení na hromadu nebo do dopravního prostředku na výšku do 4 m | [14 empty] | PP | 2
65 | K | 997321219 | Příplatek ZKD v 4 m svislé dopravy suti a vybouraných hmot | t | 651.627 |  | 0 | CS ÚRS 2024 01 |  | základní |  | 0 | 0 | 0 | 0 | 0 | 4 | K | 2 |  |  |  | ROZPOCET | [5 empty] | 0 | 0 | 0 | 0 | 0 | 1 | 0 | 4 | -258455850
| PP |  | Svislá doprava suti a vybouraných hmot s naložením do dopravního zařízení a s vyprázdněním dopravního zařízení na hromadu nebo do dopravního prostředku Příplatek k ceně za každé další započaté 4 m výšky | [14 empty] | PP | 2
66 | K | 997321511/R | Vodorovná doprava suti a vybouraných hmot po suchu na skládku dle výběru zhotovitele stavby s uložením dle platné legislativy | t | 651.627 |  | 0 |  |  | základní |  | 0 | 0 | 0 | 0 | 0 | 4 | K | 2 |  |  |  | ROZPOCET | [5 empty] | 0 | 0 | 0 | 0 | 0 | 1 | 0 | 4 | 1616119915
| PP |  | Vodorovná doprava suti a vybouraných hmot bez naložení, s vyložením a hrubým urovnáním po suchu na skládku dle výběru zhotovitele stavby s uložením dle platné legislativy | [14 empty] | PP | 2
| D | 998 | Přesun hmot |  |  |  | 0 |  |  |  |  | 0 |  | 0 |  | 0 | 1 | D | 1 |  |  |  | ROZPOCET | [11 empty] | 0
67 | K | 998325011 | Přesun hmot pro objekty plavební | t | 872.911 |  | 0 | CS ÚRS 2024 01 |  | základní |  | 0 | 0 | 0 | 0 | 0 | 4 | K | 2 |  |  |  | ROZPOCET | [5 empty] | 0 | 0 | 0 | 0 | 0 | 1 | 0 | 4 | -70258192
| PP |  | Přesun hmot pro objekty plavební dopravní vzdálenost do 500 m | [14 empty] | PP | 2
| D | PSV | Práce a dodávky PSV |  |  |  | 0 |  |  |  |  | 0 |  | 6.8186 |  | 19.775 | 2 | D | 0 |  |  |  | ROZPOCET | [11 empty] | 0
| D | 711 | Izolace proti vodě, vlhkosti a plynům |  |  |  | 0 |  |  |  |  | 0 |  | 0.014 |  | 0 | 2 | D | 1 |  |  |  | ROZPOCET | [11 empty] | 0
68 | K | 711132111 | Provedení izolace proti zemní vlhkosti pásy na sucho samolepící svislé | m2 | 3.5 |  | 0 | CS ÚRS 2024 01 |  | základní |  | 0 | 0 | 0 | 0 | 0 | 16 | K | 2 |  |  |  | ROZPOCET | [5 empty] | 0 | 0 | 0 | 0 | 0 | 1 | 0 | 16 | -1971481976
| PP |  | Provedení izolace proti zemní vlhkosti pásy na sucho samolepícího asfaltového pásu na ploše svislé S | [14 empty] | PP | 2
| VV |  | "Oprava betonových říms, plocha*počet" | [14 empty] | VV | 2 | 1 | True | 0 | ROZPOCET
| VV |  | 0,25 * 14 |  | 3.5 | [12 empty] | VV | 2 | 2 | True | 1 | ROZPOCET
69 | M | 62866281 | pás asfaltový samolepicí modifikovaný SBS s vložkou ze skleněné tkaniny se spalitelnou fólií nebo jemnozrnným minerálním posypem nebo textilií na horním povrchu tl 3,0mm | m2 | 3.5 |  | 0 | CS ÚRS 2024 01 |  | základní |  | 0 | 0.004 | 0.014 | 0 | 0 | 32 | M | 2 |  |  |  | ROZPOCET | [5 empty] | 0 | 0 | 0 | 0 | 0 | 1 | 0 | 16 | -2078908979
| PP |  | pás asfaltový samolepicí modifikovaný SBS s vložkou ze skleněné tkaniny se spalitelnou fólií nebo jemnozrnným minerálním posypem nebo textilií na horním povrchu tl 3,0mm | [14 empty] | PP | 2
70 | K | 998711101 | Přesun hmot tonážní pro izolace proti vodě, vlhkosti a plynům v objektech v do 6 m | t | 0.014 |  | 0 | CS ÚRS 2024 01 |  | základní |  | 0 | 0 | 0 | 0 | 0 | 16 | K | 2 |  |  |  | ROZPOCET | [5 empty] | 0 | 0 | 0 | 0 | 0 | 1 | 0 | 16 | 2108652600
| PP |  | Přesun hmot pro izolace proti vodě, vlhkosti a plynům stanovený z hmotnosti přesunovaného materiálu vodorovná dopravní vzdálenost do 50 m základní v objektech výšky do 6 m | [14 empty] | PP | 2
| D | 767 | Konstrukce zámečnické |  |  |  | 0 |  |  |  |  | 0 |  | 6.8046 |  | 19.775 | 2 | D | 1 |  |  |  | ROZPOCET | [11 empty] | 0
71 | K | 767161111/R0 | Demontáž zábradlí | m | 120 |  | 0 |  |  | základní |  | 0 | 6e-05 | 0.0072 | 0 | 0 | 16 | K | 2 |  |  |  | ROZPOCET | [5 empty] | 0 | 0 | 0 | 0 | 0 | 1 | 0 | 16 | 261239836
| PP |  | Demontáž zábradlí Položka zahrnuje: - demontáž - nakládání - vodorovný přesun - přesun hmot | [14 empty] | PP | 2
| VV |  | "C.5. VÝKAZ KUBATUR" | [14 empty] | VV | 2 | 1 | True | 0 | ROZPOCET
| VV |  | 120 |  | 120 | [12 empty] | VV | 2 | 2 | True | 1 | ROZPOCET
72 | K | 767161111/R1 | Montáž zábradlí rovného z trubek do zdi hm do 20 kg - bez dodávky | m | 120 |  | 0 |  |  | základní |  | 0 | 0.0032 | 0.384 | 0 | 0 | 16 | K | 2 |  |  |  | ROZPOCET | [5 empty] | 0 | 0 | 0 | 0 | 0 | 1 | 0 | 16 | 1570897234
| PP |  | Montáž zábradlí rovného z trubek nebo tenkostěnných profilů do zdiva, hmotnosti 1 m zábradlí do 20 kg - bez dodávky Položka zahrnuje: - montáž - dopravu - kotevní materiál - vodorovný přesun - přesun hmot | [14 empty] | PP | 2
| VV |  | "C.5. VÝKAZ KUBATUR" | [14 empty] | VV | 2 | 1 | True | 0 | ROZPOCET
| VV |  | 120 |  | 120 | [12 empty] | VV | 2 | 2 | True | 1 | ROZPOCET
73 | K | 767832121/R0 | Demontáž stávajícího žebříku | m | 6.5 |  | 0 |  |  | základní |  | 0 | 0 | 0 | 0 | 0 | 16 | K | 2 |  |  |  | ROZPOCET | [5 empty] | 0 | 0 | 0 | 0 | 0 | 1 | 0 | 16 | -1266382304
| PP |  | Demontáž stávajícího žebříku Položka zahrnuje: - demontáž - vodorovný přesun - nakládání - likvidace odpadu dle platné legislativy | [14 empty] | PP | 2
| VV |  | "C.5. VÝKAZ KUBATUR" | [14 empty] | VV | 2 | 1 | True | 0 | ROZPOCET
| VV |  | 6,5 |  | 6.5 | [12 empty] | VV | 2 | 2 | True | 1 | ROZPOCET
74 | K | 767832121/R1 | Osazení ocelového žebříku - dodávka a montáž | m | 6.5 |  | 0 |  |  | základní |  | 0 | 0 | 0 | 0 | 0 | 16 | K | 2 |  |  |  | ROZPOCET | [5 empty] | 0 | 0 | 0 | 0 | 0 | 1 | 0 | 16 | 90330025
| PP |  | Osazení ocelového žebříku - dodávka a montáž Položka zahrnuje: - montáž - dopravu - žebřík - kotevní materiál - vodorovný a svislý přesun - přesun hmot na staveništi | [14 empty] | PP | 2
| VV |  | "příloha C.5. VÝKAZ KUBATUR, D.1.2.8 Přístupový žebřík SO 02" | [14 empty] | VV | 2 | 1 | True | 0 | ROZPOCET
| VV |  | 6,5 |  | 6.5 | [12 empty] | VV | 2 | 2 | True | 1 | ROZPOCET
75 | K | 767991005/R0 | Demontáž vodorovného pancéřování | kg | 376.8 |  | 0 |  |  | základní |  | 0 | 0.001 | 0.3768 | 0 | 0 | 16 | K | 2 |  |  |  | ROZPOCET | [5 empty] | 0 | 0 | 0 | 0 | 0 | 1 | 0 | 16 | 1972080969
| PP |  | Demontáž vodorovného pancéřování Položka zahrnuje: - demontáž - vodorovný přesun - nakládání - likvidace odpadu dle platné legislativy | [14 empty] | PP | 2
| VV |  | "C.5. VÝKAZ KUBATUR, 78,5 kg/m2" | [14 empty] | VV | 2 | 1 | True | 0 | ROZPOCET
| VV |  | 4,8 * 78,5 |  | 376.8 | [12 empty] | VV | 2 | 2 | True | 1 | ROZPOCET
76 | K | 767991005/R1 | Montáž pancéřování | kg | 6036.65 |  | 0 |  |  | základní |  | 0 | 0.001 | 6.0366 | 0 | 0 | 16 | K | 2 |  |  |  | ROZPOCET | [5 empty] | 0 | 0 | 0 | 0 | 0 | 1 | 0 | 16 | -1580701876
| PP |  | Montáž pancéřování Položka zahrnuje: - montáž - dopravu - materiál - kotevní materiál - vodorovný přesun - přesun hmot | [14 empty] | PP | 2
| VV |  | "Pancéřování vodorovných hran, 78,5 kg/m2, C.5. VÝKAZ KUBATUR, D.1.2.5 Pancéřování hran SO 02 " | [14 empty] | VV | 2 | 1 | True | 0 | ROZPOCET
| VV |  | 15,6 * 78,5 |  | 1224.6 | [12 empty] | VV | 2 | 2 | True | 0 | ROZPOCET
| VV |  | "Pancéřování svislých hran, 78,5 kg/m2, C.5. VÝKAZ KUBATUR, D.1.2.5 Pancéřování hran SO 02 " | [14 empty] | VV | 2 | 1 | True | 0 | ROZPOCET
| VV |  | 61,3 * 78,5 |  | 4812.05 | [12 empty] | VV | 2 | 2 | True | 0 | ROZPOCET
| VV |  | Součet |  | 6036.65 | [12 empty] | VV | 2 | 4 | True | 1 | ROZPOCET
77 | K | 767996705/R | Demontáž atypických konstrukcí řezáním včetně odvozu a uložení u zadavatele | kg | 19775 |  | 0 |  |  | základní |  | 0 | 0 | 0 | 0.001 | 19.775 | 16 | K | 2 |  |  |  | ROZPOCET | [5 empty] | 0 | 0 | 0 | 0 | 0 | 1 | 0 | 16 | 883826167
| PP |  | Demontáž ostatních zámečnických konstrukcí řezáním o hmotnosti jednotlivých dílů přes 500 kg | [14 empty] | PP | 2
78 | K | 998767201 | Přesun hmot procentní pro zámečnické konstrukce v objektech v do 6 m | % |  |  | 0 | CS ÚRS 2024 01 |  | základní |  | 0 | 0 | 0 | 0 | 0 | 16 | K | 2 |  |  |  | ROZPOCET | [5 empty] | 0 | 0 | 0 | 0 | 0 | 1 | 0 | 16 | 1148161726
| PP |  | Přesun hmot pro zámečnické konstrukce stanovený procentní sazbou (%) z ceny vodorovná dopravní vzdálenost do 50 m základní v objektech výšky do 6 m | [14 empty] | PP | 2
| D | M | Práce a dodávky M |  |  |  | 0 |  |  |  |  | 0 |  | 2.2059 |  | 0 | 3 | D | 0 |  |  |  | ROZPOCET | [11 empty] | 0
| D | 21-M | Elektromontáže |  |  |  | 0 |  |  |  |  | 0 |  | 0 |  | 0 | 3 | D | 1 |  |  |  | ROZPOCET | [11 empty] | 0
79 | K | 21000/R1 | Dílenská elektroinstalace – práce | kpl | 1 |  | 0 |  |  | základní |  | 0 | 0 | 0 | 0 | 0 | 64 | K | 2 |  |  |  | ROZPOCET | [5 empty] | 0 | 0 | 0 | 0 | 0 | 1 | 0 | 64 | -1837371652
| PP |  | Dílenská elektroinstalace – práce | [14 empty] | PP | 2
| VV |  | "příloha D.4.1 Technická zpráva elektroinstalace" | [14 empty] | VV | 2 | 1 | True | 0 | ROZPOCET
| VV |  | 1 |  | 1 | [12 empty] | VV | 2 | 2 | True | 1 | ROZPOCET
80 | K | 21000/R2 | Dílenská elektroinstalace – dokumentace | kpl | 1 |  | 0 |  |  | základní |  | 0 | 0 | 0 | 0 | 0 | 64 | K | 2 |  |  |  | ROZPOCET | [5 empty] | 0 | 0 | 0 | 0 | 0 | 1 | 0 | 64 | -1422165451
| PP |  | Dílenská elektroinstalace – zpracování dokumentace elektroinstalace v rozsahu dle přílohy D.4.1 Technická zpráva elektroinstalace | [14 empty] | PP | 2
| VV |  | "příloha D.4.1 Technická zpráva elektroinstalace" | [14 empty] | VV | 2 | 1 | True | 0 | ROZPOCET
| VV |  | 1 |  | 1 | [12 empty] | VV | 2 | 2 | True | 1 | ROZPOCET
| D | 22-M | Montáže technologických zařízení pro dopravní stavby |  |  |  | 0 |  |  |  |  | 0 |  | 0 |  | 0 | 3 | D | 1 |  |  |  | ROZPOCET | [11 empty] | 0
81 | K | 220182002/R | Kladení chráničky z PE DN 50 | m | 786 |  | 0 |  |  | základní |  | 0 | 0 | 0 | 0 | 0 | 64 | K | 2 |  |  |  | ROZPOCET | [5 empty] | 0 | 0 | 0 | 0 | 0 | 1 | 0 | 64 | 262398831
| VV |  | "C.5. VÝKAZ KUBATUR" | [14 empty] | VV | 2 | 1 | True | 0 | ROZPOCET
| VV |  | 786 |  | 786 | [12 empty] | VV | 2 | 2 | True | 1 | ROZPOCET
82 | M | RMAT0001 | kabelová chránička DN 50 mm červená | m | 786 |  | 0 |  |  | základní |  | 0 | 0 | 0 | 0 | 0 | 256 | M | 2 |  |  |  | ROZPOCET | [5 empty] | 0 | 0 | 0 | 0 | 0 | 1 | 0 | 64 | 2624919
| D | 46-M | Zemní práce při extr.mont.pracích |  |  |  | 0 |  |  |  |  | 0 |  | 2.2059 |  | 0 | 3 | D | 1 |  |  |  | ROZPOCET | [11 empty] | 0
83 | K | 460661112 | Kabelové lože z písku pro kabely nn bez zakrytí š lože přes 35 do 50 cm | m | 11 |  | 0 | CS ÚRS 2024 01 |  | základní |  | 0 | 0.2 | 2.2 | 0 | 0 | 64 | K | 2 |  |  |  | ROZPOCET | [5 empty] | 0 | 0 | 0 | 0 | 0 | 1 | 0 | 64 | 694582198
| PP |  | Kabelové lože z písku včetně podsypu, zhutnění a urovnání povrchu pro kabely nn bez zakrytí, šířky přes 35 do 50 cm | [14 empty] | PP | 2
| VV |  | "C.5. VÝKAZ KUBATUR" | [14 empty] | VV | 2 | 1 | True | 0 | ROZPOCET
| VV |  | 11,0 |  | 11 | [12 empty] | VV | 2 | 2 | True | 1 | ROZPOCET
84 | K | 460671111 | Výstražná fólie pro krytí kabelů šířky přes 10 do 20 cm | m | 98 |  | 0 | CS ÚRS 2024 01 |  | základní |  | 0 | 6e-05 | 0.00588 | 0 | 0 | 64 | K | 2 |  |  |  | ROZPOCET | [5 empty] | 0 | 0 | 0 | 0 | 0 | 1 | 0 | 64 | 1122672880
| PP |  | Výstražné prvky pro krytí kabelů včetně vyrovnání povrchu rýhy, rozvinutí a uložení fólie, šířky přes 10 do 20 cm | [14 empty] | PP | 2
85 | K | 469981111 | Přesun hmot pro pomocné stavební práce při elektromotážích | t | 2.206 |  | 0 | CS ÚRS 2024 01 |  | základní |  | 0 | 0 | 0 | 0 | 0 | 64 | K | 2 |  |  |  | ROZPOCET | [5 empty] | 0 | 0 | 0 | 0 | 0 | 1 | 0 | 64 | 1703140355
| PP |  | Přesun hmot pro pomocné stavební práce při elektromontážích dopravní vzdálenost do 1 000 m | [14 empty] | PP | 2

## PS 02.01 - Horní vrata a ...
{4996cced-6d79-43eb-81de-d3545b1a565a}
2
| KRYCÍ LIST SOUPISU PRACÍ | [7 empty] | v --- níže se nacházejí doplnkové a pomocné údaje k sestavám --- v | [8 empty] | False
Stavba:
Baťův kanál, PK Nedakonice, PK Vnorovy I. – komplexní oprava (PK Vnorovy)
Objekt:
PS 02.01 - Horní vrata a provizorní hrazení
| KSO: |  |  |  |  | CC-CZ:
| Místo: |  | Vnorovy |  |  | Datum: | 15. 3. 2024
| Zadavatel: |  |  |  |  | IČ: | 70890013
|  | Povodí Moravy, s.p. |  |  |  | DIČ:
| Uchazeč: |  |  |  |  | IČ: | Vyplň údaj
|  | Vyplň údaj |  |  |  | DIČ: | Vyplň údaj
| Projektant: |  |  |  |  | IČ: | 47116901
|  | Vodohospodářský rozvoj a výstavba, a.s. |  |  |  | DIČ:
| Zpracovatel: |  |  |  |  | IČ:
DIČ:
Poznámka:
| Cena bez DPH | [5 empty] | 0
|  |  | Základ daně |  |  | Sazba daně | Výše daně
| DPH | základní | 0 |  |  | 21% | 0
|  | snížená | 0 |  |  | 12% | 0
|  | zákl. přenesená | 0 |  |  | 21% | 0
|  | sníž. přenesená | 0 |  |  | 12% | 0
|  | nulová | 0 |  |  | 0% | 0
| Cena s DPH |  |  | v | CZK |  | 0
| Projektant |  |  | Zpracovatel
| Datum a podpis: |  | Razítko | Datum a podpis: |  |  | Razítko
| Objednavatel |  |  | Uchazeč
| Datum a podpis: |  | Razítko | Datum a podpis: |  |  | Razítko
REKAPITULACE ČLENĚNÍ SOUPISU PRACÍ
Stavba:
Baťův kanál, PK Nedakonice, PK Vnorovy I. – komplexní oprava (PK Vnorovy)
Objekt:
PS 02.01 - Horní vrata a provizorní hrazení
Místo: |  |  | Vnorovy |  |  | Datum: | 15. 3. 2024
Zadavatel: |  |  | Povodí Moravy, s.p. |  |  | Projektant: | Vodohospodářský rozvoj a výstavba, a.s.
Uchazeč: |  |  | Vyplň údaj |  |  | Zpracovatel:
Kód dílu - Popis | [6 empty] | Cena celkem [CZK]
Náklady ze soupisu prací | [6 empty] | 0 | [11 empty] | -1
| PS 02.01 - Horní vrata a provizorní hrazení | [5 empty] | 0
SOUPIS PRACÍ
Stavba:
Baťův kanál, PK Nedakonice, PK Vnorovy I. – komplexní oprava (PK Vnorovy)
Objekt:
PS 02.01 - Horní vrata a provizorní hrazení
Místo: |  |  | Vnorovy |  |  | Datum: | 15. 3. 2024
Zadavatel: |  |  | Povodí Moravy, s.p. |  |  | Projektant: | Vodohospodářský rozvoj a výstavba, a.s.
Uchazeč: |  |  | Vyplň údaj |  |  | Zpracovatel:
PČ | Typ | Kód | Popis | MJ | Množství | J.cena [CZK] | Cena celkem [CZK] | Cenová soustava |  | DPH | J. Nh [h] | Nh celkem [h] | J. hmotnost [t] | Hmotnost celkem [t] | J. suť [t] | Suť Celkem [t]
Náklady soupisu celkem | [6 empty] | 0 |  |  |  |  | 0 |  | 0 |  | 0 |  | D | -1 | [10 empty] | 0
| D | PS 02.01 | Horní vrata a provizorní hrazení |  |  |  | 0 |  |  |  |  | 0 |  | 0 |  | 0 | 1 | D | 0 |  |  |  | ROZPOCET | [6 empty] | 0
1 | K | Pol1 | Armatury provizorního hrazení - dodávka a montáž - materiál nerez | kg | 1880 |  | 0 |  |  | základní |  | 0 | 0 | 0 | 0 | 0 | 4 | K | 1 |  |  |  | ROZPOCET | 0 | 0 | 0 | 0 | 0 | 1 | 0 | 4 | -644078102
| PP |  | Armatury provizorního hrazení - dodávka a montáž - materiál nerez | [14 empty] | PP | 1
2 | K | Pol2 | Opěrné a těsnící nosníky, práh - dodávka a montáž - materiál nerez | kg | 940 |  | 0 |  |  | základní |  | 0 | 0 | 0 | 0 | 0 | 4 | K | 1 |  |  |  | ROZPOCET | 0 | 0 | 0 | 0 | 0 | 1 | 0 | 4 | 2004892246
| PP |  | Opěrné a těsnící nosníky, práh - dodávka a montáž - materiál nerez | [14 empty] | PP | 1
3 | K | Pol3 | Základny patních ložisek - dodávka a montáž | kg | 260 |  | 0 |  |  | základní |  | 0 | 0 | 0 | 0 | 0 | 4 | K | 1 |  |  |  | ROZPOCET | 0 | 0 | 0 | 0 | 0 | 1 | 0 | 4 | -1784176953
| PP |  | Základny patních ložisek - dodávka a montáž | [14 empty] | PP | 1
4 | K | Pol4 | Kotvení horních závěsů vč. krytů - dodávka a montáž | kg | 520 |  | 0 |  |  | základní |  | 0 | 0 | 0 | 0 | 0 | 4 | K | 1 |  |  |  | ROZPOCET | 0 | 0 | 0 | 0 | 0 | 1 | 0 | 4 | -87312698
| PP |  | Kotvení horních závěsů vč. krytů - dodávka a montáž | [14 empty] | PP | 1
5 | K | Pol5 | Kování hran ohlaví - dodávka a montáž | kg | 800 |  | 0 |  |  | základní |  | 0 | 0 | 0 | 0 | 0 | 4 | K | 1 |  |  |  | ROZPOCET | 0 | 0 | 0 | 0 | 0 | 1 | 0 | 4 | -1149376305
| PP |  | Kování hran ohlaví - dodávka a montáž | [14 empty] | PP | 1
6 | K | Pol6 | Kostry obou vratní - dodávka a montáž - materiál nerez | kg | 3350 |  | 0 |  |  | základní |  | 0 | 0 | 0 | 0 | 0 | 4 | K | 1 |  |  |  | ROZPOCET | 0 | 0 | 0 | 0 | 0 | 1 | 0 | 4 | 1627486242
| PP |  | Kostry obou vratní - dodávka a montáž - materiál nerez | [14 empty] | PP | 1
7 | K | Pol7 | Kompletace těles vratní - dodávka a montáž | kg | 465 |  | 0 |  |  | základní |  | 0 | 0 | 0 | 0 | 0 | 4 | K | 1 |  |  |  | ROZPOCET | 0 | 0 | 0 | 0 | 0 | 1 | 0 | 4 | 1591922103
| PP |  | Kompletace těles vratní - dodávka a montáž | [14 empty] | PP | 1
8 | K | Pol8 | Obráběné díly uložení, opření a zavěšení vratní - dodávka a montáž - materiál nerez | kg | 600 |  | 0 |  |  | základní |  | 0 | 0 | 0 | 0 | 0 | 4 | K | 1 |  |  |  | ROZPOCET | 0 | 0 | 0 | 0 | 0 | 1 | 0 | 4 | -910478239
| PP |  | Obráběné díly uložení, opření a zavěšení vratní - dodávka a montáž - materiál nerez | [14 empty] | PP | 1
9 | K | Pol9 | Lávky - dodávka a montáž - materiál nerez | kg | 540 |  | 0 |  |  | základní |  | 0 | 0 | 0 | 0 | 0 | 4 | K | 1 |  |  |  | ROZPOCET | 0 | 0 | 0 | 0 | 0 | 1 | 0 | 4 | 1344209481
| PP |  | Lávky - dodávka a montáž - materiál nerez | [14 empty] | PP | 1
10 | K | Pol10 | Kompozitové rošty - dodávka a montáž - materiál nerez | m2 | 6.4 |  | 0 |  |  | základní |  | 0 | 0 | 0 | 0 | 0 | 4 | K | 1 |  |  |  | ROZPOCET | 0 | 0 | 0 | 0 | 0 | 1 | 0 | 4 | -1656338960
| PP |  | Kompozitové rošty - dodávka a montáž - materiál nerez | [14 empty] | PP | 1
11 | K | Pol11 | Těsnící rám, svodidla - dub - dodávka a montáž | m3 | 1.6 |  | 0 |  |  | základní |  | 0 | 0 | 0 | 0 | 0 | 4 | K | 1 |  |  |  | ROZPOCET | 0 | 0 | 0 | 0 | 0 | 1 | 0 | 4 | -1002190933
| PP |  | Těsnící rám, svodidla - dub - dodávka a montáž | [14 empty] | PP | 1
12 | K | Pol12 | Repase stávajících pohonů vratní nebo doprava a montáž nových pohonů | kpl | 2 |  | 0 |  |  | základní |  | 0 | 0 | 0 | 0 | 0 | 4 | K | 1 |  |  |  | ROZPOCET | 0 | 0 | 0 | 0 | 0 | 1 | 0 | 4 | -2020815603
| PP |  | Repase stávajících pohonů vratní nebo doprava a montáž nových pohonů | [14 empty] | PP | 1
13 | K | Pol13 | Montáž vrat | kpl | 1 |  | 0 |  |  | základní |  | 0 | 0 | 0 | 0 | 0 | 4 | K | 1 |  |  |  | ROZPOCET | 0 | 0 | 0 | 0 | 0 | 1 | 0 | 4 | -1777079379
| PP |  | Montáž vrat | [14 empty] | PP | 1
14 | K | Pol14 | Vtokové česle - materiál nerez 1.4301 - dodávka a montáž | kg | 23.35 |  | 0 |  |  | základní |  | 0 | 0 | 0 | 0 | 0 | 4 | K | 1 |  |  |  | ROZPOCET | 0 | 0 | 0 | 0 | 0 | 1 | 0 | 4 | 855172925
| VV |  | "příloha D.1.2.1 Půdorys SO 02" | [14 empty] | VV | 1 | 1 | True | 0 | ROZPOCET
| VV |  | 23,35 |  | 23.35 | [12 empty] | VV | 1 | 2 | True | 1 | ROZPOCET
15 | K | Pol15 | Kompletní výroba nové konstrukce mechanismu plnění z nerez materiálu | kpl | 1 |  | 0 |  |  | základní |  | 0 | 0 | 0 | 0 | 0 | 4 | K | 1 |  |  |  | ROZPOCET | 0 | 0 | 0 | 0 | 0 | 1 | 0 | 4 | -1899922414

## PS 02.02 - Dolní vrata a ...
{1133264c-1eb8-4f8b-89e4-840794255b60}
2
| KRYCÍ LIST SOUPISU PRACÍ | [7 empty] | v --- níže se nacházejí doplnkové a pomocné údaje k sestavám --- v | [8 empty] | False
Stavba:
Baťův kanál, PK Nedakonice, PK Vnorovy I. – komplexní oprava (PK Vnorovy)
Objekt:
PS 02.02 - Dolní vrata a provizorní hrazení
| KSO: |  |  |  |  | CC-CZ:
| Místo: |  | Vnorovy |  |  | Datum: | 15. 3. 2024
| Zadavatel: |  |  |  |  | IČ: | 70890013
|  | Povodí Moravy, s.p. |  |  |  | DIČ:
| Uchazeč: |  |  |  |  | IČ: | Vyplň údaj
|  | Vyplň údaj |  |  |  | DIČ: | Vyplň údaj
| Projektant: |  |  |  |  | IČ: | 47116901
|  | Vodohospodářský rozvoj a výstavba, a.s. |  |  |  | DIČ:
| Zpracovatel: |  |  |  |  | IČ:
DIČ:
Poznámka:
| Cena bez DPH | [5 empty] | 0
|  |  | Základ daně |  |  | Sazba daně | Výše daně
| DPH | základní | 0 |  |  | 21% | 0
|  | snížená | 0 |  |  | 12% | 0
|  | zákl. přenesená | 0 |  |  | 21% | 0
|  | sníž. přenesená | 0 |  |  | 12% | 0
|  | nulová | 0 |  |  | 0% | 0
| Cena s DPH |  |  | v | CZK |  | 0
| Projektant |  |  | Zpracovatel
| Datum a podpis: |  | Razítko | Datum a podpis: |  |  | Razítko
| Objednavatel |  |  | Uchazeč
| Datum a podpis: |  | Razítko | Datum a podpis: |  |  | Razítko
REKAPITULACE ČLENĚNÍ SOUPISU PRACÍ
Stavba:
Baťův kanál, PK Nedakonice, PK Vnorovy I. – komplexní oprava (PK Vnorovy)
Objekt:
PS 02.02 - Dolní vrata a provizorní hrazení
Místo: |  |  | Vnorovy |  |  | Datum: | 15. 3. 2024
Zadavatel: |  |  | Povodí Moravy, s.p. |  |  | Projektant: | Vodohospodářský rozvoj a výstavba, a.s.
Uchazeč: |  |  | Vyplň údaj |  |  | Zpracovatel:
Kód dílu - Popis | [6 empty] | Cena celkem [CZK]
Náklady ze soupisu prací | [6 empty] | 0 | [11 empty] | -1
| D1 - PS 01.02 Dolní vrata a provizorní hrazení | [5 empty] | 0
SOUPIS PRACÍ
Stavba:
Baťův kanál, PK Nedakonice, PK Vnorovy I. – komplexní oprava (PK Vnorovy)
Objekt:
PS 02.02 - Dolní vrata a provizorní hrazení
Místo: |  |  | Vnorovy |  |  | Datum: | 15. 3. 2024
Zadavatel: |  |  | Povodí Moravy, s.p. |  |  | Projektant: | Vodohospodářský rozvoj a výstavba, a.s.
Uchazeč: |  |  | Vyplň údaj |  |  | Zpracovatel:
PČ | Typ | Kód | Popis | MJ | Množství | J.cena [CZK] | Cena celkem [CZK] | Cenová soustava |  | DPH | J. Nh [h] | Nh celkem [h] | J. hmotnost [t] | Hmotnost celkem [t] | J. suť [t] | Suť Celkem [t]
Náklady soupisu celkem | [6 empty] | 0 |  |  |  |  | 0 |  | 0 |  | 0 |  | D | -1 | [10 empty] | 0
| D | D1 | PS 01.02 Dolní vrata a provizorní hrazení |  |  |  | 0 |  |  |  |  | 0 |  | 0 |  | 0 | 1 | D | 0 |  |  |  | ROZPOCET | [6 empty] | 0
1 | K | Pol1 | Armatury provizorního hrazení - dodávka a montáž - materiál nerez | kg | 2725 |  | 0 |  |  | základní |  | 0 | 0 | 0 | 0 | 0 | 4 | K | 1 |  |  |  | ROZPOCET | 0 | 0 | 0 | 0 | 0 | 1 | 0 | 4 | -501134619
| PP |  | Armatury provizorního hrazení - dodávka a montáž - materiál nerez | [14 empty] | PP | 1
2 | K | Pol2 | Opěrné a těsnící nosníky, práh - dodávka a montáž - materiál nerez | kg | 940 |  | 0 |  |  | základní |  | 0 | 0 | 0 | 0 | 0 | 4 | K | 1 |  |  |  | ROZPOCET | 0 | 0 | 0 | 0 | 0 | 1 | 0 | 4 | 1228471991
| PP |  | Opěrné a těsnící nosníky, práh - dodávka a montáž - materiál nerez | [14 empty] | PP | 1
3 | K | Pol3 | Základny patních ložisek - dodávka a montáž | kg | 260 |  | 0 |  |  | základní |  | 0 | 0 | 0 | 0 | 0 | 4 | K | 1 |  |  |  | ROZPOCET | 0 | 0 | 0 | 0 | 0 | 1 | 0 | 4 | 644132928
| PP |  | Základny patních ložisek - dodávka a montáž | [14 empty] | PP | 1
4 | K | Pol4 | Kotvení horních závěsů vč. krytů - dodávka a montáž | kg | 520 |  | 0 |  |  | základní |  | 0 | 0 | 0 | 0 | 0 | 4 | K | 1 |  |  |  | ROZPOCET | 0 | 0 | 0 | 0 | 0 | 1 | 0 | 4 | -1981910167
| PP |  | Kotvení horních závěsů vč. krytů - dodávka a montáž | [14 empty] | PP | 1
5 | K | Pol5 | Kování hran ohlaví - dodávka a montáž | kg | 1080 |  | 0 |  |  | základní |  | 0 | 0 | 0 | 0 | 0 | 4 | K | 1 |  |  |  | ROZPOCET | 0 | 0 | 0 | 0 | 0 | 1 | 0 | 4 | -1945798292
| PP |  | Kování hran ohlaví - dodávka a montáž | [14 empty] | PP | 1
6 | K | Pol6 | Kostry obou vratní - dodávka a montáž - materiál nerez | kg | 6150 |  | 0 |  |  | základní |  | 0 | 0 | 0 | 0 | 0 | 4 | K | 1 |  |  |  | ROZPOCET | 0 | 0 | 0 | 0 | 0 | 1 | 0 | 4 | 1444167800
| PP |  | Kostry obou vratní - dodávka a montáž - materiál nerez | [14 empty] | PP | 1
7 | K | Pol7 | Kompletace těles vratní - dodávka a montáž | kg | 465 |  | 0 |  |  | základní |  | 0 | 0 | 0 | 0 | 0 | 4 | K | 1 |  |  |  | ROZPOCET | 0 | 0 | 0 | 0 | 0 | 1 | 0 | 4 | 22370074
| PP |  | Kompletace těles vratní - dodávka a montáž | [14 empty] | PP | 1
8 | K | Pol8 | Obráběné díly uložení, opření a zavěšení vratní - dodávka a montáž - materiál nerez | kg | 600 |  | 0 |  |  | základní |  | 0 | 0 | 0 | 0 | 0 | 4 | K | 1 |  |  |  | ROZPOCET | 0 | 0 | 0 | 0 | 0 | 1 | 0 | 4 | 1302288362
| PP |  | Obráběné díly uložení, opření a zavěšení vratní - dodávka a montáž - materiál nerez | [14 empty] | PP | 1
9 | K | Pol9 | Lávky - dodávka a montáž - materiál nerez | kg | 540 |  | 0 |  |  | základní |  | 0 | 0 | 0 | 0 | 0 | 4 | K | 1 |  |  |  | ROZPOCET | 0 | 0 | 0 | 0 | 0 | 1 | 0 | 4 | -995957357
| PP |  | Lávky - dodávka a montáž - materiál nerez | [14 empty] | PP | 1
10 | K | Pol10 | Kompozitové rošty - dodávka a montáž - materiál nerez | m2 | 6.4 |  | 0 |  |  | základní |  | 0 | 0 | 0 | 0 | 0 | 4 | K | 1 |  |  |  | ROZPOCET | 0 | 0 | 0 | 0 | 0 | 1 | 0 | 4 | 205701261
| PP |  | Kompozitové rošty - dodávka a montáž - materiál nerez | [14 empty] | PP | 1
11 | K | Pol11 | Těsnící rám, svodidla - dub - dodávka a montáž | m3 | 0.75 |  | 0 |  |  | základní |  | 0 | 0 | 0 | 0 | 0 | 4 | K | 1 |  |  |  | ROZPOCET | 0 | 0 | 0 | 0 | 0 | 1 | 0 | 4 | 355332629
| PP |  | Těsnící rám, svodidla - dub - dodávka a montáž | [14 empty] | PP | 1
12 | K | Pol12 | Repase stávajících pohonů vratní nebo doprava a montáž nových pohonů | kpl | 2 |  | 0 |  |  | základní |  | 0 | 0 | 0 | 0 | 0 | 4 | K | 1 |  |  |  | ROZPOCET | 0 | 0 | 0 | 0 | 0 | 1 | 0 | 4 | 71199125
| PP |  | Repase stávajících pohonů vratní nebo doprava a montáž nových pohonů | [14 empty] | PP | 1
13 | K | Pol13 | Montáž vrat | kpl | 1 |  | 0 |  |  | základní |  | 0 | 0 | 0 | 0 | 0 | 4 | K | 1 |  |  |  | ROZPOCET | 0 | 0 | 0 | 0 | 0 | 1 | 0 | 4 | -879635084
| PP |  | Montáž vrat | [14 empty] | PP | 1
14 | K | Pol14 | Rámy stavítek - dodávka montáž - materiál nerez | kg | 390 |  | 0 |  |  | základní |  | 0 | 0 | 0 | 0 | 0 | 4 | K | 1 |  |  |  | ROZPOCET | 0 | 0 | 0 | 0 | 0 | 1 | 0 | 4 | -39485282
| PP |  | Rámy stavítek - dodávka montáž - materiál nerez | [14 empty] | PP | 1
15 | K | Pol15 | Stavítka - dodávka a montáž - materiál nerez | kg | 200 |  | 0 |  |  | základní |  | 0 | 0 | 0 | 0 | 0 | 4 | K | 1 |  |  |  | ROZPOCET | 0 | 0 | 0 | 0 | 0 | 1 | 0 | 4 | -1421809440
| PP |  | Stavítka - dodávka a montáž - materiál nerez | [14 empty] | PP | 1
16 | K | Pol16 | Repase stávajících pohonů stavítek | kpl | 2 |  | 0 |  |  | základní |  | 0 | 0 | 0 | 0 | 0 | 4 | K | 1 |  |  |  | ROZPOCET | 0 | 0 | 0 | 0 | 0 | 1 | 0 | 4 | -927400981
| PP |  | Repase stávajících pohonů stavítek | [14 empty] | PP | 1
17 | K | Pol17 | Vtokové česle - materiál nerez 1.4301 - dodávka a montáž | kg | 40 |  | 0 |  |  | základní |  | 0 | 0 | 0 | 0 | 0 | 4 | K | 1 |  |  |  | ROZPOCET | 0 | 0 | 0 | 0 | 0 | 1 | 0 | 4 | 1928119420
| VV |  | "příloha D.1.2.1 Půdorys SO 02" | [14 empty] | VV | 1 | 1 | True | 0 | ROZPOCET
| VV |  | 40,0 |  | 40 | [12 empty] | VV | 1 | 2 | True | 1 | ROZPOCET

## PS 02.03 - Protipovodňová...
{66ce330c-7cba-419e-adb7-7a16f668058e}
2
| KRYCÍ LIST SOUPISU PRACÍ | [7 empty] | v --- níže se nacházejí doplnkové a pomocné údaje k sestavám --- v | [8 empty] | False
Stavba:
Baťův kanál, PK Nedakonice, PK Vnorovy I. – komplexní oprava (PK Vnorovy)
Objekt:
PS 02.03 - Protipovodňová vrata
| KSO: |  |  |  |  | CC-CZ:
| Místo: |  | Vnorovy |  |  | Datum: | 15. 3. 2024
| Zadavatel: |  |  |  |  | IČ: | 70890013
|  | Povodí Moravy, s.p. |  |  |  | DIČ:
| Uchazeč: |  |  |  |  | IČ: | Vyplň údaj
|  | Vyplň údaj |  |  |  | DIČ: | Vyplň údaj
| Projektant: |  |  |  |  | IČ: | 47116901
|  | Vodohospodářský rozvoj a výstavba, a.s. |  |  |  | DIČ:
| Zpracovatel: |  |  |  |  | IČ:
DIČ:
Poznámka:
| Cena bez DPH | [5 empty] | 0
|  |  | Základ daně |  |  | Sazba daně | Výše daně
| DPH | základní | 0 |  |  | 21% | 0
|  | snížená | 0 |  |  | 12% | 0
|  | zákl. přenesená | 0 |  |  | 21% | 0
|  | sníž. přenesená | 0 |  |  | 12% | 0
|  | nulová | 0 |  |  | 0% | 0
| Cena s DPH |  |  | v | CZK |  | 0
| Projektant |  |  | Zpracovatel
| Datum a podpis: |  | Razítko | Datum a podpis: |  |  | Razítko
| Objednavatel |  |  | Uchazeč
| Datum a podpis: |  | Razítko | Datum a podpis: |  |  | Razítko
REKAPITULACE ČLENĚNÍ SOUPISU PRACÍ
Stavba:
Baťův kanál, PK Nedakonice, PK Vnorovy I. – komplexní oprava (PK Vnorovy)
Objekt:
PS 02.03 - Protipovodňová vrata
Místo: |  |  | Vnorovy |  |  | Datum: | 15. 3. 2024
Zadavatel: |  |  | Povodí Moravy, s.p. |  |  | Projektant: | Vodohospodářský rozvoj a výstavba, a.s.
Uchazeč: |  |  | Vyplň údaj |  |  | Zpracovatel:
Kód dílu - Popis | [6 empty] | Cena celkem [CZK]
Náklady ze soupisu prací | [6 empty] | 0 | [11 empty] | -1
| D2 - PS 02.03 Protipovodňová vrata | [5 empty] | 0
SOUPIS PRACÍ
Stavba:
Baťův kanál, PK Nedakonice, PK Vnorovy I. – komplexní oprava (PK Vnorovy)
Objekt:
PS 02.03 - Protipovodňová vrata
Místo: |  |  | Vnorovy |  |  | Datum: | 15. 3. 2024
Zadavatel: |  |  | Povodí Moravy, s.p. |  |  | Projektant: | Vodohospodářský rozvoj a výstavba, a.s.
Uchazeč: |  |  | Vyplň údaj |  |  | Zpracovatel:
PČ | Typ | Kód | Popis | MJ | Množství | J.cena [CZK] | Cena celkem [CZK] | Cenová soustava |  | DPH | J. Nh [h] | Nh celkem [h] | J. hmotnost [t] | Hmotnost celkem [t] | J. suť [t] | Suť Celkem [t]
Náklady soupisu celkem | [6 empty] | 0 |  |  |  |  | 0 |  | 0 |  | 0 |  | D | -1 | [7 empty] | 0
| D | D2 | PS 02.03 Protipovodňová vrata |  |  |  | 0 |  |  |  |  | 0 |  | 0 |  | 0 | 1 | D | 0 | ROZPOCET | [6 empty] | 0
1 | K | Pol1 | Základny patních ložisek - dodávka a montáž | kg | 260 |  | 0 |  |  | základní |  | 0 | 0 | 0 | 0 | 0 | 4 | K | 1 | ROZPOCET | 0 | 0 | 0 | 0 | 0 | 1 | 0 | 4 | 174215078
| PP |  | Základny patních ložisek - dodávka a montáž | [14 empty] | PP | 1
2 | K | Pol4 | Kotvení horních závěsů vč. krytů - dodávka a montáž | kg | 520 |  | 0 |  |  | základní |  | 0 | 0 | 0 | 0 | 0 | 4 | K | 1 | ROZPOCET | 0 | 0 | 0 | 0 | 0 | 1 | 0 | 4 | 635517439
| PP |  | Kotvení horních závěsů vč. krytů - dodávka a montáž | [14 empty] | PP | 1
3 | K | Pol5 | Kování hran ohlaví - dodávka a montáž | kg | 1080 |  | 0 |  |  | základní |  | 0 | 0 | 0 | 0 | 0 | 4 | K | 1 | ROZPOCET | 0 | 0 | 0 | 0 | 0 | 1 | 0 | 4 | 1719525781
| PP |  | Kování hran ohlaví - dodávka a montáž | [14 empty] | PP | 1
4 | K | Pol6 | Kostry obou vratní - dodávka a montáž - materiál nerez | kg | 6150 |  | 0 |  |  | základní |  | 0 | 0 | 0 | 0 | 0 | 4 | K | 1 | ROZPOCET | 0 | 0 | 0 | 0 | 0 | 1 | 0 | 4 | 1429108677
| PP |  | Kostry obou vratní - dodávka a montáž - materiál nerez | [14 empty] | PP | 1
5 | K | Pol7 | Kompletace těles vratní - dodávka a montáž | kg | 465 |  | 0 |  |  | základní |  | 0 | 0 | 0 | 0 | 0 | 4 | K | 1 | ROZPOCET | 0 | 0 | 0 | 0 | 0 | 1 | 0 | 4 | -830656402
| PP |  | Kompletace těles vratní - dodávka a montáž | [14 empty] | PP | 1
6 | K | Pol8 | Obráběné díly uložení, opření a zavěšení vratní - dodávka a montáž - materiál nerez | kg | 600 |  | 0 |  |  | základní |  | 0 | 0 | 0 | 0 | 0 | 4 | K | 1 | ROZPOCET | 0 | 0 | 0 | 0 | 0 | 1 | 0 | 4 | -777607635
| PP |  | Obráběné díly uložení, opření a zavěšení vratní - dodávka a montáž - materiál nerez | [14 empty] | PP | 1
7 | K | Pol9 | Lávky - dodávka a montáž - materiál nerez | kg | 540 |  | 0 |  |  | základní |  | 0 | 0 | 0 | 0 | 0 | 4 | K | 1 | ROZPOCET | 0 | 0 | 0 | 0 | 0 | 1 | 0 | 4 | 1152025997
| PP |  | Lávky - dodávka a montáž - materiál nerez | [14 empty] | PP | 1
8 | K | Pol10 | Kompozitové rošty - dodávka a montáž - materiál nerez | m2 | 6.4 |  | 0 |  |  | základní |  | 0 | 0 | 0 | 0 | 0 | 4 | K | 1 | ROZPOCET | 0 | 0 | 0 | 0 | 0 | 1 | 0 | 4 | -2034034210
| PP |  | Kompozitové rošty - dodávka a montáž - materiál nerez | [14 empty] | PP | 1
9 | K | Pol11 | Těsnící rám, svodidla - dub - dodávka a montáž | m3 | 0.75 |  | 0 |  |  | základní |  | 0 | 0 | 0 | 0 | 0 | 4 | K | 1 | ROZPOCET | 0 | 0 | 0 | 0 | 0 | 1 | 0 | 4 | -435953609
| PP |  | Těsnící rám, svodidla - dub - dodávka a montáž | [14 empty] | PP | 1
10 | K | Pol12 | Repase stávajících pohonů vratní nebo doprava a montáž nových pohonů | kpl | 2 |  | 0 |  |  | základní |  | 0 | 0 | 0 | 0 | 0 | 4 | K | 1 | ROZPOCET | 0 | 0 | 0 | 0 | 0 | 1 | 0 | 4 | -893150472
| PP |  | Repase stávajících pohonů vratní nebo doprava a montáž nových pohonů | [14 empty] | PP | 1
11 | K | Pol13 | Montáž vrat | kpl | 1 |  | 0 |  |  | základní |  | 0 | 0 | 0 | 0 | 0 | 4 | K | 1 | ROZPOCET | 0 | 0 | 0 | 0 | 0 | 1 | 0 | 4 | -1150784350
| PP |  | Montáž vrat | [14 empty] | PP | 1

## VRN - Vedlejší rozpočtové...
{9f9ff7ef-cd2a-4fab-9e89-012ea87e0265}
2
| KRYCÍ LIST SOUPISU PRACÍ | [7 empty] | v --- níže se nacházejí doplnkové a pomocné údaje k sestavám --- v | [8 empty] | False
Stavba:
Baťův kanál, PK Nedakonice, PK Vnorovy I. – komplexní oprava (PK Vnorovy)
Objekt:
VRN - Vedlejší rozpočtové náklady
| KSO: |  |  |  |  | CC-CZ:
| Místo: |  | Vnorovy |  |  | Datum: | 15. 3. 2024
| Zadavatel: |  |  |  |  | IČ: | 70890013
|  | Povodí Moravy, s.p. |  |  |  | DIČ:
| Uchazeč: |  |  |  |  | IČ: | Vyplň údaj
|  | Vyplň údaj |  |  |  | DIČ: | Vyplň údaj
| Projektant: |  |  |  |  | IČ: | 47116901
|  | Vodohospodářský rozvoj a výstavba, a.s. |  |  |  | DIČ:
| Zpracovatel: |  |  |  |  | IČ:
DIČ:
Poznámka:
| Cena bez DPH | [5 empty] | 0
|  |  | Základ daně |  |  | Sazba daně | Výše daně
| DPH | základní | 0 |  |  | 21% | 0
|  | snížená | 0 |  |  | 12% | 0
|  | zákl. přenesená | 0 |  |  | 21% | 0
|  | sníž. přenesená | 0 |  |  | 12% | 0
|  | nulová | 0 |  |  | 0% | 0
| Cena s DPH |  |  | v | CZK |  | 0
| Projektant |  |  | Zpracovatel
| Datum a podpis: |  | Razítko | Datum a podpis: |  |  | Razítko
| Objednavatel |  |  | Uchazeč
| Datum a podpis: |  | Razítko | Datum a podpis: |  |  | Razítko
REKAPITULACE ČLENĚNÍ SOUPISU PRACÍ
Stavba:
Baťův kanál, PK Nedakonice, PK Vnorovy I. – komplexní oprava (PK Vnorovy)
Objekt:
VRN - Vedlejší rozpočtové náklady
Místo: |  |  | Vnorovy |  |  | Datum: | 15. 3. 2024
Zadavatel: |  |  | Povodí Moravy, s.p. |  |  | Projektant: | Vodohospodářský rozvoj a výstavba, a.s.
Uchazeč: |  |  | Vyplň údaj |  |  | Zpracovatel:
Kód dílu - Popis | [6 empty] | Cena celkem [CZK]
Náklady ze soupisu prací | [6 empty] | 0 | [11 empty] | -1
| VRN - Vedlejší rozpočtové náklady | [5 empty] | 0
| VRN1 - Průzkumné, geodetické a projektové práce | [5 empty] | 0
| VRN3 - Zařízení staveniště | [5 empty] | 0
| VRN4 - Inženýrská činnost | [5 empty] | 0
| VRN6 - Územní vlivy | [5 empty] | 0
| VRN9 - Ostatní náklady | [5 empty] | 0
SOUPIS PRACÍ
Stavba:
Baťův kanál, PK Nedakonice, PK Vnorovy I. – komplexní oprava (PK Vnorovy)
Objekt:
VRN - Vedlejší rozpočtové náklady
Místo: |  |  | Vnorovy |  |  | Datum: | 15. 3. 2024
Zadavatel: |  |  | Povodí Moravy, s.p. |  |  | Projektant: | Vodohospodářský rozvoj a výstavba, a.s.
Uchazeč: |  |  | Vyplň údaj |  |  | Zpracovatel:
PČ | Typ | Kód | Popis | MJ | Množství | J.cena [CZK] | Cena celkem [CZK] | Cenová soustava |  | DPH | J. Nh [h] | Nh celkem [h] | J. hmotnost [t] | Hmotnost celkem [t] | J. suť [t] | Suť Celkem [t]
Náklady soupisu celkem | [6 empty] | 0 |  |  |  |  | 0 |  | 0 |  | 0 |  | D | -1 | [10 empty] | 0
| D | VRN | Vedlejší rozpočtové náklady |  |  |  | 0 |  |  |  |  | 0 |  | 0 |  | 0 | 5 | D | 0 |  |  |  | ROZPOCET | [6 empty] | 0
| D | VRN1 | Průzkumné, geodetické a projektové práce |  |  |  | 0 |  |  |  |  | 0 |  | 0 |  | 0 | 5 | D | 1 |  |  |  | ROZPOCET | [6 empty] | 0
1 | K | 012103000 | Geodetické práce před výstavbou | kpl | 1 |  | 0 | CS ÚRS 2024 01 |  | základní |  | 0 | 0 | 0 | 0 | 0 | 1024 | K | 2 |  |  |  | ROZPOCET | 0 | 0 | 0 | 0 | 0 | 1 | 0 | 1024 | 612906573
| PP |  | Geodetické práce před výstavbou - vytýčení stavby, inženýrských sítí | [14 empty] | PP | 2
2 | K | 012303000 | Geodetické práce po výstavbě | kpl | 1 |  | 0 | CS ÚRS 2024 01 |  | základní |  | 0 | 0 | 0 | 0 | 0 | 1024 | K | 2 |  |  |  | ROZPOCET | 0 | 0 | 0 | 0 | 0 | 1 | 0 | 1024 | -924487960
| PP |  | Geodetické práce po výstavbě - zaměření skutečného provedení stavby | [14 empty] | PP | 2
3 | K | 013194000 | Povodňový plán - aktualizace včetně schválení úřady | kpl | 1 |  | 0 | CS ÚRS 2024 01 |  | základní |  | 0 | 0 | 0 | 0 | 0 | 1024 | K | 2 |  |  |  | ROZPOCET | 0 | 0 | 0 | 0 | 0 | 1 | 0 | 1024 | -1657621530
4 | K | 013194001 | Havarijní plán - aktualizace včetně schválení úřady | kpl | 1 |  | 0 |  |  | základní |  | 0 | 0 | 0 | 0 | 0 | 1024 | K | 2 |  |  |  | ROZPOCET | 0 | 0 | 0 | 0 | 0 | 1 | 0 | 1024 | -912231165
5 | K | 013203000 | Pasportizace příjezdových komunikací a stavby před zahájením | kpl | 1 |  | 0 | CS ÚRS 2024 01 |  | základní |  | 0 | 0 | 0 | 0 | 0 | 1024 | K | 2 |  |  |  | ROZPOCET | 0 | 0 | 0 | 0 | 0 | 1 | 0 | 1024 | -1738279711
| PP |  | Pasportizace příjezdových komunikací a stavby před zahájením - detailní fotografická pasportizace | [14 empty] | PP | 2
| VV |  | "B. Souhrnná technická zpráva, bod B.1, l)" | [14 empty] | VV | 2 | 1 | True | 0 | ROZPOCET
| VV |  | 1 |  | 1 | [12 empty] | VV | 2 | 2 | True | 1 | ROZPOCET
6 | K | 013203001 | Pasportizace zpevněné komunikace | kpl | 1 |  | 0 |  |  | základní |  | 0 | 0 | 0 | 0 | 0 | 1024 | K | 2 |  |  |  | ROZPOCET | 0 | 0 | 0 | 0 | 0 | 1 | 0 | 1024 | -991470362
| PP |  | Pasportizace zpevněné komunikace v délce 320 m (fotodokumentace, geodetické zaměření nivelety koruny hráze, návodní i vzdušní hrany koruny hráze – ve vzdálenosti po max. 10 m) | [14 empty] | PP | 2
| VV |  | "B. Souhrnná technická zpráva, bod B.1, l)" | [14 empty] | VV | 2 | 1 | True | 0 | ROZPOCET
| VV |  | 1 |  | 1 | [12 empty] | VV | 2 | 2 | True | 1 | ROZPOCET
7 | K | 013244000 | Dodavatelská dílenská dokumentace | kpl | 1 |  | 0 | CS ÚRS 2024 01 |  | základní |  | 0 | 0 | 0 | 0 | 0 | 1024 | K | 2 |  |  |  | ROZPOCET | 0 | 0 | 0 | 0 | 0 | 1 | 0 | 1024 | 34644753
| PP |  | Dodavatelská dílenská dokumentace pro všechny strojní a zámečnické konstrukce - rozsah do podrobnosti dílenské dokumentace | [14 empty] | PP | 2
8 | K | 013254000 | Dokumentace skutečného provedení stavby | kpl | 1 |  | 0 | CS ÚRS 2024 01 |  | základní |  | 0 | 0 | 0 | 0 | 0 | 1024 | K | 2 |  |  |  | ROZPOCET | 0 | 0 | 0 | 0 | 0 | 1 | 0 | 1024 | -725229861
| PP |  | Dokumentace skutečného provedení stavby - tištěná verze 3x paré + 1x CD (včetně rozpočtu) | [14 empty] | PP | 2
| D | VRN3 | Zařízení staveniště |  |  |  | 0 |  |  |  |  | 0 |  | 0 |  | 0 | 5 | D | 1 |  |  |  | ROZPOCET | [6 empty] | 0
9 | K | 030001000 | Zařízení staveniště | kpl | 1 |  | 0 | CS ÚRS 2024 01 |  | základní |  | 0 | 0 | 0 | 0 | 0 | 1024 | K | 2 |  |  |  | ROZPOCET | 0 | 0 | 0 | 0 | 0 | 1 | 0 | 1024 | 473039602
| PP |  | Zařízení staveniště - položka obsahuje dovoz, montáž, likvidaci, demontáž, odvoz a případné poplatky za skládku všech komponent a materiálů potřebných pro zaříz. staveniště - v položce jsou zahrnuty i případné úpravy ploch potřebné pro zařízení staveniště, stejně tak i navrácení ploch do původního stavu - položka obsahuje i případné nájmy ploch použitých pro zařízení staveniště v případě, že si zhotovitel vymezí plochy vlastní dle svého uvážení umístění štítku "STAVBA POVOLENA" - součástí zařízení staveniště bude vytápěná buňka s možností realizace kontrolních dnů pro 10 osob | [14 empty] | PP | 2
10 | K | 031002000 | Zajištění hrazení do spodních i horních drážek provizorního hrazení před rušením zemních hrází (hradidla k zapůjčení u zadavatele) | kpl | 1 |  | 0 | CS ÚRS 2024 01 |  | základní |  | 0 | 0 | 0 | 0 | 0 | 1024 | K | 2 |  |  |  | ROZPOCET | 0 | 0 | 0 | 0 | 0 | 1 | 0 | 1024 | 2028611536
| PP |  | Zajištění hrazení do spodních i horních drážek provizorního hrazení před rušením zemních hrází (hradidla k zapůjčení u zadavatele) včetně vodorovného a svislého přesunu, naložení na dopravní prostředek, umístění do drážek a vytáhnutí po ukončení | [14 empty] | PP | 2
11 | K | 033203000 | Zajištění připojení k elektrické síti o napětí 400 V přes odpočtové měřidlo | kpl | 1 |  | 0 | CS ÚRS 2024 01 |  | základní |  | 0 | 0 | 0 | 0 | 0 | 1024 | K | 2 |  |  |  | ROZPOCET | 0 | 0 | 0 | 0 | 0 | 1 | 0 | 1024 | -1549645882
| VV |  | "B. Souhrnná technická zpráva, bod B.3" | [14 empty] | VV | 2 | 1 | True | 0 | ROZPOCET
| VV |  | 1 |  | 1 | [12 empty] | VV | 2 | 2 | True | 1 | ROZPOCET
12 | K | 034203000 | Opatření na ochranu pozemků sousedních se staveništěm | kpl | 1 |  | 0 | CS ÚRS 2024 01 |  | základní |  | 0 | 0 | 0 | 0 | 0 | 1024 | K | 2 |  |  |  | ROZPOCET | 0 | 0 | 0 | 0 | 0 | 1 | 0 | 1024 | -1649213151
| PP |  | Opatření na ochranu pozemků sousedních se staveništěm | [14 empty] | PP | 2
13 | K | 034303000 | Dopravní značení - DIO a pronájem dopravního značení | kpl | 1 |  | 0 | CS ÚRS 2024 01 |  | základní |  | 0 | 0 | 0 | 0 | 0 | 1024 | K | 2 |  |  |  | ROZPOCET | 0 | 0 | 0 | 0 | 0 | 1 | 0 | 1024 | 262022963
| D | VRN4 | Inženýrská činnost |  |  |  | 0 |  |  |  |  | 0 |  | 0 |  | 0 | 5 | D | 1 |  |  |  | ROZPOCET | [6 empty] | 0
14 | K | 049203000 | Náklady stanovené zvláštními předpisy | kpl | 1 |  | 0 | CS ÚRS 2024 01 |  | základní |  | 0 | 0 | 0 | 0 | 0 | 1024 | K | 2 |  |  |  | ROZPOCET | 0 | 0 | 0 | 0 | 0 | 1 | 0 | 1024 | -841350876
| PP |  | Náklady stanovené zvláštními předpisy - náklady vyplývající z plnění požadavků havarijního a povodňového plánu, - náklady na zajištění opatření vyplývajících z potřeb plnění opatření dle plánu BOZP včetně oplocení staveniště. | [14 empty] | PP | 2
| D | VRN6 | Územní vlivy |  |  |  | 0 |  |  |  |  | 0 |  | 0 |  | 0 | 5 | D | 1 |  |  |  | ROZPOCET | [6 empty] | 0
15 | K | 062002000 | Ztížené dopravní podmínky | kpl | 1 |  | 0 | CS ÚRS 2024 01 |  | základní |  | 0 | 0 | 0 | 0 | 0 | 1024 | K | 2 |  |  |  | ROZPOCET | 0 | 0 | 0 | 0 | 0 | 1 | 0 | 1024 | 525616199
| PP |  | Ztížené dopravní podmínky | [14 empty] | PP | 2
16 | K | 062303000 | Použití nezvyklých dopravních prostředků | kpl | 1 |  | 0 | CS ÚRS 2024 01 |  | základní |  | 0 | 0 | 0 | 0 | 0 | 1024 | K | 2 |  |  |  | ROZPOCET | 0 | 0 | 0 | 0 | 0 | 1 | 0 | 1024 | 1591285699
| PP |  | Použití nezvyklých dopravních prostředků | [14 empty] | PP | 2
17 | K | 065002000 | Mimostaveništní doprava materiálů | kpl | 1 |  | 0 | CS ÚRS 2024 01 |  | základní |  | 0 | 0 | 0 | 0 | 0 | 1024 | K | 2 |  |  |  | ROZPOCET | 0 | 0 | 0 | 0 | 0 | 1 | 0 | 1024 | 1268194464
| PP |  | Mimostaveništní doprava materiálů - položka obsahuje veškeré náklady spojené s dopravou materiálu ze zařízení staveniště (hlavní sklad) na stavbu a veškeré náklady na přesuny mechanizace | [14 empty] | PP | 2
| D | VRN9 | Ostatní náklady |  |  |  | 0 |  |  |  |  | 0 |  | 0 |  | 0 | 5 | D | 1 |  |  |  | ROZPOCET | [6 empty] | 0
18 | K | 091003000 | Uvedení příjezdových komunikací do původního stavu nebo zpevnění betonovými panely včetně štěrkového podsypu, dosypání pojížděné hráze do původního kolaudovaného stavu, včetně protokolárního převzetí | kpl | 1 |  | 0 | CS ÚRS 2024 01 |  | základní |  | 0 | 0 | 0 | 0 | 0 | 1024 | K | 2 |  |  |  | ROZPOCET | 0 | 0 | 0 | 0 | 0 | 1 | 0 | 1024 | 1384735770
| PP |  | Uvedení příjezdových komunikací do původního stavu nebo zpevnění betonovými panely včetně štěrkového podsypu, dosypání pojížděné hráze do původního kolaudovaného stavu, včetně protokolárního převzetí - B. Souhrnná technická zpráva, bod B.1, l); str. 7, 8 | [14 empty] | PP | 2
19 | K | 091003001 | Povolení ke vjezdu včetně poplatků za užívání komunikací (Lesy ČR) | kpl | 1 |  | 0 |  |  | základní |  | 0 | 0 | 0 | 0 | 0 | 1024 | K | 2 |  |  |  | ROZPOCET | 0 | 0 | 0 | 0 | 0 | 1 | 0 | 1024 | 612746752
| PP |  | Zajištění povolení ke vjezdu včetně poplatků za užívání komunikací (Lesy ČR) Přeprava stavebního materiálu na pozemcích Lesy ČR, s.p. – 10,-Kč/tuna přepraveného materiálu | [14 empty] | PP | 2
| VV |  | "B. Souhrnná technická zpráva, bod B.1, l) " | [14 empty] | VV | 2 | 1 | True | 0 | ROZPOCET
| VV |  | 1 |  | 1 | [12 empty] | VV | 2 | 2 | True | 1 | ROZPOCET

## Seznam figur
SEZNAM FIGUR
Kód: | 1793/006
Stavba: | Baťův kanál, PK Nedakonice, PK Vnorovy I. – komplexní oprava (PK Vnorovy)
Datum: | 15. 3. 2024
Kód | Popis | MJ | Výměra
SO 02 | Oprava PK Vnorovy I
hrázky | zajímkování staveniště - hrázky | m3 | 2000
| "zajímkování staveniště, C.5. VÝKAZ KUBATUR, D.1.2.4 Vzorový řez hrázky provizorního hrazení SO 02" |  | 0
hrázky | 2000 |  | 2000
Použití figury:
171103202/R0 | Zřízení hrázek včetně nákupu a dovozu zeminy, kamene a spojených nákladů na pořízení | m3 | 2000
171103202/R1 | Odstranění hrázek včetně odvozu zeminy, uložení na skládce a poplatku za uložení | m3 | 2000
ornice | ornice - humózní zemina | m3 | 16.5
| "ornice, C.5. VÝKAZ KUBATUR" |  | 0
ornice | 16,5 |  | 16.5
Použití figury:
121103111 | Skrývka zemin schopných zúrodnění v rovině a svahu do 1:5 | m3 | 16.5
162306111 | Vodorovné přemístění do 500 m bez naložení výkopku ze zemin schopných zúrodnění | m3 | 33
167103101 | Nakládání výkopku ze zemin schopných zúrodnění | m3 | 16.5
181006111 | Rozprostření zemin tl vrstvy do 0,1 m schopných zúrodnění v rovině a sklonu do 1:5 | m2 | 165
181411121 | Založení lučního trávníku výsevem pl do 1000 m2 v rovině a ve svahu do 1:5 | m2 | 165
reprofilace_hrubá | reprofilace - hrubá | m2 | 55.2
| "přílohy C.5. VÝKAZ KUBATUR, D.1.2.1, D.1.2.2 a D.1.2.3" |  | 0
| "Oprava dna PK, 20% z celkové plochy" |  | 0
| 276,0*0,2 |  | 55.2
reprofilace_hrubá | Součet |  | 55.2
Použití figury:
985311115 | Reprofilace stěn cementovou sanační maltou tl přes 40 do 50 mm | m2 | 55.2
985323112 | Spojovací můstek reprofilovaného betonu na cementové bázi tl 2 mm | m2 | 221.391
reprofilace_jemná | reprofilace - jemná | m2 | 41.341
| "přílohy C.5. VÝKAZ KUBATUR, D.1.2.1, D.1.2.2 a D.1.2.3" |  | 0
| "Oprava stěn PK pod kyklopským zdivem, 20% z celkové plochy" |  | 0
| 178,0*0,2 |  | 35.6
| "Oprava betonových křídel" |  | 0
| 19,137*0,3 |  | 5.741
reprofilace_jemná | Součet |  | 41.341
Použití figury:
985311111 | Reprofilace stěn cementovou sanační maltou tl do 10 mm | m2 | 41.341
985323112 | Spojovací můstek reprofilovaného betonu na cementové bázi tl 2 mm | m2 | 221.391
VV0001 | sediment - objem |  | 38.874
| délka - PK*plocha - sediment |  | 38.874
Použití figury:
125703313/R | Vyčištění stavebního prostoru od sedimentů | m3 | 38.874
162751117/R | Vodorovné přemístění výkopku/sypaniny z horniny třídy těžitelnosti I skupiny 1 až 3 na skládku dle výběru zhotovitele stavby s uložením dle platné legislativy | m3 | 104.874
997013873 | Poplatek za uložení stavebního odpadu na recyklační skládce (skládkovné) zeminy a kamení zatříděného do Katalogu odpadů pod kódem 17 05 04 | t | 180.998
VV0002 | lešení, ﻿šířka 1,0 m |  | 106.504
| délka - PK*1,0 * 2 |  | 106.504
VV0003 | řezání - zavazovací křídlo |  | 19.137
| délka - zavazovací křídlo |  | 19.137
Použití figury:
977211111 | Řezání stěnovou pilou betonových nebo ŽB kcí s výztuží průměru do 16 mm hl do 200 mm | m | 19.137
VV0004 | řezání - stěny |  | 118.046
| délka - stěny*2 |  | 118.046
Použití figury:
977211113 | Řezání stěnovou pilou betonových nebo ŽB kcí s výztuží průměru do 16 mm hl přes 350 do 420 mm | m | 118.046
výkopy | výkopy | m3 | 100
| "C.5. VÝKAZ KUBATUR" |  | 0
výkopy | 100 |  | 100
Použití figury:
132212121 | Hloubení zapažených rýh šířky do 800 mm v soudržných horninách třídy těžitelnosti I skupiny 3 ručně | m3 | 100
162751117/R | Vodorovné přemístění výkopku/sypaniny z horniny třídy těžitelnosti I skupiny 1 až 3 na skládku dle výběru zhotovitele stavby s uložením dle platné legislativy | m3 | 104.874
997013873 | Poplatek za uložení stavebního odpadu na recyklační skládce (skládkovné) zeminy a kamení zatříděného do Katalogu odpadů pod kódem 17 05 04 | t | 180.998
zásypy | zásypy | m3 | 34
| "zpětný zásyp, C.5. VÝKAZ KUBATUR" |  | 0
zásypy | 34,0 |  | 34
Použití figury:
174151101 | Zásyp jam, šachet rýh nebo kolem objektů sypaninou se zhutněním | m3 | 34
162751117/R | Vodorovné přemístění výkopku/sypaniny z horniny třídy těžitelnosti I skupiny 1 až 3 na skládku dle výběru zhotovitele stavby s uložením dle platné legislativy | m3 | 104.874
997013873 | Poplatek za uložení stavebního odpadu na recyklační skládce (skládkovné) zeminy a kamení zatříděného do Katalogu odpadů pod kódem 17 05 04 | t | 180.998
| délka - PK |  | 53.252
| 53,252 |  | 53.252
| délka - stěny |  | 59.023
| 59,023 |  | 59.023
| délka - zavazovací křídlo |  | 19.137
| 6,689+6,948+2,721+2,779 |  | 19.137
| plocha - sediment |  | 0.73
| 0,730 |  | 0.73