## Rekapitulace stavby
Export Komplet | [24 empty] | VZ | 2.0 | ZAMOK |  |  |  |  | False | False | {2879c619-e828-438a-8d86-cf3110289a72}
[31 empty] | 0,01 | 21
[31 empty] | 0,01 | 12
|  | REKAPITULACE STAVBY | [15 empty] | v --- níže se nacházejí doplnkové a pomocné údaje k sestavám --- v | [11 empty] | Návod na vyplnění | 0,001
|  | Kód: |  |  |  |  | 24084-13XT-KM | [22 empty] | Měnit lze pouze buňky se žlutým podbarvením! 1) v Rekapitulaci stavby vyplňte údaje o Účastníkovi (přenesou se do ostatních sestav i v jiných listech) 2) na vybraných listech vyplňte v sestavě Soupis prací ceny u položek | 0,01
|  | Stavba: |  |  |  |  | Svitava, úprava Blansko Salm, ř. km 36,540 – 36,663, oprava toku, odtěžení sedimentu | [23 empty] | 0,01
|  | KSO: | [11 empty] | CC-CZ: | [16 empty] | 0,01
|  | Místo: |  |  |  |  | k.ú. Blansko | [6 empty] | Datum: |  | 6. 2. 2025 | [14 empty] | 0,01
0,01
|  | Zadavatel: | [11 empty] | IČ: |  | 70890013 | [14 empty] | 0,01
|  |  | Povodí Moravy, s.p. | [10 empty] | DIČ: |  | CZ70890013 | [14 empty] | 0,01
0,01
|  | Účastník: | [11 empty] | IČ: |  | Vyplň údaj | [14 empty] | 0,01
|  |  | Vyplň údaj | [10 empty] | DIČ: |  | Vyplň údaj | [14 empty] | 0,01
False
|  | Projektant: | [11 empty] | IČ: |  | 00220078 | [14 empty] | False
|  |  | Regioprojekt Brno, s.r.o. | [10 empty] | DIČ: |  | CZ00220078 | [14 empty] | True
0,01
|  | Zpracovatel: | [11 empty] | IČ: | [16 empty] | 0,01
|  |  | Ing. Michal Kachtík | [10 empty] | DIČ: | [16 empty] | False
Poznámka:
Soupis prací je sestaven s využitím Cenové soustavy ÚRS. Položky, které pochází z této cenové soustavy, jsou ve sloupci 'Cenová soustava' označeny popisem 'CS ÚRS' a úrovní příslušného kalendářního pololetí. Veškeré další informace vymezující popis a podmínky použití těchto položek z Cenové soustavy, které nejsou uvedeny přímo v soupisu prací, jsou neomezeně dálkově k dispozici na webu podminky.urs.cz.
|  | Cena bez DPH | [11 empty] | 0
[8 empty] | Sazba daně |  | Základ daně |  |  |  | Výše daně
|  | DPH |  | základní |  |  |  | 21% |  | 0 |  |  |  | 0
|  |  |  | snížená |  |  |  | 12% |  | 0 |  |  |  | 0
|  |  |  | zákl. přenesená |  |  |  | 21% |  | 0 |  |  |  | 0
|  |  |  | sníž. přenesená |  |  |  | 12% |  | 0 |  |  |  | 0
|  |  |  | nulová |  |  |  | 0% |  | 0 |  |  |  | 0
|  | Cena s DPH | [6 empty] | v |  | CZK |  |  | 0
REKAPITULACE OBJEKTŮ STAVBY A SOUPISŮ PRACÍ
| Kód: | [6 empty] | 24084-13XT-KM
| Stavba: | [6 empty] | Svitava, úprava Blansko Salm, ř. km 36,540 – 36,663, oprava toku, odtěžení sedimentu
| Místo: | [6 empty] | k.ú. Blansko |  |  |  |  | Datum: |  | 6. 2. 2025
| Zadavatel: | [6 empty] | Povodí Moravy, s.p. |  |  |  |  | Projektant: |  | Regioprojekt Brno, s.r.o. |  |  | Informatívní údaje z listů zakázek
| Účastník: | [11 empty] | Zpracovatel: |  | Ing. Michal Kachtík
| Kód |  |  |  | Popis | [6 empty] | Cena bez DPH [CZK] |  |  |  | Cena s DPH [CZK] | Typ | z toho Ostat. náklady [CZK] | DPH [CZK] | Normohodiny [h] | DPH základní [CZK] | DPH snížená [CZK] | DPH základní přenesená [CZK] | DPH snížená přenesená [CZK] | Základna DPH základní | Základna DPH snížená | Základna DPH zákl. přenesená | Základna DPH sníž. přenesená | Základna DPH nulová
| Náklady stavby celkem | [10 empty] | 0 |  |  |  | 0 |  | 0 | 0 | 0 | 0 | 0 | 0 | 0 | 0 | 0 | 0 | 0 | 0 |  | D | 0 | ###NOIMPORT### | IMPORT | {2879c619-e828-438a-8d86-cf3110289a72} | {00000000-0000-0000-0000-000000000000}
/ |  | 24084-13XT-KM-01 |  |  |  | SO01 - Oprava koryta | [5 empty] | 0 |  |  |  | 0 | STA | 0 | 0 | 0 | 0 | 0 | 0 | 0 | 0 | 0 | 0 | 0 | 0 |  |  | 1 |  | IMPORT | {e8309609-ce63-49e5-ad1d-41ba21bab7bd} | {2879c619-e828-438a-8d86-cf3110289a72} | 2
/ |  | 24084-13XT-KM-02 |  |  |  | SO02 - Těžení nánosů | [5 empty] | 0 |  |  |  | 0 | STA | 0 | 0 | 0 | 0 | 0 | 0 | 0 | 0 | 0 | 0 | 0 | 0 |  |  | 1 |  | IMPORT | {57c75aa5-05e7-4f1c-a9ac-4b32fa34d498} | {2879c619-e828-438a-8d86-cf3110289a72} | 2
/ |  | 24084-13XT-KM-03 |  |  |  | VRN - Vedlejší rozpočtové náklady | [5 empty] | 0 |  |  |  | 0 | STA | 0 | 0 | 0 | 0 | 0 | 0 | 0 | 0 | 0 | 0 | 0 | 0 |  |  | 1 |  | IMPORT | {de11631e-95bd-427b-b965-538d81617412} | {2879c619-e828-438a-8d86-cf3110289a72} | 2

## 24084-13XT-KM-01 - SO01 -...
[18 empty] | {e8309609-ce63-49e5-ad1d-41ba21bab7bd} | [5 empty] | VÝKOPY_01 | 215,4 | 2
[18 empty] | 2 | [5 empty] | ZÁSYPY_01 | 9 | 2
| KRYCÍ LIST SOUPISU PRACÍ | [7 empty] | v --- níže se nacházejí doplnkové a pomocné údaje k sestavám --- v | [8 empty] | False | [5 empty] | SVAHOVÁNÍ_01 | 403,4 | 2
Stavba:
Svitava, úprava Blansko Salm, ř. km 36,540 – 36,663, oprava toku, odtěžení sedimentu
Objekt:
24084-13XT-KM-01 - SO01 - Oprava koryta
| KSO: |  |  |  |  | CC-CZ:
| Místo: |  | k.ú. Blansko |  |  | Datum: | 6. 2. 2025
| Zadavatel: |  |  |  |  | IČ: | 70890013
|  | Povodí Moravy, s.p. |  |  |  | DIČ: | CZ70890013
| Účastník: |  |  |  |  | IČ: | Vyplň údaj
|  | Vyplň údaj |  |  |  | DIČ: | Vyplň údaj
| Projektant: |  |  |  |  | IČ: | 00220078
|  | Regioprojekt Brno, s.r.o. |  |  |  | DIČ: | CZ00220078
| Zpracovatel: |  |  |  |  | IČ:
|  | Ing. Michal Kachtík |  |  |  | DIČ:
Poznámka:
| Cena bez DPH | [5 empty] | 0
|  |  | Základ daně |  |  | Sazba daně | Výše daně
| DPH | základní | 0 |  |  | 21% | 0
|  | snížená | 0 |  |  | 12% | 0
|  | zákl. přenesená | 0 |  |  | 21% | 0
|  | sníž. přenesená | 0 |  |  | 12% | 0
|  | nulová | 0 |  |  | 0% | 0
| Cena s DPH |  |  | v | CZK |  | 0
REKAPITULACE ČLENĚNÍ SOUPISU PRACÍ
Stavba:
Svitava, úprava Blansko Salm, ř. km 36,540 – 36,663, oprava toku, odtěžení sedimentu
Objekt:
24084-13XT-KM-01 - SO01 - Oprava koryta
Místo: |  |  | k.ú. Blansko |  |  | Datum: | 6. 2. 2025
Zadavatel: |  |  | Povodí Moravy, s.p. |  |  | Projektant: | Regioprojekt Brno, s.r.o.
Účastník: |  |  | Vyplň údaj |  |  | Zpracovatel: | Ing. Michal Kachtík
Kód dílu - Popis | [6 empty] | Cena celkem [CZK]
Náklady stavby celkem | [6 empty] | 0 | [11 empty] | -1
| HSV - Práce a dodávky HSV | [5 empty] | 0
| 1 - Zemní práce | [5 empty] | 0
| 4 - Vodorovné konstrukce | [5 empty] | 0
| 9 - Ostatní konstrukce a práce, bourání | [5 empty] | 0
| 997 - Doprava suti a vybouraných hmot | [5 empty] | 0
| 998 - Přesun hmot | [5 empty] | 0
SOUPIS PRACÍ
Stavba:
Svitava, úprava Blansko Salm, ř. km 36,540 – 36,663, oprava toku, odtěžení sedimentu
Objekt:
24084-13XT-KM-01 - SO01 - Oprava koryta
Místo: |  |  | k.ú. Blansko |  |  | Datum: | 6. 2. 2025
Zadavatel: |  |  | Povodí Moravy, s.p. |  |  | Projektant: | Regioprojekt Brno, s.r.o.
Účastník: |  |  | Vyplň údaj |  |  | Zpracovatel: | Ing. Michal Kachtík
PČ | Typ | Kód | Popis | MJ | Množství | J.cena [CZK] | Cena celkem [CZK] | Cenová soustava |  | DPH | J. Nh [h] | Nh celkem [h] | J. hmotnost [t] | Hmotnost celkem [t] | J. suť [t] | Suť Celkem [t]
Náklady soupisu celkem | [6 empty] | 0 |  |  |  |  | 0 |  | 775.6688 |  | 300.7095 |  | D | -1 | [13 empty] | 0
| D | HSV | Práce a dodávky HSV |  |  |  | 0 |  |  |  |  | 0 |  | 775.6688 |  | 300.7095 | 1 | D | 0 |  |  |  | ROZPOCET | [9 empty] | 0
| D | 1 | Zemní práce |  |  |  | 0 |  |  |  |  | 0 |  | 0 |  | 300.7095 | 1 | D | 1 |  |  |  | ROZPOCET | [9 empty] | 0
1 | K | 114203104 | Rozebrání dlažeb nebo záhozů s naložením na dopravní prostředek záhozů, rovnanin a soustřeďovacích staveb provedených na sucho | m3 | 165.225 |  | 0 | CS ÚRS 2025 01 |  | základní |  | 0 | 0 | 0 | 1.82 | 300.7095 | 4 | K | 2 |  |  |  | ROZPOCET |  |  |  | 0 | 0 | 0 | 0 | 0 | 1 | 0 | 4 | 242898904
| Online PSC |  | https://podminky.urs.cz/item/CS_URS_2025_01/114203104 | [14 empty] | Online PSC | 2
| VV |  | "Rozebrání stávajícího opevnění koryta vodního toku Svitava" | [14 empty] | VV | 2 | 1 | True | 0 | ROZPOCET
| VV |  | "Pravý břeh" | [14 empty] | VV | 2 | 1 | True | 0 | ROZPOCET
| VV |  | "Patka 0,6x0,6 m, délka 72 m" 0,6*0,6*72 |  | 25.92 | [12 empty] | VV | 2 | 2 | True | 0 | ROZPOCET
| VV |  | "Svah - šikmá délka opevnění 2,2 m, prům. tl. pozůstalého opevnění 0,3 m, délka 72 m" 2,2*0,3*72 |  | 47.52 | [12 empty] | VV | 2 | 2 | True | 0 | ROZPOCET
| VV |  | Mezisoučet |  | 73.44 | [12 empty] | VV | 2 | 3 | True | 0 | ROZPOCET
| VV |  | "Levý břeh - km 36,562-36,566" | [14 empty] | VV | 2 | 1 | True | 0 | ROZPOCET
| VV |  | "Patka 0,6x0,6 m, délka 4,5 m" 0,6*0,6*4,5 |  | 1.62 | [12 empty] | VV | 2 | 2 | True | 0 | ROZPOCET
| VV |  | "Svah - šikmá délka opevnění 2,9 m, prům. tl. pozůstalého opevnění 0,5 m, délka 4,5 m" 2,9*0,5*4,5 |  | 6.525 | [12 empty] | VV | 2 | 2 | True | 0 | ROZPOCET
| VV |  | Mezisoučet |  | 8.145 | [12 empty] | VV | 2 | 3 | True | 0 | ROZPOCET
| VV |  | "Levý břeh - km 36,572-36,657" | [14 empty] | VV | 2 | 1 | True | 0 | ROZPOCET
| VV |  | "Patka 0,6x0,6 m, délka 82 m" 0,6*0,6*82 |  | 29.52 | [12 empty] | VV | 2 | 2 | True | 0 | ROZPOCET
| VV |  | "Svah - šikmá délka opevnění 2,2 m, prům. tl. pozůstalého opevnění 0,3 m, délka 82 m" 2,2*0,3*82 |  | 54.12 | [12 empty] | VV | 2 | 2 | True | 0 | ROZPOCET
| VV |  | Mezisoučet |  | 83.64 | [12 empty] | VV | 2 | 3 | True | 0 | ROZPOCET
| VV | ROZEBRANÉ_01 | Součet |  | 165.225 | [12 empty] | VV | 2 | 4 | True | 1 | ROZPOCET
2 | K | 129001101 | Příplatek k cenám vykopávek za ztížení vykopávky v blízkosti podzemního vedení nebo výbušnin v horninách jakékoliv třídy | m3 | 6.3 |  | 0 | CS ÚRS 2025 01 |  | základní |  | 0 | 0 | 0 | 0 | 0 | 4 | K | 2 |  |  |  | ROZPOCET |  |  |  | 0 | 0 | 0 | 0 | 0 | 1 | 0 | 4 | 825355
| Online PSC |  | https://podminky.urs.cz/item/CS_URS_2025_01/129001101 | [14 empty] | Online PSC | 2
| VV |  | "V blízkosti inženýrských sítí, 2,1 m3/bm" 2,1*3 |  | 6.3 | [12 empty] | VV | 2 | 2 | True | 0 | ROZPOCET
| VV |  | Součet |  | 6.3 | [12 empty] | VV | 2 | 4 | True | 1 | ROZPOCET
3 | K | 131213711 | Hloubení zapažených jam ručně s urovnáním dna do předepsaného profilu a spádu v hornině třídy těžitelnosti I skupiny 3 soudržných | m3 | 10.77 |  | 0 | CS ÚRS 2025 01 |  | základní |  | 0 | 0 | 0 | 0 | 0 | 4 | K | 2 |  |  |  | ROZPOCET |  |  |  | 0 | 0 | 0 | 0 | 0 | 1 | 0 | 4 | 492754030
| Online PSC |  | https://podminky.urs.cz/item/CS_URS_2025_01/131213711 | [14 empty] | Online PSC | 2
| VV |  | "95% strojně, 5% ručně" VÝKOPY_01*0,05 |  | 10.77 | [12 empty] | VV | 2 | 2 | True | 0 | ROZPOCET
| VV |  | Součet |  | 10.77 | [12 empty] | VV | 2 | 4 | True | 1 | ROZPOCET
4 | K | 131251103 | Hloubení nezapažených jam a zářezů strojně s urovnáním dna do předepsaného profilu a spádu v hornině třídy těžitelnosti I skupiny 3 přes 50 do 100 m3 | m3 | 143.241 |  | 0 | CS ÚRS 2025 01 |  | základní |  | 0 | 0 | 0 | 0 | 0 | 4 | K | 2 |  |  |  | ROZPOCET |  |  |  | 0 | 0 | 0 | 0 | 0 | 1 | 0 | 4 | -1361656163
| Online PSC |  | https://podminky.urs.cz/item/CS_URS_2025_01/131251103 | [14 empty] | Online PSC | 2
| VV |  | "Hloubení pro opevnění koryta vodního toku Svitava" | [14 empty] | VV | 2 | 1 | True | 0 | ROZPOCET
| VV |  | "Pravý břeh" | [14 empty] | VV | 2 | 1 | True | 0 | ROZPOCET
| VV |  | "Délka opevnění 72 m, prům. kubatura výkopu 2,1 m3/bm, výkopy včetně kubatury stáv. opevnění" 72*2,1 |  | 151.2 | [12 empty] | VV | 2 | 2 | True | 0 | ROZPOCET
| VV |  | "Odečtení stávajících pozůstatků opevnění" -73,4 |  | -73.4 | [12 empty] | VV | 2 | 2 | True | 0 | ROZPOCET
| VV |  | Mezisoučet |  | 77.8 | [12 empty] | VV | 2 | 3 | True | 0 | ROZPOCET
| VV |  | "Levý břeh – km 36,572-36,657" | [14 empty] | VV | 2 | 1 | True | 0 | ROZPOCET
| VV |  | "Délka opevnění 82 m, prům. kubatura výkopu 2,1 m3/bm, výkopy včetně kubatury stáv. opevnění" 82*2,1 |  | 172.2 | [12 empty] | VV | 2 | 2 | True | 0 | ROZPOCET
| VV |  | "Odečtení stávajících pozůstatků opevnění" -83,6 |  | -83.6 | [12 empty] | VV | 2 | 2 | True | 0 | ROZPOCET
| VV |  | "Zásyp v místě stávající výusti" -2 |  | -2 | [12 empty] | VV | 2 | 2 | True | 0 | ROZPOCET
| VV |  | Mezisoučet |  | 86.6 | [12 empty] | VV | 2 | 3 | True | 0 | ROZPOCET
| VV |  | "Hloubení pro opevnění koryta vodního toku Sloupečník" | [14 empty] | VV | 2 | 1 | True | 0 | ROZPOCET
| VV |  | "Kubatura výkopů - viz tabulka kubatur přílohy D.1.1.1. Technická zpráva" 51 |  | 51 | [12 empty] | VV | 2 | 2 | True | 0 | ROZPOCET
| VV |  | Mezisoučet |  | 51 | [12 empty] | VV | 2 | 3 | True | 0 | ROZPOCET
| VV | VÝKOPY_01 | Součet |  | 215.4 | [12 empty] | VV | 2 | 4 | True | 0 | ROZPOCET
| VV |  | "95% strojně, 5% ručně, 70% třída těžitelnosti I" VÝKOPY_01*0,95*0,7 |  | 143.241 | [12 empty] | VV | 2 | 2 | True | 0 | ROZPOCET
| VV |  | Součet |  | 143.241 | [12 empty] | VV | 2 | 4 | True | 1 | ROZPOCET
5 | K | 131351103 | Hloubení nezapažených jam a zářezů strojně s urovnáním dna do předepsaného profilu a spádu v hornině třídy těžitelnosti II skupiny 4 přes 50 do 100 m3 | m3 | 61.389 |  | 0 | CS ÚRS 2025 01 |  | základní |  | 0 | 0 | 0 | 0 | 0 | 4 | K | 2 |  |  |  | ROZPOCET |  |  |  | 0 | 0 | 0 | 0 | 0 | 1 | 0 | 4 | -1117849923
| Online PSC |  | https://podminky.urs.cz/item/CS_URS_2025_01/131351103 | [14 empty] | Online PSC | 2
| VV |  | "95% strojně, 5% ručně, 30% třída těžitelnosti II" VÝKOPY_01*0,95*0,3 |  | 61.389 | [12 empty] | VV | 2 | 2 | True | 0 | ROZPOCET
| VV |  | Součet |  | 61.389 | [12 empty] | VV | 2 | 4 | True | 1 | ROZPOCET
6 | K | 162351103 | Vodorovné přemístění výkopku nebo sypaniny po suchu na obvyklém dopravním prostředku, bez naložení výkopku, avšak se složením bez rozhrnutí z horniny třídy těžitelnosti I skupiny 1 až 3 na vzdálenost přes 50 do 500 m | m3 | 9 |  | 0 | CS ÚRS 2025 01 |  | základní |  | 0 | 0 | 0 | 0 | 0 | 4 | K | 2 |  |  |  | ROZPOCET |  |  |  | 0 | 0 | 0 | 0 | 0 | 1 | 0 | 4 | -827642360
| Online PSC |  | https://podminky.urs.cz/item/CS_URS_2025_01/162351103 | [14 empty] | Online PSC | 2
| VV |  | "Manipulace se zeminou pro zásypy" ZÁSYPY_01 |  | 9 | [12 empty] | VV | 2 | 2 | True | 0 | ROZPOCET
| VV |  | Součet |  | 9 | [12 empty] | VV | 2 | 4 | True | 1 | ROZPOCET
7 | K | 167151101 | Nakládání, skládání a překládání neulehlého výkopku nebo sypaniny strojně nakládání, množství do 100 m3, z horniny třídy těžitelnosti I, skupiny 1 až 3 | m3 | 9 |  | 0 | CS ÚRS 2025 01 |  | základní |  | 0 | 0 | 0 | 0 | 0 | 4 | K | 2 |  |  |  | ROZPOCET |  |  |  | 0 | 0 | 0 | 0 | 0 | 1 | 0 | 4 | -1025191915
| Online PSC |  | https://podminky.urs.cz/item/CS_URS_2025_01/167151101 | [14 empty] | Online PSC | 2
| VV |  | "Manipulace se zeminou pro zásypy" ZÁSYPY_01 |  | 9 | [12 empty] | VV | 2 | 2 | True | 0 | ROZPOCET
| VV |  | Součet |  | 9 | [12 empty] | VV | 2 | 4 | True | 1 | ROZPOCET
8 | K | 174151101 | Zásyp sypaninou z jakékoliv horniny strojně s uložením výkopku ve vrstvách se zhutněním jam, šachet, rýh nebo kolem objektů v těchto vykopávkách | m3 | 9 |  | 0 | CS ÚRS 2025 01 |  | základní |  | 0 | 0 | 0 | 0 | 0 | 4 | K | 2 |  |  |  | ROZPOCET |  |  |  | 0 | 0 | 0 | 0 | 0 | 1 | 0 | 4 | -604852650
| Online PSC |  | https://podminky.urs.cz/item/CS_URS_2025_01/174151101 | [14 empty] | Online PSC | 2
| VV |  | "V místě koryta toku Sloupečník, viz tabulka kubatur přílohy D.1.1.1. Technická zpráva" 9 |  | 9 | [12 empty] | VV | 2 | 2 | True | 0 | ROZPOCET
| VV | ZÁSYPY_01 | Součet |  | 9 | [12 empty] | VV | 2 | 4 | True | 1 | ROZPOCET
9 | K | 182151111 | Svahování trvalých svahů do projektovaných profilů strojně s potřebným přemístěním výkopku při svahování v zářezech v hornině třídy těžitelnosti I, skupiny 1 až 3 | m2 | 363.06 |  | 0 | CS ÚRS 2025 01 |  | základní |  | 0 | 0 | 0 | 0 | 0 | 4 | K | 2 |  |  |  | ROZPOCET |  |  |  | 0 | 0 | 0 | 0 | 0 | 1 | 0 | 4 | 1535990384
| Online PSC |  | https://podminky.urs.cz/item/CS_URS_2025_01/182151111 | [14 empty] | Online PSC | 2
| VV |  | "Svitava" | [14 empty] | VV | 2 | 1 | True | 0 | ROZPOCET
| VV |  | "Pod opevněním - pravý břeh, prům. šikmá délka svahu 2,4 m, délka 72 m" 2,4*72 |  | 172.8 | [12 empty] | VV | 2 | 2 | True | 0 | ROZPOCET
| VV |  | "Pod opevněním - levý břeh, prům. šikmá délka svahu 2,4 m, délka 82 m" 2,4*82 |  | 196.8 | [12 empty] | VV | 2 | 2 | True | 0 | ROZPOCET
| VV |  | "Sloupečník" | [14 empty] | VV | 2 | 1 | True | 0 | ROZPOCET
| VV |  | "Pod opevněním, levá a pravá břeh, prům. šikmá délka 1,3 m" 1,3*13*2 |  | 33.8 | [12 empty] | VV | 2 | 2 | True | 0 | ROZPOCET
| VV | SVAHOVÁNÍ_01 | Součet |  | 403.4 | [12 empty] | VV | 2 | 4 | True | 0 | ROZPOCET
| VV |  | "90% v zářezech" 0,9*SVAHOVÁNÍ_01 |  | 363.06 | [12 empty] | VV | 2 | 2 | True | 0 | ROZPOCET
| VV |  | Součet |  | 363.06 | [12 empty] | VV | 2 | 4 | True | 1 | ROZPOCET
10 | K | 182251101 | Svahování trvalých svahů do projektovaných profilů strojně s potřebným přemístěním výkopku při svahování násypů v jakékoliv hornině | m2 | 40.34 |  | 0 | CS ÚRS 2025 01 |  | základní |  | 0 | 0 | 0 | 0 | 0 | 4 | K | 2 |  |  |  | ROZPOCET |  |  |  | 0 | 0 | 0 | 0 | 0 | 1 | 0 | 4 | -1022982960
| Online PSC |  | https://podminky.urs.cz/item/CS_URS_2025_01/182251101 | [14 empty] | Online PSC | 2
| VV |  | "10% v násypech" 0,1*SVAHOVÁNÍ_01 |  | 40.34 | [12 empty] | VV | 2 | 2 | True | 0 | ROZPOCET
| VV |  | Součet |  | 40.34 | [12 empty] | VV | 2 | 4 | True | 1 | ROZPOCET
11 | K | R11.04 | Příplatek za třídění vytěžených zemin podle vhodnosti pro použití | kpl | 1 |  | 0 |  |  | základní |  | 0 | 0 | 0 | 0 | 0 | 4 | K | 2 |  |  |  | ROZPOCET |  |  |  | 0 | 0 | 0 | 0 | 0 | 1 | 0 | 4 | -2107247679
| P |  | Poznámka k položce: - rozdělení na různá deponia podle vhodnosti pro použit pro přehození rovnaniny štěrkovým výkokem | [14 empty] | P | 2
12 | K | R28_2 | Likvidace vytěžené zeminy v souladu se zk. O odpadech č 541/2020 Sb. v platném znění. Součástí položky je doprava, potřebná manipulace s vytěženou zeminou a případné poplatky za uložení zeminy na skládku. | m3 | 206.4 |  | 0 |  |  | základní |  | 0 | 0 | 0 | 0 | 0 | 4 | K | 2 |  |  |  | ROZPOCET |  |  |  | 0 | 0 | 0 | 0 | 0 | 1 | 0 | 4 | -424357160
| P |  | Poznámka k položce: - odvoz vytěžené zeminyna skládku včetně případného poplatku za skládku - PD uvažuje odvést na rekultivaci lomu Dolní Lhota, který je situován cca 3 km od stavby, 450 kč/t = 900 kč/m3 | [14 empty] | P | 2
| VV |  | VÝKOPY_01-ZÁSYPY_01 |  | 206.4 | [12 empty] | VV | 2 | 2 | True | 0 | ROZPOCET
| VV |  | Součet |  | 206.4 | [12 empty] | VV | 2 | 4 | True | 1 | ROZPOCET
13 | K | RP2 | Rekultivace stávajícího dna strojně | kpl | 1 |  | 0 |  |  | základní |  | 0 | 0 | 0 | 0 | 0 | 4 | K | 2 |  |  |  | ROZPOCET |  |  |  | 0 | 0 | 0 | 0 | 0 | 1 | 0 | 4 | 382159316
| P |  | Poznámka k položce: - položka vychází z 181951111 - v rámci konečných úprav po provedení stavebních prací bude provedeno "načechrání" prohrábnutím utuženého štěrkového dna pojezdem těžké techniky v celé délce úpravy | [14 empty] | P | 2
14 | K | RP6_2 | Zajištění přístupu do koryta dle zvolené technologie zhotovitele | kpl | 1 |  | 0 |  |  | základní |  | 0 | 0 | 0 | 0 | 0 | 4 | K | 2 |  |  |  | ROZPOCET |  |  |  | 0 | 0 | 0 | 0 | 0 | 1 | 0 | 4 | 1119134890
| P |  | Poznámka k položce: - zřízení sjezdu - včetně případného zpevnění povrchu sjezdu panely nebo ŠD - včetně případného převedení vody pod sjezdem - včetně demontáže a likvidace a uvedení do původního stavu | [14 empty] | P | 2
15 | K | RP7 | Zajištění převedení tekoucí vody včetně čerpání dle zvolené technologie po dobu nutnou pro výstavbu SO | kpl | 1 |  | 0 |  |  | základní |  | 0 | 0 | 0 | 0 | 0 | 4 | K | 2 |  |  |  | ROZPOCET |  |  |  | 0 | 0 | 0 | 0 | 0 | 1 | 0 | 4 | 1233591577
| P |  | Poznámka k položce: - včetně případného převedení vody potrubím (velikosti dle zvolené technologie zhotovitele a stavajících podmínek v toku) - včetně zbudování zemních hrázek ze zemin vhodných do hrázek (včetně zajištění materiálu) a dostatečně těsnících, jímkovaní, soustředění převáděné vody, rozebrání hrázek - včetně čerpání průsaků do výšky až 10 m s průměrným přítokem do 1000 l/min; - pohotovostní čerpací soustavy dimenzovanou na požadovanou čerpací výšku a průtok | [14 empty] | P | 2
| D | 4 | Vodorovné konstrukce |  |  |  | 0 |  |  |  |  | 0 |  | 775.6322 |  | 0 | 1 | D | 1 |  |  |  | ROZPOCET | [9 empty] | 0
16 | K | 457542111 | Filtrační vrstvy jakékoliv tloušťky a sklonu ze štěrkodrti se zhutněním do 10 pojezdů/m3, frakce od 0-22 do 0-63 mm | m3 | 98.81 |  | 0 | CS ÚRS 2024 02 |  | základní |  | 0 | 2.25 | 222.3225 | 0 | 0 | 4 | K | 2 |  |  |  | ROZPOCET |  |  |  | 0 | 0 | 0 | 0 | 0 | 1 | 0 | 4 | -1669701880
| Online PSC |  | https://podminky.urs.cz/item/CS_URS_2024_02/457542111 | [14 empty] | Online PSC | 2
| VV |  | "Svitava" | [14 empty] | VV | 2 | 1 | True | 0 | ROZPOCET
| VV |  | "Pravý břeh, 0,5 m3/bm, délka 72 m" 0,5*72 |  | 36 | [12 empty] | VV | 2 | 2 | True | 0 | ROZPOCET
| VV |  | "Levý břeh, pod soutokem se Sloupečníkem, km 36,562-36,566, 0,6 m3/bm, délka 4,5 m" 0,6*4,5 |  | 2.7 | [12 empty] | VV | 2 | 2 | True | 0 | ROZPOCET
| VV |  | "Levý břeh, nad soutokem se Sloupečníkem, km 36,572-36,657, 0,5 m3/bm, délka 82 m" 0,5*82 |  | 41 | [12 empty] | VV | 2 | 2 | True | 0 | ROZPOCET
| VV |  | Mezisoučet |  | 79.7 | [12 empty] | VV | 2 | 3 | True | 0 | ROZPOCET
| VV |  | "Sloupečník" | [14 empty] | VV | 2 | 1 | True | 0 | ROZPOCET
| VV |  | "Pod skluzem pod opevněním dna, tl. 150 mm" 1,8*12*0,15 |  | 3.24 | [12 empty] | VV | 2 | 2 | True | 0 | ROZPOCET
| VV |  | "Pod skluzem ve dně pod kamenným pasem km 0,003, plocha 20 m2, tl. 150 mm" 20*0,15 |  | 3 | [12 empty] | VV | 2 | 2 | True | 0 | ROZPOCET
| VV |  | "Svahy ve skluzu, 0,2-0,5 m3/bm, délka 2 x 6 m" ((0,2+0,5)/2)*2*6 |  | 4.2 | [12 empty] | VV | 2 | 2 | True | 0 | ROZPOCET
| VV |  | "Koryto nad skluzem, včetně pasů, 0,85 m3/bm, délka 10,2 m" 0,85*10,2 |  | 8.67 | [12 empty] | VV | 2 | 2 | True | 0 | ROZPOCET
| VV |  | Mezisoučet |  | 19.11 | [12 empty] | VV | 2 | 3 | True | 0 | ROZPOCET
| VV |  | Součet |  | 98.81 | [12 empty] | VV | 2 | 4 | True | 1 | ROZPOCET
17 | K | 463211153 | Rovnanina z lomového kamene neupraveného pro podélné i příčné objekty objemu přes 3 m3 z kamene tříděného, s urovnáním líce a vyklínováním spár úlomky kamene hmotnost jednotlivých kamenů přes 200 do 500 kg | m3 | 274.885 |  | 0 | CS ÚRS 2024 02 |  | základní |  | 0 | 1.848 | 507.9875 | 0 | 0 | 4 | K | 2 |  |  |  | ROZPOCET |  |  |  | 0 | 0 | 0 | 0 | 0 | 1 | 0 | 4 | -110602147
| Online PSC |  | https://podminky.urs.cz/item/CS_URS_2024_02/463211153 | [14 empty] | Online PSC | 2
| VV |  | "Svitava" | [14 empty] | VV | 2 | 1 | True | 0 | ROZPOCET
| VV |  | "Pravý břeh, šikmá délka 2,2 m, prům. tl. 0,5 m, patka 0,6 x 0,6 m, délka opevnění 72 m" ((2,2*0,5)+(0,6*0,6))*72 |  | 105.12 | [12 empty] | VV | 2 | 2 | True | 0 | ROZPOCET
| VV |  | "Levý břeh, km 36,562-36,566, šikmá délka 2,9 m, prům. tl. 0,5 m, patka 0,6 x 0,6 m, délka opevnění 4,5 m" ((2,9*0,5)+(0,6*0,6))*4,5 |  | 8.145 | [12 empty] | VV | 2 | 2 | True | 0 | ROZPOCET
| VV |  | "Levý břeh, km 36,572-36,657, šikmá délka 2,2 m, prům. tl. 0,5 m, patka 0,6 x 0,6 m, délka opevnění 82 m" ((2,2*0,5)+(0,6*0,6))*82 |  | 119.72 | [12 empty] | VV | 2 | 2 | True | 0 | ROZPOCET
| VV |  | Mezisoučet |  | 232.985 | [12 empty] | VV | 2 | 3 | True | 0 | ROZPOCET
| VV |  | "Sloupečník" | [14 empty] | VV | 2 | 1 | True | 0 | ROZPOCET
| VV |  | "Skluzem ve dně, plocha 20 m2, tl. 500 mm" 20*0,5 |  | 10 | [12 empty] | VV | 2 | 2 | True | 0 | ROZPOCET
| VV |  | "Svahy ve skluzu, 1,4-0,65 m3/bm, délka 2 x 6 m" ((1,4+0,65)/2)*2*6 |  | 12.3 | [12 empty] | VV | 2 | 2 | True | 0 | ROZPOCET
| VV |  | "Koryto nad skluzem, 2,8 m3/bm, délka 7 m" 2,8*7 |  | 19.6 | [12 empty] | VV | 2 | 2 | True | 0 | ROZPOCET
| VV |  | Mezisoučet |  | 41.9 | [12 empty] | VV | 2 | 3 | True | 0 | ROZPOCET
| VV |  | Součet |  | 274.885 | [12 empty] | VV | 2 | 4 | True | 1 | ROZPOCET
18 | K | 463211158 | Rovnanina z lomového kamene neupraveného pro podélné i příčné objekty objemu přes 3 m3 z kamene tříděného, s urovnáním líce a vyklínováním spár úlomky kamene hmotnost jednotlivých kamenů přes 500 kg | m3 | 29.43 |  | 0 | CS ÚRS 2024 02 |  | základní |  | 0 | 1.54 | 45.3222 | 0 | 0 | 4 | K | 2 |  |  |  | ROZPOCET |  |  |  | 0 | 0 | 0 | 0 | 0 | 1 | 0 | 4 | -1830675324
| Online PSC |  | https://podminky.urs.cz/item/CS_URS_2024_02/463211158 | [14 empty] | Online PSC | 2
| VV |  | "Dno pod skluzem ze Sloupečníku, kamenný pas v km 0,003" 1,8*12*0,75 |  | 16.2 | [12 empty] | VV | 2 | 2 | True | 0 | ROZPOCET
| VV |  | "Sloupečník, pas nad skluzem v km 0,010" (1,2+2,5+1,2)*1,8*0,75 |  | 6.615 | [12 empty] | VV | 2 | 2 | True | 0 | ROZPOCET
| VV |  | "Sloupečník, pas v místě napojení na stávající koryto, km 0,019" (1,2+2,5+1,2)*1,8*0,75 |  | 6.615 | [12 empty] | VV | 2 | 2 | True | 0 | ROZPOCET
| VV |  | Součet |  | 29.43 | [12 empty] | VV | 2 | 4 | True | 1 | ROZPOCET
19 | K | R60 | Přehození rovnaniny z l.k. štěrkovým výkopkem v tl. do 100 mm | m2 | 398.53 |  | 0 |  |  | základní |  | 0 | 0 | 0 | 0 | 0 | 4 | K | 2 |  |  |  | ROZPOCET |  |  |  | 0 | 0 | 0 | 0 | 0 | 1 | 0 | 4 | 1412659306
| VV |  | "Svitava" | [14 empty] | VV | 2 | 1 | True | 0 | ROZPOCET
| VV |  | "Pravý břeh, 2,2 m2/bm, délka 72 m" 2,2*72 |  | 158.4 | [12 empty] | VV | 2 | 2 | True | 0 | ROZPOCET
| VV |  | "Levý břeh, km 36,562-36,566, 2,9 m2/bm, délka 4,5 m" 2,9*4,5 |  | 13.05 | [12 empty] | VV | 2 | 2 | True | 0 | ROZPOCET
| VV |  | "Levý břeh, km 36,572-36,657, 2,2 m2/bm, délka 82 m" 2,2*82 |  | 180.4 | [12 empty] | VV | 2 | 2 | True | 0 | ROZPOCET
| VV |  | Mezisoučet |  | 351.85 | [12 empty] | VV | 2 | 3 | True | 0 | ROZPOCET
| VV |  | "Sloupečník" | [14 empty] | VV | 2 | 1 | True | 0 | ROZPOCET
| VV |  | "Svahy ve skluzu, 1,2-2,5 m2/bm, délka 2 x 6 m" ((1,2+2,5)/2)*2*6 |  | 22.2 | [12 empty] | VV | 2 | 2 | True | 0 | ROZPOCET
| VV |  | "Koryto nad skluzem, 1,2 m2/bm na svah, délka 10,2 m" 1,2*10,2*2 |  | 24.48 | [12 empty] | VV | 2 | 2 | True | 0 | ROZPOCET
| VV |  | Mezisoučet |  | 46.68 | [12 empty] | VV | 2 | 3 | True | 0 | ROZPOCET
| VV | PŘEHOZENÍ_01 | Součet |  | 398.53 | [12 empty] | VV | 2 | 4 | True | 1 | ROZPOCET
| D | 9 | Ostatní konstrukce a práce, bourání |  |  |  | 0 |  |  |  |  | 0 |  | 0.03663 |  | 0 | 1 | D | 1 |  |  |  | ROZPOCET | [9 empty] | 0
20 | K | 919726124 | Geotextilie netkaná pro ochranu, separaci nebo filtraci měrná hmotnost přes 500 do 800 g/m2 | m2 | 36 |  | 0 | CS ÚRS 2025 01 |  | základní |  | 0 | 0.0010175 | 0.03663 | 0 | 0 | 4 | K | 2 |  |  |  | ROZPOCET |  |  |  | 0 | 0 | 0 | 0 | 0 | 1 | 0 | 4 | 306609620
| Online PSC |  | https://podminky.urs.cz/item/CS_URS_2025_01/919726124 | [14 empty] | Online PSC | 2
| VV |  | "Geotextilie do dna skluzu, s přesahem 30 m2, prostřih a překrytí 20% navíc" 30*1,2 |  | 36 | [12 empty] | VV | 2 | 2 | True | 0 | ROZPOCET
| VV |  | Součet |  | 36 | [12 empty] | VV | 2 | 4 | True | 1 | ROZPOCET
21 | K | R03 | Zachování a prodloužení stávajících výustí v břehovém opevnění - D+M | kpl | 1 |  | 0 |  |  | základní |  | 0 | 0 | 0 | 0 | 0 | 4 | K | 2 |  |  |  | ROZPOCET |  |  |  | 0 | 0 | 0 | 0 | 0 | 1 | 0 | 4 | 696894560
| P |  | Poznámka k položce: - zachování a prodloužení vyústění DN300 v km 36,630 na levém břehu toku Svitava - včetně dodávky a montáže prodlužovaného potrubí v celkové délce 3,5 m - včetně odvozu a uložení zbytků stávající výusti na skládku - beton DN400 v délce 1,0 m + plastové perforované potrubí DN300 v délce 1,0 m (plastoví potrubí DN300 je v betonovém potrubí DN400) - včetně veškerých stavebních a montážních prací plynulého napojení nového plastového potrubí PVC KG DN300 SN12 na stávající potrubí korugované - přechodky, případné obetonování apod. | [14 empty] | P | 2
22 | K | R04 | Likvidace komunálního odpadu z nánosů v souladu se zk. O odpadech č 185/2001 Sb. v platném znění. Součástí položky jsou přesuny, doprava a potřebná manipulace s odpady včetně případných poplatků za uložení na skládku. | t | 0.1 |  | 0 |  |  | základní |  | 0 | 0 | 0 | 0 | 0 | 4 | K | 2 |  |  |  | ROZPOCET |  |  |  | 0 | 0 | 0 | 0 | 0 | 1 | 0 | 4 | -593523029
| P |  | Poznámka k položce: - včetně vytřídění odpadu z nánosů, roztřídění odpadů podle druhu odpadu, manipulace, přesunů a uložení na skládku nebo do sběrného střediska, včetně případných poplatků - předpokládané množství odpadu 0,1 t | [14 empty] | P | 2
23 | K | R11.01 | Odstranění dřevní hmoty ze sedimentu | kpl | 1 |  | 0 |  |  | základní |  | 0 | 0 | 0 | 0 | 0 | 4 | K | 2 |  |  |  | ROZPOCET |  |  |  | 0 | 0 | 0 | 0 | 0 | 1 | 0 | 4 | -2061730845
| P |  | Poznámka k položce: - včetně manipulace a ekologické likvidace | [14 empty] | P | 2
| D | 997 | Doprava suti a vybouraných hmot |  |  |  | 0 |  |  |  |  | 0 |  | 0 |  | 0 | 1 | D | 1 |  |  |  | ROZPOCET | [9 empty] | 0
24 | K | 997312511 | Vodorovná doprava suti a vybouraných hmot po suchu se složením a hrubým urovnáním nebo přeložením na jiný dopravní prostředek do 1 km | t | 300.71 |  | 0 | CS ÚRS 2025 01 |  | základní |  | 0 | 0 | 0 | 0 | 0 | 4 | K | 2 |  |  |  | ROZPOCET |  |  |  | 0 | 0 | 0 | 0 | 0 | 1 | 0 | 4 | 916413374
| Online PSC |  | https://podminky.urs.cz/item/CS_URS_2025_01/997312511 | [14 empty] | Online PSC | 2
| P |  | Poznámka k položce: - odvoz stávajícího rozebraného opevnění - PD uvažuje odvoz do lomu pod VD Boskovice, parcela č. 4516/6, k.ú. Boskovice, cca 21 km od stavby pro možnost dalšího využití | [14 empty] | P | 2
25 | K | 997312519 | Vodorovná doprava suti a vybouraných hmot po suchu se složením a hrubým urovnáním nebo přeložením na jiný dopravní prostředek Příplatek k ceně za každý další započatý 1 km | t | 6014.2 |  | 0 | CS ÚRS 2025 01 |  | základní |  | 0 | 0 | 0 | 0 | 0 | 4 | K | 2 |  |  |  | ROZPOCET |  |  |  | 0 | 0 | 0 | 0 | 0 | 1 | 0 | 4 | 1272625645
| Online PSC |  | https://podminky.urs.cz/item/CS_URS_2025_01/997312519 | [14 empty] | Online PSC | 2
| P |  | Poznámka k položce: - odvoz stávajícího rozebraného opevnění - PD uvažuje odvoz do lomu pod VD Boskovice, parcela č. 4516/6, k.ú. Boskovice, cca 21 km od stavby pro možnost dalšího využití | [14 empty] | P | 2
| VV |  | 300,71*20 'Přepočtené koeficientem množství |  | 6014.2 | [12 empty] | VV | 2 | 2 | False | 1 | ROZPOCET
| D | 998 | Přesun hmot |  |  |  | 0 |  |  |  |  | 0 |  | 0 |  | 0 | 1 | D | 1 |  |  |  | ROZPOCET | [9 empty] | 0
26 | K | 998332011 | Přesun hmot pro úpravy vodních toků a kanály, hráze rybníků apod. dopravní vzdálenost do 500 m | t | 775.669 |  | 0 | CS ÚRS 2025 01 |  | základní |  | 0 | 0 | 0 | 0 | 0 | 4 | K | 2 |  |  |  | ROZPOCET |  |  |  | 0 | 0 | 0 | 0 | 0 | 1 | 0 | 4 | -1965192116
| Online PSC |  | https://podminky.urs.cz/item/CS_URS_2025_01/998332011 | [14 empty] | Online PSC | 2
27 | K | R56 | Příplatek za přesun hmot ve ztížených podmínkách | t | 775.669 |  | 0 |  |  | základní |  | 0 | 0 | 0 | 0 | 0 | 4 | K | 2 |  |  |  | ROZPOCET |  |  |  | 0 | 0 | 0 | 0 | 0 | 1 | 0 | 4 | 1712503270
| P |  | Poznámka k položce: - ztížený přístup na staveniště, - nutnost použití lehké mechamizace - pohyb mechanizace v korytě toku | [14 empty] | P | 2

## 24084-13XT-KM-02 - SO02 -...
[18 empty] | {57c75aa5-05e7-4f1c-a9ac-4b32fa34d498} | [5 empty] | TRAVINY_02 | 950 | 2
[18 empty] | 2 | [5 empty] | NÁNOSY_JEZÍRKO_02 | 256 | 2
| KRYCÍ LIST SOUPISU PRACÍ | [7 empty] | v --- níže se nacházejí doplnkové a pomocné údaje k sestavám --- v | [8 empty] | False | [5 empty] | NÁNOSY_TOKY_02 | 215 | 2
Stavba:
Svitava, úprava Blansko Salm, ř. km 36,540 – 36,663, oprava toku, odtěžení sedimentu
Objekt:
24084-13XT-KM-02 - SO02 - Těžení nánosů
| KSO: |  |  |  |  | CC-CZ:
| Místo: |  | k.ú. Blansko |  |  | Datum: | 6. 2. 2025
| Zadavatel: |  |  |  |  | IČ: | 70890013
|  | Povodí Moravy, s.p. |  |  |  | DIČ: | CZ70890013
| Účastník: |  |  |  |  | IČ: | Vyplň údaj
|  | Vyplň údaj |  |  |  | DIČ: | Vyplň údaj
| Projektant: |  |  |  |  | IČ: | 00220078
|  | Regioprojekt Brno, s.r.o. |  |  |  | DIČ: | CZ00220078
| Zpracovatel: |  |  |  |  | IČ:
|  | Ing. Michal Kachtík |  |  |  | DIČ:
Poznámka:
| Cena bez DPH | [5 empty] | 0
|  |  | Základ daně |  |  | Sazba daně | Výše daně
| DPH | základní | 0 |  |  | 21% | 0
|  | snížená | 0 |  |  | 12% | 0
|  | zákl. přenesená | 0 |  |  | 21% | 0
|  | sníž. přenesená | 0 |  |  | 12% | 0
|  | nulová | 0 |  |  | 0% | 0
| Cena s DPH |  |  | v | CZK |  | 0
REKAPITULACE ČLENĚNÍ SOUPISU PRACÍ
Stavba:
Svitava, úprava Blansko Salm, ř. km 36,540 – 36,663, oprava toku, odtěžení sedimentu
Objekt:
24084-13XT-KM-02 - SO02 - Těžení nánosů
Místo: |  |  | k.ú. Blansko |  |  | Datum: | 6. 2. 2025
Zadavatel: |  |  | Povodí Moravy, s.p. |  |  | Projektant: | Regioprojekt Brno, s.r.o.
Účastník: |  |  | Vyplň údaj |  |  | Zpracovatel: | Ing. Michal Kachtík
Kód dílu - Popis | [6 empty] | Cena celkem [CZK]
Náklady stavby celkem | [6 empty] | 0 | [11 empty] | -1
| HSV - Práce a dodávky HSV | [5 empty] | 0
| 1 - Zemní práce | [5 empty] | 0
| 9 - Ostatní konstrukce a práce, bourání | [5 empty] | 0
SOUPIS PRACÍ
Stavba:
Svitava, úprava Blansko Salm, ř. km 36,540 – 36,663, oprava toku, odtěžení sedimentu
Objekt:
24084-13XT-KM-02 - SO02 - Těžení nánosů
Místo: |  |  | k.ú. Blansko |  |  | Datum: | 6. 2. 2025
Zadavatel: |  |  | Povodí Moravy, s.p. |  |  | Projektant: | Regioprojekt Brno, s.r.o.
Účastník: |  |  | Vyplň údaj |  |  | Zpracovatel: | Ing. Michal Kachtík
PČ | Typ | Kód | Popis | MJ | Množství | J.cena [CZK] | Cena celkem [CZK] | Cenová soustava |  | DPH | J. Nh [h] | Nh celkem [h] | J. hmotnost [t] | Hmotnost celkem [t] | J. suť [t] | Suť Celkem [t]
Náklady soupisu celkem | [6 empty] | 0 |  |  |  |  | 0 |  | 0.019 |  | 0 |  | D | -1 | [13 empty] | 0
| D | HSV | Práce a dodávky HSV |  |  |  | 0 |  |  |  |  | 0 |  | 0.019 |  | 0 | 1 | D | 0 |  |  |  | ROZPOCET | [9 empty] | 0
| D | 1 | Zemní práce |  |  |  | 0 |  |  |  |  | 0 |  | 0.019 |  | 0 | 1 | D | 1 |  |  |  | ROZPOCET | [9 empty] | 0
1 | K | 111111101 | Odstranění travin a rákosu ručně travin pro jakoukoli plochu v rovině nebo ve svahu sklonu do 1:5 | m2 | 399 |  | 0 | CS ÚRS 2025 01 |  | základní |  | 0 | 0 | 0 | 0 | 0 | 4 | K | 2 |  |  |  | ROZPOCET |  |  |  | 0 | 0 | 0 | 0 | 0 | 1 | 0 | 4 | 1814866457
| Online PSC |  | https://podminky.urs.cz/item/CS_URS_2025_01/111111101 | [14 empty] | Online PSC | 2
| VV |  | "V okolí jezírka a v jezírku, celková plocha 650 m2, měřeno ze situace" 650 |  | 650 | [12 empty] | VV | 2 | 2 | True | 0 | ROZPOCET
| VV |  | "V místě nánosů v korytech vodních toků, předpoklad 300 m2" 300 |  | 300 | [12 empty] | VV | 2 | 2 | True | 0 | ROZPOCET
| VV | TRAVINY_02 | Součet |  | 950 | [12 empty] | VV | 2 | 4 | True | 0 | ROZPOCET
| VV |  | "60% do sklonu 1:5, 70% traviny" TRAVINY_02*0,6*0,7 |  | 399 | [12 empty] | VV | 2 | 2 | True | 0 | ROZPOCET
| VV |  | Součet |  | 399 | [12 empty] | VV | 2 | 4 | True | 1 | ROZPOCET
2 | K | 111111102 | Odstranění travin a rákosu ručně travin pro jakoukoli plochu ve svahu sklonu přes 1:5 | m2 | 266 |  | 0 | CS ÚRS 2025 01 |  | základní |  | 0 | 0 | 0 | 0 | 0 | 4 | K | 2 |  |  |  | ROZPOCET |  |  |  | 0 | 0 | 0 | 0 | 0 | 1 | 0 | 4 | -2103676278
| Online PSC |  | https://podminky.urs.cz/item/CS_URS_2025_01/111111102 | [14 empty] | Online PSC | 2
| VV |  | "40% ve sklonu přes 1:5, 70% traviny" TRAVINY_02*0,4*0,7 |  | 266 | [12 empty] | VV | 2 | 2 | True | 0 | ROZPOCET
| VV |  | Součet |  | 266 | [12 empty] | VV | 2 | 4 | True | 1 | ROZPOCET
3 | K | 111111104 | Odstranění travin a rákosu ručně rákosu pro jakoukoliv plochu | m2 | 285 |  | 0 | CS ÚRS 2025 01 |  | základní |  | 0 | 0 | 0 | 0 | 0 | 4 | K | 2 |  |  |  | ROZPOCET |  |  |  | 0 | 0 | 0 | 0 | 0 | 1 | 0 | 4 | -1542242457
| Online PSC |  | https://podminky.urs.cz/item/CS_URS_2025_01/111111104 | [14 empty] | Online PSC | 2
| VV |  | "30% rákos" TRAVINY_02*0,3 |  | 285 | [12 empty] | VV | 2 | 2 | True | 0 | ROZPOCET
| VV |  | Součet |  | 285 | [12 empty] | VV | 2 | 4 | True | 1 | ROZPOCET
4 | K | 122703601 | Odstranění nánosů z vypuštěných vodních nádrží nebo rybníků s uložením do hromad na vzdálenost do 20 m ve výkopišti při únosnosti dna přes 15 kPa do 40 kPa | m3 | 204.8 |  | 0 | CS ÚRS 2025 01 |  | základní |  | 0 | 0 | 0 | 0 | 0 | 4 | K | 2 |  |  |  | ROZPOCET |  |  |  | 0 | 0 | 0 | 0 | 0 | 1 | 0 | 4 | -1445104117
| Online PSC |  | https://podminky.urs.cz/item/CS_URS_2025_01/122703601 | [14 empty] | Online PSC | 2
| VV |  | "Odstranění nánosů v jezírku, viz tabulky kubatur přílohy D.1.1.1. Technická zpráva" 256 |  | 256 | [12 empty] | VV | 2 | 2 | True | 0 | ROZPOCET
| VV | NÁNOSY_JEZÍRKO_02 | Součet |  | 256 | [12 empty] | VV | 2 | 4 | True | 0 | ROZPOCET
| VV |  | "únosnost do 40 kPa - 80%" NÁNOSY_JEZÍRKO_02*0,8 |  | 204.8 | [12 empty] | VV | 2 | 2 | True | 0 | ROZPOCET
| VV |  | Součet |  | 204.8 | [12 empty] | VV | 2 | 4 | True | 1 | ROZPOCET
5 | K | 122703602 | Odstranění nánosů z vypuštěných vodních nádrží nebo rybníků s uložením do hromad na vzdálenost do 20 m ve výkopišti při únosnosti dna přes 40 kPa do 60 kPa | m3 | 51.2 |  | 0 | CS ÚRS 2025 01 |  | základní |  | 0 | 0 | 0 | 0 | 0 | 4 | K | 2 |  |  |  | ROZPOCET |  |  |  | 0 | 0 | 0 | 0 | 0 | 1 | 0 | 4 | -1143016119
| Online PSC |  | https://podminky.urs.cz/item/CS_URS_2025_01/122703602 | [14 empty] | Online PSC | 2
| VV |  | "únosnost do 60 kPa - 20%" NÁNOSY_JEZÍRKO_02*0,2 |  | 51.2 | [12 empty] | VV | 2 | 2 | True | 0 | ROZPOCET
| VV |  | Součet |  | 51.2 | [12 empty] | VV | 2 | 4 | True | 1 | ROZPOCET
6 | K | 129253201 | Čištění otevřených koryt vodotečí strojně s přehozením rozpojeného nánosu do 3 m nebo s naložením na dopravní prostředek při šířce původního dna přes 5 m a hloubce koryta do 5 m v hornině třídy těžitelnosti I skupiny 3 | m3 | 150.5 |  | 0 | CS ÚRS 2025 01 |  | základní |  | 0 | 0 | 0 | 0 | 0 | 4 | K | 2 |  |  |  | ROZPOCET |  |  |  | 0 | 0 | 0 | 0 | 0 | 1 | 0 | 4 | -677470134
| Online PSC |  | https://podminky.urs.cz/item/CS_URS_2025_01/129253201 | [14 empty] | Online PSC | 2
| VV |  | "Odstranění nánosů v toku Svitava, viz tabulky kubatur přílohy D.1.1.1. Technická zpráva" 170 |  | 170 | [12 empty] | VV | 2 | 2 | True | 0 | ROZPOCET
| VV |  | "Odstranění nánosů v toku Sloupečník, viz tabulky kubatur přílohy D.1.1.1. Technická zpráva" 45 |  | 45 | [12 empty] | VV | 2 | 2 | True | 0 | ROZPOCET
| VV | NÁNOSY_TOKY_02 | Součet |  | 215 | [12 empty] | VV | 2 | 4 | True | 0 | ROZPOCET
| VV |  | "70% těžitelnost I" 0,7*NÁNOSY_TOKY_02 |  | 150.5 | [12 empty] | VV | 2 | 2 | True | 0 | ROZPOCET
| VV |  | Součet |  | 150.5 | [12 empty] | VV | 2 | 4 | True | 1 | ROZPOCET
7 | K | 129353201 | Čištění otevřených koryt vodotečí strojně s přehozením rozpojeného nánosu do 3 m nebo s naložením na dopravní prostředek při šířce původního dna přes 5 m a hloubce koryta do 5 m v hornině třídy těžitelnosti II skupiny 4 | m3 | 64.5 |  | 0 | CS ÚRS 2025 01 |  | základní |  | 0 | 0 | 0 | 0 | 0 | 4 | K | 2 |  |  |  | ROZPOCET |  |  |  | 0 | 0 | 0 | 0 | 0 | 1 | 0 | 4 | 1216923916
| Online PSC |  | https://podminky.urs.cz/item/CS_URS_2025_01/129353201 | [14 empty] | Online PSC | 2
| VV |  | "30% těžitelnost II" 0,3*NÁNOSY_TOKY_02 |  | 64.5 | [12 empty] | VV | 2 | 2 | True | 0 | ROZPOCET
| VV |  | Součet |  | 64.5 | [12 empty] | VV | 2 | 4 | True | 1 | ROZPOCET
8 | K | 162253101 | Vodorovné přemístění nánosu z vodních nádrží nebo rybníků s vyklopením a hrubým urovnáním skládky při únosnosti dna přes 40 kPa, na vzdálenost přes 20 do 60 m | m3 | 51.2 |  | 0 | CS ÚRS 2025 01 |  | základní |  | 0 | 0 | 0 | 0 | 0 | 4 | K | 2 |  |  |  | ROZPOCET |  |  |  | 0 | 0 | 0 | 0 | 0 | 1 | 0 | 4 | -886822552
| Online PSC |  | https://podminky.urs.cz/item/CS_URS_2025_01/162253101 | [14 empty] | Online PSC | 2
| VV |  | "únosnost přes 40 kPa - 20%" NÁNOSY_JEZÍRKO_02*0,2 |  | 51.2 | [12 empty] | VV | 2 | 2 | True | 0 | ROZPOCET
| VV |  | Součet |  | 51.2 | [12 empty] | VV | 2 | 4 | True | 1 | ROZPOCET
9 | K | 162253102 | Vodorovné přemístění nánosu z vodních nádrží nebo rybníků s vyklopením a hrubým urovnáním skládky při únosnosti dna přes 15 do 40 kPa, na vzdálenost přes 20 do 40 m | m3 | 204.8 |  | 0 | CS ÚRS 2025 01 |  | základní |  | 0 | 0 | 0 | 0 | 0 | 4 | K | 2 |  |  |  | ROZPOCET |  |  |  | 0 | 0 | 0 | 0 | 0 | 1 | 0 | 4 | 747747221
| Online PSC |  | https://podminky.urs.cz/item/CS_URS_2025_01/162253102 | [14 empty] | Online PSC | 2
| VV |  | "únosnost do 40 kPa -80%" NÁNOSY_JEZÍRKO_02*0,8 |  | 204.8 | [12 empty] | VV | 2 | 2 | True | 0 | ROZPOCET
| VV |  | Součet |  | 204.8 | [12 empty] | VV | 2 | 4 | True | 1 | ROZPOCET
10 | K | 162253902 | Vodorovné přemístění nánosu z vodních nádrží nebo rybníků s vyklopením a hrubým urovnáním skládky Příplatek k ceně -3102 za každých dalších i započatých 10 m přes 40 m | m3 | 409.6 |  | 0 | CS ÚRS 2025 01 |  | základní |  | 0 | 0 | 0 | 0 | 0 | 4 | K | 2 |  |  |  | ROZPOCET |  |  |  | 0 | 0 | 0 | 0 | 0 | 1 | 0 | 4 | 566382682
| Online PSC |  | https://podminky.urs.cz/item/CS_URS_2025_01/162253902 | [14 empty] | Online PSC | 2
| VV |  | "únosnost do 40 kPa -80% - 20 m" 2*(NÁNOSY_JEZÍRKO_02*0,8) |  | 409.6 | [12 empty] | VV | 2 | 2 | True | 0 | ROZPOCET
| VV |  | Součet |  | 409.6 | [12 empty] | VV | 2 | 4 | True | 1 | ROZPOCET
11 | K | 167151111 | Nakládání, skládání a překládání neulehlého výkopku nebo sypaniny strojně nakládání, množství přes 100 m3, z hornin třídy těžitelnosti I, skupiny 1 až 3 | m3 | 471 |  | 0 | CS ÚRS 2025 01 |  | základní |  | 0 | 0 | 0 | 0 | 0 | 4 | K | 2 |  |  |  | ROZPOCET |  |  |  | 0 | 0 | 0 | 0 | 0 | 1 | 0 | 4 | 879283228
| Online PSC |  | https://podminky.urs.cz/item/CS_URS_2025_01/167151111 | [14 empty] | Online PSC | 2
| VV |  | "Nakládání nánosů k odvozu" NÁNOSY_JEZÍRKO_02+NÁNOSY_TOKY_02 |  | 471 | [12 empty] | VV | 2 | 2 | True | 0 | ROZPOCET
| VV |  | Součet |  | 471 | [12 empty] | VV | 2 | 4 | True | 1 | ROZPOCET
12 | K | 167151121 | Nakládání, skládání a překládání neulehlého výkopku nebo sypaniny strojně skládání nebo překládání, z hornin třídy těžitelnosti I, skupiny 1 až 3 | m3 | 942 |  | 0 | CS ÚRS 2025 01 |  | základní |  | 0 | 0 | 0 | 0 | 0 | 4 | K | 2 |  |  |  | ROZPOCET |  |  |  | 0 | 0 | 0 | 0 | 0 | 1 | 0 | 4 | -1077771937
| Online PSC |  | https://podminky.urs.cz/item/CS_URS_2025_01/167151121 | [14 empty] | Online PSC | 2
| VV |  | "Překládání nánosů po vytěžení" (NÁNOSY_JEZÍRKO_02+NÁNOSY_TOKY_02)*2 |  | 942 | [12 empty] | VV | 2 | 2 | True | 0 | ROZPOCET
| VV |  | Součet |  | 942 | [12 empty] | VV | 2 | 4 | True | 1 | ROZPOCET
13 | K | 181411121 | Založení trávníku na půdě předem připravené plochy do 1000 m2 výsevem včetně utažení lučního v rovině nebo na svahu do 1:5 | m2 | 570 |  | 0 | CS ÚRS 2025 01 |  | základní |  | 0 | 0 | 0 | 0 | 0 | 4 | K | 2 |  |  |  | ROZPOCET |  |  |  | 0 | 0 | 0 | 0 | 0 | 1 | 0 | 4 | 1128494157
| Online PSC |  | https://podminky.urs.cz/item/CS_URS_2025_01/181411121 | [14 empty] | Online PSC | 2
| VV |  | "60% do sklonu 1:5" TRAVINY_02*0,6 |  | 570 | [12 empty] | VV | 2 | 2 | True | 0 | ROZPOCET
| VV |  | Součet |  | 570 | [12 empty] | VV | 2 | 4 | True | 1 | ROZPOCET
14 | M | 00572472 | osivo směs travní krajinná-rovinná | kg | 11.4 |  | 0 | CS ÚRS 2025 01 |  | základní |  | 0 | 0.001 | 0.0114 | 0 | 0 | 8 | M | 2 |  |  |  | ROZPOCET |  |  |  | 0 | 0 | 0 | 0 | 0 | 1 | 0 | 4 | -33240786
| VV |  | 570*0,02 'Přepočtené koeficientem množství |  | 11.4 | [12 empty] | VV | 2 | 2 | False | 1 | ROZPOCET
15 | K | 181411122 | Založení trávníku na půdě předem připravené plochy do 1000 m2 výsevem včetně utažení lučního na svahu přes 1:5 do 1:2 | m2 | 380 |  | 0 | CS ÚRS 2025 01 |  | základní |  | 0 | 0 | 0 | 0 | 0 | 4 | K | 2 |  |  |  | ROZPOCET |  |  |  | 0 | 0 | 0 | 0 | 0 | 1 | 0 | 4 | -921575442
| Online PSC |  | https://podminky.urs.cz/item/CS_URS_2025_01/181411122 | [14 empty] | Online PSC | 2
| VV |  | "40% vo sklonu přes 1:5" TRAVINY_02*0,4 |  | 380 | [12 empty] | VV | 2 | 2 | True | 0 | ROZPOCET
| VV |  | Součet |  | 380 | [12 empty] | VV | 2 | 4 | True | 1 | ROZPOCET
16 | M | 00572474 | osivo směs travní krajinná-svahová | kg | 7.6 |  | 0 | CS ÚRS 2025 01 |  | základní |  | 0 | 0.001 | 0.0076 | 0 | 0 | 8 | M | 2 |  |  |  | ROZPOCET |  |  |  | 0 | 0 | 0 | 0 | 0 | 1 | 0 | 4 | -914578839
| VV |  | 380*0,02 'Přepočtené koeficientem množství |  | 7.6 | [12 empty] | VV | 2 | 2 | False | 1 | ROZPOCET
17 | K | 182151111 | Svahování trvalých svahů do projektovaných profilů strojně s potřebným přemístěním výkopku při svahování v zářezech v hornině třídy těžitelnosti I, skupiny 1 až 3 | m2 | 490 |  | 0 | CS ÚRS 2025 01 |  | základní |  | 0 | 0 | 0 | 0 | 0 | 4 | K | 2 |  |  |  | ROZPOCET |  |  |  | 0 | 0 | 0 | 0 | 0 | 1 | 0 | 4 | 832897640
| Online PSC |  | https://podminky.urs.cz/item/CS_URS_2025_01/182151111 | [14 empty] | Online PSC | 2
| VV |  | "Svahování svahů jezírka, prům. délka svahu 7,0 m" 7*70 |  | 490 | [12 empty] | VV | 2 | 2 | True | 0 | ROZPOCET
| VV |  | Součet |  | 490 | [12 empty] | VV | 2 | 4 | True | 1 | ROZPOCET
18 | K | R23 | Ekologická likvidace pokosených travin a rákosu | kpl | 1 |  | 0 |  |  | základní |  | 0 | 0 | 0 | 0 | 0 | 4 | K | 2 |  |  |  | ROZPOCET |  |  |  | 0 | 0 | 0 | 0 | 0 | 1 | 0 | 4 | 1535484538
| P |  | Poznámka k položce: - včetně shrabání pokosených travin a rákosu na hromady, včetně veškeré manipulace | [14 empty] | P | 2
19 | K | R24 | Zajištění vypuštění jezírka pod jezem včetně odčerpání zbylého mrtvého prostoru jezírka | kpl | 1 |  | 0 |  |  | základní |  | 0 | 0 | 0 | 0 | 0 | 4 | K | 2 |  |  |  | ROZPOCET |  |  |  | 0 | 0 | 0 | 0 | 0 | 1 | 0 | 4 | 1278218786
| P |  | Poznámka k položce: - včetně odávky a montáže vhodné čerpací soustavy - včetně čerpání přítoků do jezírka při těžení nánosů - včetně převedení vody z nápustného potrubí jezírka do výpustného potrubí požeráku, např. pomocí potrubí, stávající přítokové potrubí DN500, stávající výpustné potrubí v požeráku DN600 - včetně zajištění odkalení vody od sedimentů | [14 empty] | P | 2
20 | K | R28 | Likvidace nánosů v souladu se zk. O odpadech č 541/2020 Sb. v platném znění. Součástí položky je doprava, potřebná manipulace s nánosem a případné poplatky za uložení nánosů na skládku. | m3 | 471 |  | 0 |  |  | základní |  | 0 | 0 | 0 | 0 | 0 | 4 | K | 2 |  |  |  | ROZPOCET |  |  |  | 0 | 0 | 0 | 0 | 0 | 1 | 0 | 4 | 876756737
| P |  | Poznámka k položce: - odvoz nánosů na skládku včetně případného poplatku za skládku - PD uvažuje odvést na rekultivaci lomu Dolní Lhota, který je situován cca 3 km od stavby, 450 kč/t = 900 kč/m3 | [14 empty] | P | 2
| VV |  | NÁNOSY_JEZÍRKO_02+NÁNOSY_TOKY_02 |  | 471 | [12 empty] | VV | 2 | 2 | True | 0 | ROZPOCET
| VV |  | Součet |  | 471 | [12 empty] | VV | 2 | 4 | True | 1 | ROZPOCET
21 | K | RP11 | Příplatek za přehazování sedimentu v korytech vodních toků | m3 | 215 |  | 0 |  |  | základní |  | 0 | 0 | 0 | 0 | 0 | 4 | K | 2 |  |  |  | ROZPOCET |  |  |  | 0 | 0 | 0 | 0 | 0 | 1 | 0 | 4 | -380816819
| VV |  | NÁNOSY_TOKY_02 |  | 215 | [12 empty] | VV | 2 | 2 | True | 0 | ROZPOCET
| VV |  | Součet |  | 215 | [12 empty] | VV | 2 | 4 | True | 1 | ROZPOCET
22 | K | RP16 | Opatření pro vytvoření vodonepropustné konstrukce pro přepravu nánosů na místo uložení - D+M | kpl | 1 |  | 0 |  |  | základní |  | 0 | 0 | 0 | 0 | 0 | 4 | K | 2 |  |  |  | ROZPOCET |  |  |  | 0 | 0 | 0 | 0 | 0 | 1 | 0 | 4 | -68172942
23 | K | RP6 | Zajištění přístupu do koryta, k jezírku a do jezírka dle zvolené technologie zhotovitele | kpl | 1 |  | 0 |  |  | základní |  | 0 | 0 | 0 | 0 | 0 | 4 | K | 2 |  |  |  | ROZPOCET |  |  |  | 0 | 0 | 0 | 0 | 0 | 1 | 0 | 4 | -1388457388
| P |  | Poznámka k položce: - zřízení příp. sjezdu - včetně případného zpevnění povrchu sjezdu panely nebo ŠD - včetně případného převedení vody pod sjezdem - včetně demontáže a likvidace a uvedení do původního stavu | [14 empty] | P | 2
24 | K | RP9 | Zajištění odvodnění sedimentů před přemístěním na místo uložení | kpl | 1 |  | 0 |  |  | základní |  | 0 | 0 | 0 | 0 | 0 | 4 | K | 2 |  |  |  | ROZPOCET |  |  |  | 0 | 0 | 0 | 0 | 0 | 1 | 0 | 4 | -924966596
| D | 9 | Ostatní konstrukce a práce, bourání |  |  |  | 0 |  |  |  |  | 0 |  | 0 |  | 0 | 1 | D | 1 |  |  |  | ROZPOCET | [9 empty] | 0
25 | K | R02.34 | Zřízení a likvidace přístupu v ploše zátopy jezírka pro pojezd | kpl | 1 |  | 0 |  |  | základní |  | 0 | 0 | 0 | 0 | 0 | 4 | K | 2 |  |  |  | ROZPOCET |  |  |  | 0 | 0 | 0 | 0 | 0 | 1 | 0 | 4 | -641023778
| P |  | Poznámka k položce: - včetně dovozu, uložení a následné likvidace a odvozu - včetně materiálu (např. dřevěné povaly, panely) - včetně případných přesunů v rámci stavby | [14 empty] | P | 2
26 | K | R04 | Likvidace komunálního odpadu z nánosů v souladu se zk. O odpadech č 185/2001 Sb. v platném znění. Součástí položky jsou přesuny, doprava a potřebná manipulace s odpady včetně případných poplatků za uložení na skládku. | t | 0.1 |  | 0 |  |  | základní |  | 0 | 0 | 0 | 0 | 0 | 4 | K | 2 |  |  |  | ROZPOCET |  |  |  | 0 | 0 | 0 | 0 | 0 | 1 | 0 | 4 | -1631285
| P |  | Poznámka k položce: - včetně vytřídění odpadu z nánosů, roztřídění odpadů podle druhu odpadu, manipulace, přesunů a uložení na skládku nebo do sběrného střediska, včetně případných poplatků - předpokládané množství odpadu 0,1 t | [14 empty] | P | 2
27 | K | R11.01 | Odstranění dřevní hmoty ze sedimentu | kpl | 1 |  | 0 |  |  | základní |  | 0 | 0 | 0 | 0 | 0 | 4 | K | 2 |  |  |  | ROZPOCET |  |  |  | 0 | 0 | 0 | 0 | 0 | 1 | 0 | 4 | -662055754
| P |  | Poznámka k položce: - včetně manipulace a ekologické likvidace | [14 empty] | P | 2
28 | K | R11.08 | Odvodnění sedimentu v prostoru zátopy jezírka | kpl | 1 |  | 0 |  |  | základní |  | 0 | 0 | 0 | 0 | 0 | 4 | K | 2 |  |  |  | ROZPOCET |  |  |  | 0 | 0 | 0 | 0 | 0 | 1 | 0 | 4 | 1967854863
| P |  | Poznámka k položce: - vyhloubení odvodňovací strouhy a per v sedimentu | [14 empty] | P | 2

## 24084-13XT-KM-03 - VRN - ...
{de11631e-95bd-427b-b965-538d81617412}
2
| KRYCÍ LIST SOUPISU PRACÍ | [7 empty] | v --- níže se nacházejí doplnkové a pomocné údaje k sestavám --- v | [8 empty] | False
Stavba:
Svitava, úprava Blansko Salm, ř. km 36,540 – 36,663, oprava toku, odtěžení sedimentu
Objekt:
24084-13XT-KM-03 - VRN - Vedlejší rozpočtové náklady
| KSO: |  |  |  |  | CC-CZ:
| Místo: |  | k.ú. Blansko |  |  | Datum: | 6. 2. 2025
| Zadavatel: |  |  |  |  | IČ: | 70890013
|  | Povodí Moravy, s.p. |  |  |  | DIČ: | CZ70890013
| Účastník: |  |  |  |  | IČ: | Vyplň údaj
|  | Vyplň údaj |  |  |  | DIČ: | Vyplň údaj
| Projektant: |  |  |  |  | IČ: | 00220078
|  | Regioprojekt Brno, s.r.o. |  |  |  | DIČ: | CZ00220078
| Zpracovatel: |  |  |  |  | IČ:
|  | Ing. Michal Kachtík |  |  |  | DIČ:
Poznámka:
| Cena bez DPH | [5 empty] | 0
|  |  | Základ daně |  |  | Sazba daně | Výše daně
| DPH | základní | 0 |  |  | 21% | 0
|  | snížená | 0 |  |  | 12% | 0
|  | zákl. přenesená | 0 |  |  | 21% | 0
|  | sníž. přenesená | 0 |  |  | 12% | 0
|  | nulová | 0 |  |  | 0% | 0
| Cena s DPH |  |  | v | CZK |  | 0
REKAPITULACE ČLENĚNÍ SOUPISU PRACÍ
Stavba:
Svitava, úprava Blansko Salm, ř. km 36,540 – 36,663, oprava toku, odtěžení sedimentu
Objekt:
24084-13XT-KM-03 - VRN - Vedlejší rozpočtové náklady
Místo: |  |  | k.ú. Blansko |  |  | Datum: | 6. 2. 2025
Zadavatel: |  |  | Povodí Moravy, s.p. |  |  | Projektant: | Regioprojekt Brno, s.r.o.
Účastník: |  |  | Vyplň údaj |  |  | Zpracovatel: | Ing. Michal Kachtík
Kód dílu - Popis | [6 empty] | Cena celkem [CZK]
Náklady stavby celkem | [6 empty] | 0 | [11 empty] | -1
| VRN - Vedlejší rozpočtové náklady | [5 empty] | 0
SOUPIS PRACÍ
Stavba:
Svitava, úprava Blansko Salm, ř. km 36,540 – 36,663, oprava toku, odtěžení sedimentu
Objekt:
24084-13XT-KM-03 - VRN - Vedlejší rozpočtové náklady
Místo: |  |  | k.ú. Blansko |  |  | Datum: | 6. 2. 2025
Zadavatel: |  |  | Povodí Moravy, s.p. |  |  | Projektant: | Regioprojekt Brno, s.r.o.
Účastník: |  |  | Vyplň údaj |  |  | Zpracovatel: | Ing. Michal Kachtík
PČ | Typ | Kód | Popis | MJ | Množství | J.cena [CZK] | Cena celkem [CZK] | Cenová soustava |  | DPH | J. Nh [h] | Nh celkem [h] | J. hmotnost [t] | Hmotnost celkem [t] | J. suť [t] | Suť Celkem [t]
Náklady soupisu celkem | [6 empty] | 0 |  |  |  |  | 0 |  | 0 |  | 0 |  | D | -1 | [7 empty] | 0
| D | VRN | Vedlejší rozpočtové náklady |  |  |  | 0 |  |  |  |  | 0 |  | 0 |  | 0 | 5 | D | 0 | ROZPOCET | [6 empty] | 0
1 | K | R106-VRN | Poplatek za užívání veřejného prostranství města Blanska | kpl | 1 |  | 0 |  |  | základní |  | 0 | 0 | 0 | 0 | 0 | 4 | K | 1 | ROZPOCET | 0 | 0 | 0 | 0 | 0 | 1 | 0 | 4 | 316910790
| P |  | Poznámka k položce: - Polatek za užívání veřejného prostranství města Blanska na základě Obecně závazné vyhlášky města Blansko č. 5/2020 o místním poplatku za užívání veřejného prostranství - Sazba poplatku činí za každý i započatý m2 užívaného veřejného prostranství a každý i započatý den - Sazba poplatku za provádění výkopových prací, umístění stavebních zařízení, umístění skládek činí 5 Kč - PD uvažuje užívání pozemku parc. č. 1022/17 o výměře 350 m2 po dobu 92 dnů = 350 x 92 x 5 = 161 000,- Kč - Anonymizovaný návrh dohody je uveden v příloze E. Dokladová části | [14 empty] | P | 1
2 | K | R107-VRN | Instalace norné stěny v korytě toku | kpl | 1 |  | 0 |  |  | základní |  | 0 | 0 | 0 | 0 | 0 | 4 | K | 1 | ROZPOCET | 0 | 0 | 0 | 0 | 0 | 1 | 0 | 4 | 1175902398
| P |  | Poznámka k položce: Instalace norné stěny v korytě toku a její údržba po celou dobu provádění stavby, po skončení stavebních prací v korytě toku odstranění norné stěny | [14 empty] | P | 1
3 | K | R112-VRN | Zpracování havarijního plánu pro celou stavbu | kpl | 1 |  | 0 |  |  | základní |  | 0 | 0 | 0 | 0 | 0 | 4 | K | 1 | ROZPOCET | 0 | 0 | 0 | 0 | 0 | 1 | 0 | 4 | -1959253788
4 | K | R114-VRN | Provedení opatření vyplývajících z havarijního plánu. | kpl | 1 |  | 0 |  |  | základní |  | 0 | 0 | 0 | 0 | 0 | 4 | K | 1 | ROZPOCET | 0 | 0 | 0 | 0 | 0 | 1 | 0 | 4 | 267079704
5 | K | R116-VRN | Zpracování povodňového plánu pro celou stavbu | kpl | 1 |  | 0 |  |  | základní |  | 0 | 0 | 0 | 0 | 0 | 4 | K | 1 | ROZPOCET | 0 | 0 | 0 | 0 | 0 | 1 | 0 | 4 | 894503616
6 | K | R117-VRN | Provedení opatření vyplývajících z povodňového plánu. | kpl | 1 |  | 0 |  |  | základní |  | 0 | 0 | 0 | 0 | 0 | 4 | K | 1 | ROZPOCET | 0 | 0 | 0 | 0 | 0 | 1 | 0 | 4 | -1191268878
7 | K | R125-VRN | Projednání a zřízení příjezdů a sjezdu na staveniště, včetně uvedení všech povrchů do původního stavu | kpl | 1 |  | 0 |  |  | základní |  | 0 | 0 | 0 | 0 | 0 | 4 | K | 1 | ROZPOCET | 0 | 0 | 0 | 0 | 0 | 1 | 0 | 4 | -2010976489
| P |  | Poznámka k položce: - včetně uvedení dotčených pozemků do původního stavu - včetně případného nutného zpevnění příjezdových komunikací a odstranění zpevnění po dokončení stavby a uvedení přístupových cest do původního/řádného stavu - nutno počítat s vytvořením dočasných sjezdů jakožto přístupů ke stavbě | [14 empty] | P | 1
8 | K | RP01-VRN | Projednání a zajištění zvláštního užívání komunikací a veřejných ploch včetně zajištění dopravního značení | kpl | 1 |  | 0 |  |  | základní |  | 0 | 0 | 0 | 0 | 0 | 4 | K | 1 | ROZPOCET | 0 | 0 | 0 | 0 | 0 | 1 | 0 | 4 | -2004386703
| P |  | Poznámka k položce: Projednání a zajištění zvláštního užívání komunikací a veřejných ploch včetně zajištění dopravního značení, a to v rozsahu nezbytném pro řádné a bezpečné provádění stavby. | [14 empty] | P | 1
9 | K | RP03-VRN | Vytyčení stavby (případně pozemků nebo provedení jiných geodetických prací) odborně způsobilou osobou v oboru zeměměřictví. | kpl | 1 |  | 0 |  |  | základní |  | 0 | 0 | 0 | 0 | 0 | 4 | K | 1 | ROZPOCET | 0 | 0 | 0 | 0 | 0 | 1 | 0 | 4 | 506231710
10 | K | RP04-VRN | Inženýrské sítě | kpl | 1 |  | 0 |  |  | základní |  | 0 | 0 | 0 | 0 | 0 | 4 | K | 1 | ROZPOCET | 0 | 0 | 0 | 0 | 0 | 1 | 0 | 4 | -1905448564
| P |  | Poznámka k položce: Zajištění všech nezbytných opatření, jimiž bude předejito porušení jakékoliv inženýrské sítě během výstavby, aktualizaci vyjádření k existenci sítí, jejich vytýčení, označení a ochrana stávajících inženýrských sítí a zařízení v obvodu staveniště. Doklady o vytýčení, včetně zaměření, budou před zahájením stavebních prací předány objednateli v tištěné, příp. digitální formě. Dále respektování ochranných pásem inženýrských sítí dle příslušných norem a vyhlášek a údajů jejich majetkových správců; provedení potřebných přeložek podzemních a nadzemních sítí, jejich ochranu a zajištění; potřebného vypínání vzdušných el. vedení při práci pod nimi, zajištění výluk a náhradního zásobování, související s realizací a propojením inženýrských sítí, úhrada poplatků za připojení elektrického vedení na základní síť apod. Dojde pouze ke střetu se stávající dešťovou kanalizací, na kterou se stavba napojuje. Před stavebními pracemi na nové betonové šachtě a nové části odtokového potrubí dešťové kanalizace z nátokového objektu je zapotřebí ověřit kopanou sondou polohu a výškové vedení stávající dešťové kanalizace. Návrh betonové šachty a výškového vedení odtokového potrubí vychází z polohy zaměřeného výustního objektu a z provedených kamerových zkoušek pro předmětnou dešťovou kanalizaci. Ve stávající dešťové kanalizaci se nacházejí nánosy, které mohly ovlivnit podélný profil dešťové kanalizace, který byl projektantovi poskytnut spolu s kamerovým záznamem. Výškové a směrové umístění nové betonové šachty a nového potrubí bude přizpůsobeno na základě skutečného zjištěného stavu při stavební činnosti. | [14 empty] | P | 1
11 | K | RP06-VRN | Zařízení a zabezpečení staveniště včetně všech nákladů spojených s jeho zřízením, provozem, zabezpečením a likvidací, vč. příp. přípojek, přístupů, skládek, deponií a pod. | kpl | 1 |  | 0 |  |  | základní |  | 0 | 0 | 0 | 0 | 0 | 4 | K | 1 | ROZPOCET | 0 | 0 | 0 | 0 | 0 | 1 | 0 | 4 | -862933142
| P |  | Poznámka k položce: Položka obsahuje: - zařízení a zabezpečení staveniště včetně všech nákladů spojených s jeho zřízením, provozem a likvidací; zřízení a projednání potřebných ploch pro zařízení staveniště, skládky materiálu, mezideponie, včetně úhrady poplatků a úpravy povrchu po likvidaci staveniště - včetně případného nutného zpevnění příjezdu za nepříznivého počasí | [14 empty] | P | 1
12 | K | RP07-VRN | Průběžné denní čištění komunikací a vozidel stavby a údržba dotčených komunikací v průběhu stavby | kpl | 1 |  | 0 |  |  | základní |  | 0 | 0 | 0 | 0 | 0 | 4 | K | 1 | ROZPOCET | 0 | 0 | 0 | 0 | 0 | 1 | 0 | 4 | 1389761124
| P |  | Poznámka k položce: Čištění komunikací bude prováděno průběžně po dobu prováděných prací. Do ceny jsou započítány i veškeré náklady na očištění a uvedení stávající komunikace do původního stavu. | [14 empty] | P | 1
13 | K | RP08-VRN | Uvedení komunikací a pozemků do původního stavu a protokolární předání stavbou dotčených pozemků a komunikací zpět jejich vlastníkům, včetně případných kompletních oprav komunikací a osetí pozemků travním semenem | kpl | 1 |  | 0 |  |  | základní |  | 0 | 0 | 0 | 0 | 0 | 4 | K | 1 | ROZPOCET | 0 | 0 | 0 | 0 | 0 | 1 | 0 | 4 | 712776004
14 | K | RP09-VRN | Zpracování a předání dokumentace skutečného provedení stavby | kpl | 1 |  | 0 |  |  | základní |  | 0 | 0 | 0 | 0 | 0 | 4 | K | 1 | ROZPOCET | 0 | 0 | 0 | 0 | 0 | 1 | 0 | 4 | -128408387
| P |  | Poznámka k položce: Zpracování a předání dokumentace skutečného provedení stavby objednateli 1 x v elektronické podobě + 2 x paré v tištěné podobě. Pořízení fotodokumentace z celého průběhu stavby včetně stavebních a konstrukčních detailů v rozlišení a kvalitě pro tisk. Položka neobsahuje geodetické zaměření. | [14 empty] | P | 1
15 | K | RP10-VRN | Fotodokumentace stavby, průběh výstavby | kpl | 1 |  | 0 |  |  | základní |  | 0 | 0 | 0 | 0 | 0 | 4 | K | 1 | ROZPOCET | 0 | 0 | 0 | 0 | 0 | 1 | 0 | 4 | 851177757
| P |  | Poznámka k položce: Pořízení fotodokumentace z celého průběhu stavby včetně stavebních a konstrukčních detailů v rozlišení a kvalitě pro tisk. (předání v digitální podobě na CD) | [14 empty] | P | 1
16 | K | RP11-VRN | Geodetické zaměření | kpl | 1 |  | 0 |  |  | základní |  | 0 | 0 | 0 | 0 | 0 | 4 | K | 1 | ROZPOCET | 0 | 0 | 0 | 0 | 0 | 1 | 0 | 4 | 182845011
| P |  | Poznámka k položce: Geodetické zaměření skutečného provedení vybudovaného díla zpracované v 2 x tištěné a 1 x elektronické podobě odpovědným geodetem zhotovitele včetně ověření dle zákona č. 200/1994 Sb., o zeměměřičství. | [14 empty] | P | 1
17 | K | RP20-VRN | Aktualizace plánu BOZP. Zajištění plnění povinností vyplývajících ze zák.č. 309/2006Sb. a nař.vlády č. 591/2006Sb. | kpl | 1 |  | 0 |  |  | základní |  | 0 | 0 | 0 | 0 | 0 | 4 | K | 1 | ROZPOCET | 0 | 0 | 0 | 0 | 0 | 1 | 0 | 4 | -1941931866
| P |  | Poznámka k položce: Aktualizace plánu bezpečnosti práce a ochrany zdraví při práci oprávněnou osobou dle zákona 309/2006 Sb. v platném znění - pro celou stavbu | [14 empty] | P | 1

## Seznam figur
SEZNAM FIGUR
Kód: | 24084-13XT-KM
Stavba: | Svitava, úprava Blansko Salm, ř. km 36,540 – 36,663, oprava toku, odtěžení sedimentu
Datum: | 6. 2. 2025
Kód | Popis | MJ | Výměra
24084-13XT-KM-01 | SO01 - Oprava koryta
PŘEHOZENÍ_01 |  |  | 398.53
| "Svitava" |  | 0
| "Pravý břeh, 2,2 m2/bm, délka 72 m" 2,2*72 |  | 158.4
| "Levý břeh, km 36,562-36,566, 2,9 m2/bm, délka 4,5 m" 2,9*4,5 |  | 13.05
| "Levý břeh, km 36,572-36,657, 2,2 m2/bm, délka 82 m" 2,2*82 |  | 180.4
| "Sloupečník" |  | 0
| "Svahy ve skluzu, 1,2-2,5 m2/bm, délka 2 x 6 m" ((1,2+2,5)/2)*2*6 |  | 22.2
| "Koryto nad skluzem, 1,2 m2/bm na svah, délka 10,2 m" 1,2*10,2*2 |  | 24.48
PŘEHOZENÍ_01 | Součet |  | 398.53
ROZEBRANÉ_01 |  |  | 165.225
| "Rozebrání stávajícího opevnění koryta vodního toku Svitava" |  | 0
| "Pravý břeh" |  | 0
| "Patka 0,6x0,6 m, délka 72 m" 0,6*0,6*72 |  | 25.92
| "Svah - šikmá délka opevnění 2,2 m, prům. tl. pozůstalého opevnění 0,3 m, délka 72 m" 2,2*0,3*72 |  | 47.52
| "Levý břeh - km 36,562-36,566" |  | 0
| "Patka 0,6x0,6 m, délka 4,5 m" 0,6*0,6*4,5 |  | 1.62
| "Svah - šikmá délka opevnění 2,9 m, prům. tl. pozůstalého opevnění 0,5 m, délka 4,5 m" 2,9*0,5*4,5 |  | 6.525
| "Levý břeh - km 36,572-36,657" |  | 0
| "Patka 0,6x0,6 m, délka 82 m" 0,6*0,6*82 |  | 29.52
| "Svah - šikmá délka opevnění 2,2 m, prům. tl. pozůstalého opevnění 0,3 m, délka 82 m" 2,2*0,3*82 |  | 54.12
ROZEBRANÉ_01 | Součet |  | 165.225
SVAHOVÁNÍ_01 |  |  | 403.4
| "Svitava" |  | 0
| "Pod opevněním - pravý břeh, prům. šikmá délka svahu 2,4 m, délka 72 m" 2,4*72 |  | 172.8
| "Pod opevněním - levý břeh, prům. šikmá délka svahu 2,4 m, délka 82 m" 2,4*82 |  | 196.8
| "Sloupečník" |  | 0
| "Pod opevněním, levá a pravá břeh, prům. šikmá délka 1,3 m" 1,3*13*2 |  | 33.8
SVAHOVÁNÍ_01 | Součet |  | 403.4
Použití figury:
182151111 | Svahování v zářezech v hornině třídy těžitelnosti I skupiny 1 až 3 strojně | m2 | 363.06
182251101 | Svahování násypů strojně | m2 | 40.34
VÝKOPY_01 |  |  | 215.4
| "Hloubení pro opevnění koryta vodního toku Svitava" |  | 0
| "Pravý břeh" |  | 0
| "Délka opevnění 72 m, prům. kubatura výkopu 2,1 m3/bm, výkopy včetně kubatury stáv. opevnění" 72*2,1 |  | 151.2
| "Odečtení stávajících pozůstatků opevnění" -73,4 |  | -73.4
| "Levý břeh – km 36,572-36,657" |  | 0
| "Délka opevnění 82 m, prům. kubatura výkopu 2,1 m3/bm, výkopy včetně kubatury stáv. opevnění" 82*2,1 |  | 172.2
| "Odečtení stávajících pozůstatků opevnění" -83,6 |  | -83.6
| "Zásyp v místě stávající výusti" -2 |  | -2
| "Hloubení pro opevnění koryta vodního toku Sloupečník" |  | 0
| "Kubatura výkopů - viz tabulka kubatur přílohy D.1.1.1. Technická zpráva" 51 |  | 51
VÝKOPY_01 | Součet |  | 215.4
Použití figury:
131251103 | Hloubení jam nezapažených v hornině třídy těžitelnosti I skupiny 3 objem do 100 m3 strojně | m3 | 143.241
131213711 | Hloubení zapažených jam v soudržných horninách třídy těžitelnosti I skupiny 3 ručně | m3 | 10.77
131351103 | Hloubení jam nezapažených v hornině třídy těžitelnosti II skupiny 4 objem do 100 m3 strojně | m3 | 61.389
R28_2 | Likvidace vytěžené zeminy v souladu se zk. O odpadech č 541/2020 Sb. v platném znění. Součástí položky je doprava, potřebná manipulace s vytěženou zeminou a případné poplatky za uložení zeminy na skládku. | m3 | 206.4
ZÁSYPY_01 |  |  | 9
| "V místě koryta toku Sloupečník, viz tabulka kubatur přílohy D.1.1.1. Technická zpráva" 9 |  | 9
ZÁSYPY_01 | Součet |  | 9
Použití figury:
174151101 | Zásyp jam, šachet rýh nebo kolem objektů sypaninou se zhutněním | m3 | 9
162351103 | Vodorovné přemístění přes 50 do 500 m výkopku/sypaniny z horniny třídy těžitelnosti I skupiny 1 až 3 | m3 | 9
167151101 | Nakládání výkopku z hornin třídy těžitelnosti I skupiny 1 až 3 do 100 m3 | m3 | 9
R28_2 | Likvidace vytěžené zeminy v souladu se zk. O odpadech č 541/2020 Sb. v platném znění. Součástí položky je doprava, potřebná manipulace s vytěženou zeminou a případné poplatky za uložení zeminy na skládku. | m3 | 206.4
24084-13XT-KM-02 | SO02 - Těžení nánosů
NÁNOSY_JEZÍRKO_02 |  |  | 256
| "Odstranění nánosů v jezírku, viz tabulky kubatur přílohy D.1.1.1. Technická zpráva" 256 |  | 256
NÁNOSY_JEZÍRKO_02 | Součet |  | 256
Použití figury:
122703601 | Odstranění nánosů při únosnosti dna přes 15 do 40 kPa | m3 | 204.8
122703602 | Odstranění nánosů při únosnosti dna přes 40 do 60 kPa | m3 | 51.2
162253101 | Vodorovné přemístění nánosu z nádrží přes 20 do 60 m při únosnosti dna přes 40 kPa | m3 | 51.2
162253102 | Vodorovné přemístění nánosu z nádrží přes 20 do 40 m při únosnost dna přes 15 do 40 kPa | m3 | 204.8
162253902 | Příplatek k vodorovnému přemístění nánosu při únosnosti dna do 40 kPa ZKD 10 m přes 40 m | m3 | 409.6
167151111 | Nakládání výkopku z hornin třídy těžitelnosti I skupiny 1 až 3 přes 100 m3 | m3 | 471
167151121 | Skládání nebo překládání výkopku z horniny třídy těžitelnosti I skupiny 1 až 3 | m3 | 942
R28 | Likvidace nánosů v souladu se zk. O odpadech č 541/2020 Sb. v platném znění. Součástí položky je doprava, potřebná manipulace s nánosem a případné poplatky za uložení nánosů na skládku. | m3 | 471
NÁNOSY_TOKY_02 |  |  | 215
| "Odstranění nánosů v toku Svitava, viz tabulky kubatur přílohy D.1.1.1. Technická zpráva" 170 |  | 170
| "Odstranění nánosů v toku Sloupečník, viz tabulky kubatur přílohy D.1.1.1. Technická zpráva" 45 |  | 45
NÁNOSY_TOKY_02 | Součet |  | 215
Použití figury:
129253201 | Čištění otevřených koryt vodotečí šíře dna přes 5 m hl do 5 m v hornině třídy těžitelnosti I skupiny 3 strojně | m3 | 150.5
129353201 | Čištění otevřených koryt vodotečí šíře dna přes 5 m hl do 5 m v hornině třídy těžitelnosti II skupiny 4 strojně | m3 | 64.5
167151111 | Nakládání výkopku z hornin třídy těžitelnosti I skupiny 1 až 3 přes 100 m3 | m3 | 471
167151121 | Skládání nebo překládání výkopku z horniny třídy těžitelnosti I skupiny 1 až 3 | m3 | 942
R28 | Likvidace nánosů v souladu se zk. O odpadech č 541/2020 Sb. v platném znění. Součástí položky je doprava, potřebná manipulace s nánosem a případné poplatky za uložení nánosů na skládku. | m3 | 471
RP11 | Příplatek za přehazování sedimentu v korytech vodních toků | m3 | 215
TRAVINY_02 |  |  | 950
| "V okolí jezírka a v jezírku, celková plocha 650 m2, měřeno ze situace" 650 |  | 650
| "V místě nánosů v korytech vodních toků, předpoklad 300 m2" 300 |  | 300
TRAVINY_02 | Součet |  | 950
Použití figury:
111111101 | Odstranění travin v rovině nebo ve svahu do 1:5 ručně | m2 | 399
111111102 | Odstranění travin ve svahu přes 1:5 ručně | m2 | 266
111111104 | Odstranění rákosu ručně | m2 | 285
181411121 | Založení lučního trávníku výsevem pl do 1000 m2 v rovině a ve svahu do 1:5 | m2 | 570
181411122 | Založení lučního trávníku výsevem pl do 1000 m2 ve svahu přes 1:5 do 1:2 | m2 | 380

## Pokyny pro vyplnění
Struktura údajů, formát souboru a metodika pro zpracování
Struktura
Soubor je složen ze záložky Rekapitulace stavby a záložek s názvem soupisu prací pro jednotlivé objekty ve formátu XLSX. Každá ze záložek přitom obsahuje
ještě samostatné sestavy vymezené orámovaním a nadpisem sestavy.
Rekapitulace stavby obsahuje sestavu Rekapitulace stavby a Rekapitulace objektů stavby a soupisů prací.
V sestavě Rekapitulace stavby jsou uvedeny informace identifikující předmět veřejné zakázky na stavební práce, KSO, CC-CZ, CZ-CPV, CZ-CPA a rekapitulaci
celkové nabídkové ceny účastníka.
Termínem "učastník" (resp. zhotovitel) se myslí "účastník zadávacího řízení" ve smyslu zákona o zadávání veřejných zakázek.
V sestavě Rekapitulace objektů stavby a soupisů prací je uvedena rekapitulace stavebních objektů, inženýrských objektů, provozních souborů,
vedlejších a ostatních nákladů a ostatních nákladů s rekapitulací nabídkové ceny za jednotlivé soupisy prací. Na základě údaje Typ je možné
identifikovat, zda se jedná o objekt nebo soupis prací pro daný objekt:
|  | STA | Stavební objekt pozemní
|  | ING | Stavební objekt inženýrský
|  | PRO | Provozní soubor
|  | VON | Vedlejší a ostatní náklady
|  | OST | Ostatní
|  | Soupis | Soupis prací pro daný typ objektu
Soupis prací pro jednotlivé objekty obsahuje sestavy Krycí list soupisu prací, Rekapitulace členění soupisu prací, Soupis prací. Za soupis prací může být považován
i objekt stavby v případě, že neobsahuje podřízenou zakázku.
Krycí list soupisu obsahuje rekapitulaci informací o předmětu veřejné zakázky ze sestavy Rekapitulace stavby, informaci o zařazení objektu do KSO,
CC-CZ, CZ-CPV, CZ-CPA a rekapitulaci celkové nabídkové ceny účastníka za aktuální soupis prací.
Rekapitulace členění soupisu prací obsahuje rekapitulaci soupisu prací ve všech úrovních členění soupisu tak, jak byla tato členění použita (např.
stavební díly, funkční díly, případně jiné členění) s rekapitulací nabídkové ceny.
Soupis prací obsahuje položky veškerých stavebních nebo montážních prací, dodávek materiálů a služeb nezbytných pro zhotovení stavebního objektu,
inženýrského objektu, provozního souboru, vedlejších a ostatních nákladů.
Pro položky soupisu prací se zobrazují následující informace:
|  | PČ |  | Pořadové číslo položky v aktuálním soupisu
|  | TYP |  | Typ položky: K - konstrukce, M - materiál, PP - plný popis, PSC - poznámka k souboru cen, P - poznámka k položce, VV - výkaz výměr, FIG - rozpad figur
|  | Kód |  | Kód položky
|  | Popis |  | Zkrácený popis položky
|  | MJ |  | Měrná jednotka položky
|  | Množství |  | Množství v měrné jednotce
|  | J.cena |  | Jednotková cena položky. Zadaní může obsahovat namísto J.ceny sloupce J.materiál a J.montáž, jejichž součet definuje
J.cenu položky.
|  | Cena celkem |  | Celková cena položky daná jako součin množství a j.ceny
|  | Cenová soustava |  | Příslušnost položky do cenové soustavy
Ke každé položce soupisu prací se na samostatných řádcích může zobrazovat:
Plný popis položky
Poznámka k souboru cen a poznámka zadavatele
Výkaz výměr
Pokud je k řádku výkazu výměr evidovaný údaj ve sloupci Kód, jedná se o definovaný odkaz, na který se může odvolávat výkaz výměr z jiné položky.
Metodika pro zpracování
Jednotlivé sestavy jsou v souboru provázány. Editovatelné pole jsou zvýrazněny žlutým podbarvením, ostatní pole neslouží k editaci a nesmí být jakkoliv
modifikovány.
Účastník je pro podání nabídky povinen vyplnit žlutě podbarvená pole:
Pole Účastník v sestavě Rekapitulace stavby - zde účastník vyplní svůj název (název subjektu)
Pole IČ a DIČ v sestavě Rekapitulace stavby - zde účastník vyplní svoje IČ a DIČ
Datum v sestavě Rekapitulace stavby - zde účastník vyplní datum vytvoření nabídky
J.cena = jednotková cena v sestavě Soupis prací o maximálním počtu desetinných míst uvedených v poli
- pokud sestavy soupisů prací obsahují pole J.cena, měla by být všechna tato pole vyplněna nenulovými
Poznámka - nepovinný údaj pro položku soupisu
V případě, že sestavy soupisů prací neobsahují pole J.cena, potom ve všech soupisech prací obsahují pole:
- J.materiál - jednotková cena materiálu
- J.montáž - jednotková cena montáže
Účastník v tomto případě by měl vyplnit všechna pole J.materiál a pole J.montáž nenulovými kladnými číslicemi. V případech, kdy položka
neobsahuje žádný materiál je přípustné, aby pole J.materiál bylo vyplněno nulou. V případech, kdy položka neobsahuje žádnou montáž je přípustné,
aby pole J.montáž bylo vyplněno nulou. Obě pole - J.materiál, J.Montáž u jedné položky by však neměly být vyplněny nulou.
Rekapitulace stavby
Název |  |  | Povinný |  | Popis | Typ | Max. počet
atributu |  |  | (A/N) |  |  |  | znaků
Kód |  |  | A |  | Kód stavby | String | 20
Stavba |  |  | A |  | Název stavby | String | 120
Místo |  |  | N |  | Místo stavby | String | 50
Datum |  |  | A |  | Datum vykonaného exportu | Date
KSO |  |  | N |  | Klasifikace stavebního objektu | String | 15
CC-CZ |  |  | N |  | Klasifikace stavbeních děl | String | 15
CZ-CPV |  |  | N |  | Společný slovník pro veřejné zakázky | String | 20
CZ-CPA |  |  | N |  | Klasifikace produkce podle činností | String | 20
Zadavatel |  |  | N |  | Zadavatel zadaní | String | 50
IČ |  |  | N |  | IČ zadavatele zadaní | String | 20
DIČ |  |  | N |  | DIČ zadavatele zadaní | String | 20
Účastník |  |  | N |  | Účastník veřejné zakázky | String | 50
Projektant |  |  | N |  | Projektant | String | 50
Poznámka |  |  | N |  | Poznámka k zadání | String | 255
Sazba DPH |  |  | A |  | Rekapitulace sazeb DPH u položek soupisů | eGSazbaDph
Základna DPH |  |  | A |  | Základna DPH určena součtem celkové ceny z položek soupisů | Double
Hodnota DPH |  |  | A |  | Hodnota DPH | Double
Cena bez DPH |  |  | A |  | Celková cena bez DPH za celou stavbu. Sčítává se ze všech listů. | Double
Cena s DPH |  |  | A |  | Celková cena s DPH za celou stavbu | Double
Rekapitulace objektů stavby a soupisů prací
Název |  |  | Povinný |  | Popis | Typ | Max. počet
atributu |  |  | (A/N) |  |  |  | znaků
Kód |  |  | A |  | Přebírá se z Rekapitulace stavby | String | 20
Stavba |  |  | A |  | Přebírá se z Rekapitulace stavby | String | 120
Místo |  |  | N |  | Přebírá se z Rekapitulace stavby | String | 50
Datum |  |  | A |  | Přebírá se z Rekapitulace stavby | Date
Zadavatel |  |  | N |  | Přebírá se z Rekapitulace stavby | String | 50
Projektant |  |  | N |  | Přebírá se z Rekapitulace stavby | String | 50
Účastník |  |  | N |  | Přebírá se z Rekapitulace stavby | String | 50
Kód |  |  | A |  | Kód objektu | String | 20
Objektu, Soupis prací |  |  | A |  | Název objektu | String | 120
Cena bez DPH |  |  | A |  | Cena bez DPH za daný objekt | Double
Cena s DPH |  |  | A |  | Cena spolu s DPH za daný objekt | Double
Typ |  |  | A |  | Typ zakázky | eGTypZakazky
Krycí list soupisu
Název |  |  | Povinný |  | Popis | Typ | Max. počet
atributu |  |  | (A/N) |  |  |  | znaků
Stavba |  |  | A |  | Přebírá se z Rekapitulace stavby | String | 120
Objekt |  |  | A |  | Kód a název objektu | String | 20 + 120
Soupis |  |  | A |  | Kód a název soupisu | String | 20 + 120
KSO |  |  | N |  | Klasifikace stavebního objektu | String | 15
CC-CZ |  |  | N |  | Klasifikace stavbeních děl | String | 15
CZ-CPV |  |  | N |  | Společný slovník pro veřejné zakázky | String | 20
CZ-CPA |  |  | N |  | Klasifikace produkce podle činností | String | 20
Místo |  |  | N |  | Přebírá se z Rekapitulace stavby | String | 50
Zadavatel |  |  | N |  | Přebírá se z Rekapitulace stavby | String | 50
Účastník |  |  | N |  | Přebírá se z Rekapitulace stavby | String | 50
Projektant |  |  | N |  | Přebírá se z Rekapitulace stavby | String | 50
Poznámka |  |  | N |  | Poznámka k soupisu prací | String | 255
Sazba DPH |  |  | A |  | Rekapitulace sazeb DPH na položkách aktuálního soupisu | eGSazbaDph
Základna DPH |  |  | A |  | Základna DPH určena součtem celkové ceny z položek aktuálního soupisu | Double
Hodnota DPH |  |  | A |  | Hodnota DPH | Double
Cena bez DPH |  |  | A |  | Cena bez DPH za daný soupis | Double
Cena s DPH |  |  | A |  | Cena s DPH za daný soupis | Double
Rekapitulace členění soupisu prací
Název |  |  | Povinný |  | Popis | Typ | Max. počet
atributu |  |  | (A/N) |  |  |  | znaků
Stavba |  |  | A |  | Přebírá se z Rekapitulace stavby | String | 120
Objekt |  |  | A |  | Kód a název objektu, přebírá se z Krycího listu soupisu | String | 20 + 120
Soupis |  |  | A |  | Kód a název objektu, přebírá se z Krycího listu soupisu | String | 20 + 120
Místo |  |  | N |  | Přebírá se z Rekapitulace stavby | String | 50
Datum |  |  | A |  | Přebírá se z Rekapitulace stavby | Date
Zadavatel |  |  | N |  | Přebírá se z Rekapitulace stavby | String | 50
Projektant |  |  | N |  | Přebírá se z Rekapitulace stavby | String | 50
Účastník |  |  | N |  | Přebírá se z Rekapitulace stavby | String | 50
Kód dílu - Popis |  |  | A |  | Kód a název dílu ze soupisu | String | 20 + 100
Cena celkem |  |  | A |  | Cena celkem za díl ze soupisu | Double
Soupis prací
Název |  |  | Povinný |  | Popis | Typ | Max. počet
atributu |  |  | (A/N) |  |  |  | znaků
Stavba |  |  | A |  | Přebírá se z Rekapitulace stavby | String | 120
Objekt |  |  | A |  | Kód a název objektu | String | 20 + 120
Soupis |  |  | A |  | Přebírá se z Krycího listu soupisu | String | 20 + 120
Místo |  |  | N |  | Přebírá se z Krycího listu soupisu | String | 50
Datum |  |  | A |  | Přebírá se z Krycího listu soupisu | Date
Zadavatel |  |  | N |  | Přebírá se z Krycího listu soupisu | String | 50
Projektant |  |  | N |  | Přebírá se z Krycího listu soupisu | String | 50
Účastník |  |  | N |  | Přebírá se z Krycího listu soupisu | String | 50
PČ |  |  | A |  | Pořadové číslo položky soupisu | Long
Typ |  |  | A |  | Typ položky soupisu | eGTypPolozky | 1
Kód |  |  | A |  | Kód položky ze soupisu | String | 20
Popis |  |  | A |  | Popis položky ze soupisu | String | 255
MJ |  |  | A |  | Měrná jednotka položky | String | 10
Množství |  |  | A |  | Množství položky soupisu | Double
J.Cena |  |  | A |  | Jednotková cena položky | Double
Cena celkem |  |  | A |  | Cena celkem vyčíslena jako J.Cena * Množství | Double
Cenová soustava |  |  | N |  | Zařazení položky do cenové soustavy | String | 50
p |  |  | N |  | Poznámka položky ze soupisu | Memo
psc |  |  | N |  | Poznámka k souboru cen ze soupisu | Memo
pp |  |  | N |  | Plný popis položky ze soupisu | Memo
vv |  |  | N |  | Výkaz výměr (figura, výraz, výměra) ze soupisu | Text,Text,Double | 20, 150
fig |  |  | N |  | Rozpad figur | Text,Text,Double | 20, 150
DPH |  |  | A |  | Sazba DPH pro položku | eGSazbaDPH
Hmotnost |  |  | A |  | Hmotnost položky ze soupisu | Double
Suť |  |  | A |  | Suť položky ze soupisu | Double
Nh |  |  | N |  | Normohodiny položky ze soupisu | Double
Datová věta
Typ věty |  |  | Hodnota |  | Význam
eGSazbaDPH |  |  | základní |  | Základní sazba DPH
|  |  | snížená |  | Snížená sazba DPH
|  |  | nulová |  | Nulová sazba DPH
|  |  | zákl. přenesená |  | Základní sazba DPH přenesená
|  |  | sníž. přenesená |  | Snížená sazba DPH přenesená
eGTypZakazky |  |  | STA |  | Stavební objekt
|  |  | PRO |  | Provozní soubor
|  |  | ING |  | Inženýrský objekt
|  |  | VON |  | Vedlejší a ostatní náklady
|  |  | OST |  | Ostatní náklady
eGTypPolozky |  |  | 1 |  | Položka typu HSV
|  |  | 2 |  | Položka typu PSV
|  |  | 3 |  | Položka typu M
|  |  | 4 |  | Položka typu OST