## Rekapitulace
REKAPITULACE STAVBY
Kód: |  |  | 15027
Stavba: |  |  | Ohrazení pastevních ploch v hospodářství Selmice 2. část akát
KSO: |  |  | 815 99 |  |  |  |  | CC-CZ: | 24208
Místo: |  |  | Kladruby nad Labem |  |  |  |  | Datum:
CZ-CPV: |  |  | 45000000-7 |  |  |  |  | CZ-CPA: | 42.99.29
Zadavatel: | Národní hřebčín Kladruby nad Labem | [6 empty] | IČ: | 72048972
[8 empty] | DIČ: | CZ72048972
Uchazeč: | Vyplň údaj | [6 empty] | IČ: | Vyplň údaj
[8 empty] | DIČ: | Vyplň údaj
Projektant: | [7 empty] | IČ:
DIČ:
Poznámka:
Cena bez DPH | [7 empty] | 0
|  |  |  | Sazba daně |  | Základ daně |  | Výše daně
DPH |  | základní |  | 21% |  | 0 |  | 0
|  | snížená |  | 15% |  | 0 |  | 0
|  | zákl. přenesená |  | 21% |  | 0 |  | 0
|  | sníž. přenesená |  | 15% |  | 0 |  | 0
|  | nulová |  | 0% |  | 0 |  | 0
Cena s DPH |  |  |  |  | v |  | CZK | 0

## SO 02 akát
Soupis prací - SO 02
Stavba: Ohrazení pastevních ploch v hospodářství Selmice 2. část akát
Místo: k.ú. Selmice
Investor: Národní hřebčín Kladruby nad Labem
č.p. | Název | MJ | Počet j. | Cena | Cena celkem
3 Svislé a kompletní konstrukce
1 | Osazení ohradníku pro zvířata | kus | 1135 |  | 0
nové sloupky, akát dl. 200 cm
předpoklad ražení do země zatloukačem, rozteč 8m
2 | Osazení ohradníku pro zvířata, roh průběžný i vnější | kus | 48 |  | 0
Každý roh se skládá ze tří kůlů a dvou břeven spojených tesařským zámkem a stažených rohatkovými napínáky a drátem z vysokopevnostní oceli dvojmo. Vodiče budou osazené kompenzačními pružinami s kolečkovým napínákem.
sloupky průměru 20-25cm délky 250cm
předpoklad ražení do země zatloukačem, obsahuje napínací rohatkovou kladku, napínák a kompenzační pružinu
3 | Osazení ohradníku pro zvířata, brána | kus | 15 |  | 0
Každá strana brány se skládáze ze tří kůlů a dvou břeven spojených tesařským zámkem a stažených rohatkovými napínáky a drátem z vysokopevnostní oceli dvojmo. Vodiče budou osazené kompenzačními pružinami s kolečkovým napínákem.
sloupky průměru 20-25cm délky 250cm
předpoklad ražení do země zatloukačem, světlost brány 5m
obsahuje zejména napínací rohatkovou kladku, lanovou bránu, bránový izolátor, kompenzační pružinu, podzemní kabel s dvojí izolací a zemnící tyč
4 | Osazení a dodávka vodiče, průměr 8mm, průměr vodiče 2,5mm | m | 27300 |  | 0
včetně izolátorů a nutného příslušenství, 3 řady
4 | Osazení a dodávka zdroje impulzů | ks | 1 |  | 0
Zdroj 230V nebo 12V
možnost vzdáleného sledování přes mobilní aplikaci
vč. monitoru stavu oplocení
998 Přesun hmot
14 | Přesun hmot | kpl | 1 |  | 0
Ostatní práce
20 | Vytyčení hrazení, výškové a směrové rozměření | kpl | 1 |  | 0
21 | Vytyčení sítí | kpl | 1 |  | 0
0
Izolátory z UV stabilního plastu, rohové izolátory z glazovaného porcelánu, drát z vysokopevnostní oceli. Každý drát napnut napínacími prvky s kompenzačními pružinami silou min. 130 kg. Odkorněné kůly v celých průměrech. Akátové kůly neštípané odkorněné rozměru 16-20/200 a 20-25/250 cm zatloukané na výslednou výšku 125 cm Kůly jsou zatloukané na výslednou výšku 125 cm, tzn. , že do hloubky až 75 a 125 cm. Všechny rohové, lomové a koncové konstrukce z kůlů r. 20-25/250 cm u bran budou řešené konstrukcí tří kůlů a dvou břeven spojených tesařským zámkem a stažených rohatkovými napínáky a drátem z vysokopevnostní oceli dvojmo. Vodiče budou osazené kompenzačními pružinami s kolečkovým napínákem.