## Rozvadec RS5
ROZVODNICE RS5
VÚVEL BRNO - REKONSTRUKCE PAVILONU Č. 3
OBJEDNATEL: |  | ZHOTOVITEL:
Ing. Karel Boudný
Tel.: |  | Tel:
FAX: |  | FAX:
Kontaktní osoba: |  | Kontaktní osoba:
Vypracoval:
Materiál
Přístrojová náplň
ŘADOVÁ SVORKA RSA 6 | T30510120 | 9ks
ŘADOVÁ SVORKA RSA 2,5 | T30510087 | 75ks
Držák sběrny | 10 68 70 | 4ks
Zemnící sběrnice | 17 46 13 | 1ks
Nulová sběrnice | 17 46 13 | 1ks
ŘADOVÁ SVORKA RSA 10 | T30510138 | 3ks
Rozvaděče,přístrojová náplň HAGER
Jistič MX 316-16A |  | 3ks
Jistič MX 116-16A |  | 43ks
Jistič MX 110-10A |  | 12ks
Jistič MX 325-25A |  | 6ks
Jistič MY 116-16A |  | 1ks
Jistič MX 320-20A |  | 1ks
Rozvaděčové skříně, příslušenství
Rozvaděč 8řadý, 550x650x161mm, 96 mod. | FWB42 | 1ks
Proudový chránič CD 426J - 30mA |  | 3ks
Vypínač 3 pól. 63A | SB363 | 1ks
Imp.rele,1 spin.,16A, 230/110V | EP510N | 1ks
Svodič přep.kat. C, ISN 20 kA (8/20), 4 pól. | SPN415 | 1ks
Montáž
Montáž jističe 3-pól. |  | 4ks
Montáž jističe 1-pól. |  | 56ks
Úpravy,pomocný materiál |  | 3
Kompletace rozvaděče (hod) |  | 16hod
Zapojení pomocných obvodů |  | 3ks
Montáž chrániče |  | 3ks
Montáž vypínače |  | 1ks
Montáž relé |  | 1ks
Montáž přepěťové ochrany |  | 1ks
Montáž jističe 3-pólový bez krytu |  | 6ks