## List1
SESTAVA PODLAHOVÉ KRABICE DO BETONOVÉ MAZANINY PRO KRYTINU DLAŽBA-VLHKÝ ÚKLID
VČETNĚ PODLAHOVÉHO KANÁLU
Obj.č. | Označení zboží | Nový typ | Typ | rozměr | Množství
7410087 | Podlahová přístrojová krabice 410x367x70 FS | UGD250-3-9 | UGD 250-3 9 | 410x367x70 | 2
7406598 | Kazeta čtvercová 243x243mm | RKS-N9VS20 | RKS NV 9 20 | 243x243mm | 2
6117102 | Zásuvka 1násobná 0° přímá 250V, 10/16A RAL 9010 |  | SKS-F0 RW1 | 250V, 10/16A | 6
7429154 | Nosič modulu 45 208x76x25 RAL 9011 | MT4-45 | MT4 45 | 208x76x25 | 6
6117108 | Zásuvka 1násobná 0° přímá 250V, 10/16A |  | SKS-F0 SRO1 | 250V, 10/16A | 6
6117315 | Datová technika Modul 45 R&M RAL 9010 | DM45RM-S | DMS-2RM RW1 |  | 2
6117337 | Modulární zásuvka kat. 5 | ASM-C5 | ASM-C5 |  | 6
6117465 | Ochrana před přepětím Modul 45 RAL 9010 | ÜSS45A | ÜSS 45-A-RW |  | 2
7400304 | Podlahový kanál 2000x190x38 FS | S2-19038 | S2 19038 | 2000x190x38 | 5
2351064 | Natloukací hmoždinka 6x40mm | 910SD6X40 | 910 SD 6X40 | 6x40mm | 20
7400962 | Spojovací jazýček 50x190x38 FS | VL19038E | VL 19038E | 50x190x38 | 2