## List1
VÝKAZ VÝMĚR
| REKONSTRUKCE PAV. 3 |  |  | VÚV BRNO
| ROZVOD TECHNICKÝCH PLYNŮ |  | SKP 45 33 11 CZ-CC12 63 11
Pol. | Název položky | MJ | Množst. | Poznámka
1 | Tr tř.17 16x1 bezešvá | m | 195 | Jakost dle AISI 304 DIN 17458
2 | Tr tř.17 12x1 bezešvá | m | 155 | Jakost dle AISI 304 DIN 17458
3 | Tr tř.17 8x1 bezešvá | m | 150 | Jakost dle AISI 304 DIN 17458
4 | Tr tř.17 20x1 svařovaná | m | 6 | Na chráničky
5 | Tr tř.17 18x1 svařovaná | m | 6 | Na chráničky
6 | Tr tř.17 12x1 svařovaná | m | 6 | Na chráničky
7 | Tr tř.17 30x1 bezešvá | m | 8 | ČSN 17248
8 | Redukční panel N2 | ks | 1 | S úpravou pro připojení tl. láhve
| BM 65-2UK |  |  | a minitanku včetně zpětného
ventilu a pojistného ventilu 16 bar
připojovací spirály a pancéřové
hadice l - 1.5 m
9 | Redukční panel CO2 | ks | 1 | Včetně 4 ks připojovacích spirál
BM 65-4UK
10 | Redukční ventil CO2 | ks | 5
LM61-40-1,5-M-M-A-CO2
11 | Kovová hadice HR I/S bez opletu DN 25 | ks | 1 | Navařovací nástavce 30x1,5 F10
| PN 3, L- 6100 pro tek. dusík |  |  | 17248 RATTAY
12 | SP - Signalizační panel | ks | 1 | Včetně propojení s kontaktními
| FloAlarm K4 |  |  | manometry
13 | V4-kulový kohout | ks | 2
SS-63TS16MM
14 | V3-kulový kohout | ks | 10
SS-63TS12MM
15 | V2-kulový kohout | ks | 13 | Včetně redukce na 1/2"
| B-43S8MM |  |  | B-8M0-7-8RT
16 | V1-kulový kohout | ks | 8 | Včetně redukce na 1/2"
| SS-43GS8MM |  |  | SS-8M0-7-8RT
17 | T1- T kus 16/16/16 | ks | 1
SS-16M0-3
18 | T2- T kus 16/12/16 | ks | 8
SS-16M0-3-16M-12M
19 | T3- T kus 12/12/12 | ks | 12
SS-12M0-3
20 | T4- T kus 8/8/8 | ks | 4
SS-8M0-3
21 | R1- Potrubní redukce 16/12 | ks | 2
SS-16M0-6-12M
22 | R2- Potrubní redukce 12/8 | ks | 16
SS-12M0-6-8M
23 | ZT1- Závitový přechod 1/4"/16 | ks | 2
SS-16M0-1-4
24 | ZT1- Závitový přechod 1/4"/12 | ks | 8
SS-12M0-1-4
25 | ZT1- Závitový přechod 1/4"/8 | ks | 7
SS-8M0-1-4
26 | RP1-Redukční panel do lab. stolu | ks | 4
Spektrolab SC 0-4 bary
27 | RP2-Redukční panel do digestoře | ks | 4 | Dusík
Spektrolab EP 0-4 bary
28 | RP3-Redukční panel nástěnný | ks | 2 | Dusík
EM 65-I-10-0
29 | RP3-Redukční panel nástěnný | ks | 2 | Dusík
EM 65-I-4-0
30 | Ústředna ASIGN | ks | 1
GDU 1
31 | Detektor | ks | 1
GGU - O2
32 | Izolace armaflex | ks | 4
AF-4-035
33 | Lepidlo
| ARMAFLEX 520 | l | 2.5
34 | Hliníková fólie | role | 1
JAC 75 mm
35 | Izolace armaflex | ks | 4
AF-4-035
36 | Krycí vrstva
| Tembutil-IF | m2 | 4
37 | Závěsný systém Armafix | ks | 3
FX-6-42/45
38 | Příslušenství nerezových trubek | sada | 1 | Dle technologického postupu
montáže
39 | Označení potrubí dle média a směru | sada | 1
| Označení kulových kohoutů dle média | sada | 1
40 | Kotvevní potrubí | sada | 1 | Dle technologického postupu
montáže
41 | Drobný montážní materiál | sada | 1 | Dle technologického postupu
montáže
42 | Svařovací a profukovací plyny | sada | 1
43 | Profuky potrubí | sada | 1
44 | Tlakové zkoušky potrubí | sada | 1 | Dle technologického postupu
montáže
44 | Průrazy stropů a zdí | sada | 1
45 | Přesun hmot, doprava | sada | 1
46 | Zařízení stavby | sada | 1
47 | Předání, zaškolení obsluhy,výchozí revizní | sada | 1
zpráva
48 | Projekt skutečného provedení | ks | 1
49 | Signalizační fólie žlutá | m | 10