## Rozvadec RS2
ROZVODNICE RS2
VÚVEL BRNO - REKONSTRUKCE STÁJE Č.1 - 2. etapa
OBJEDNATEL: |  | ZHOTOVITEL:
Ing. Karel Boudný
Tel.: |  | Tel:
FAX: |  | FAX:
Kontaktní osoba: |  | Kontaktní osoba:
Vypracoval:
Materiál
Přístrojová náplň
Nulová sběrnice | 17 46 13 | 1ks
Zemnící sběrnice | 17 46 13 | 1ks
Držák sběrny | 10 68 70 | 4ks
Rozvaděče,přístrojová náplň HAGER
Jistič MX 116-16A |  | 1ks
Jistič MX 110-10A |  | 2ks
Rozvaděčové skříně, příslušenství
Proudový chránič CD 226J - 30mA |  | 1ks
Elektromech. hodiny denní | EH011 | 3ks
Rozvodnice s DIN lištou, 1 řadá 12 mod. IP54 | VE112L | 1ks
Vypínač 1 pól. 25A | SB125 | 1ks
Montáž
Zapojení pomocných obvodů |  | 2ks
Kompletace rozvaděče (hod) |  | 8hod
Úpravy,pomocný materiál |  | 1
Montáž jističe 1-pól. |  | 3ks
Montáž chrániče |  | 1ks
Montáž vypínače |  | 1ks
Montáž relé |  | 3ks