## List2
TABULKA SVÍTIDEL PRO VÚVEL BRNO - REKONSTRUKCE STÁJE Č.1 - 1. ETAPA
POZICE | KÓD | POPIS | KS
A |  | Sv. zářivkové vestavné 4x18W, IP54 - dodávka GEA | 6
Az |  | Zářivka 18W | 24
B | 2.3138.4141.1 | Sv. zářivkové 4x14W, matná parabola 99,9%, EVG, | 4
Bz |  | Zářivka 14W | 16
C | 5236307004 | Sv. zářivkové 2x36W. | 24
Cz |  | Zářivka 36W | 48
G | 8226111500 | Sv. zářivkové 2x26W. | 6
Gz |  | Zářivka 26W | 12
H |  | Sv. přisazené zářivkové 2x18W EP, IP44 | 3
Hz |  | Zářivka 18W | 6
N | EU 0810 | Nouzové svítidlo 1x8W, 1h, IP20 | 9
P | 321453241 | Sv. žárovkové 1x100W, IP65. | 4
Pz |  | Žárovka 100W | 4