## Krycí list
POLOŽKOVÝ ROZPOČET
Rozpočet |  | 2 | Vytápění - změna 09_2009 | JKSO
Objekt |  | Název objektu |  | SKP
0001 |  | Stáj č.1 |  | Měrná jednotka
Stavba |  | Název stavby |  | Počet jednotek | 0
0245 |  | Reko stáje č.1 |  | Náklady na m.j. | 0
Projektant |  |  |  | Typ rozpočtu
Zpracovatel projektu |  | 0
Objednatel
Dodavatel |  |  |  | Zakázkové číslo | 245
Rozpočtoval |  |  |  | Počet listů
ROZPOČTOVÉ NÁKLADY
Základní rozpočtové náklady |  |  | Ostatní rozpočtové náklady
| HSV celkem | 0 | Ztížené výrobní podmínky |  | 0
Z | PSV celkem | 357176.1535 | Oborová přirážka |  | 0
R | M práce celkem | 0 | Přesun stavebních kapacit |  | 0
N | M dodávky celkem | 0 | Mimostaveništní doprava |  | 0
ZRN celkem |  | 357176.1535 | Zařízení staveniště |  | 0
|  |  | Provoz investora |  | 0
HZS |  | 22320 | Kompletační činnost (IČD) |  | 0
ZRN+HZS |  | 379496.1535 | Ostatní náklady neuvedené |  | 0
ZRN+ost.náklady+HZS |  | 379496.1535 | Ostatní náklady celkem |  | 0
Vypracoval |  |  | Za zhotovitele | Za objednatele
Jméno : |  | Hynek Farka | Jméno : | Jméno :
Datum : |  |  | Datum : | Datum :
Podpis : |  |  | Podpis: | Podpis:
Základ pro DPH |  | 19 | % | 379496
DPH |  | 19 | % | 72104.2
Základ pro DPH |  | 0 | % | 0
DPH |  | 0 | % | 0
CENA ZA OBJEKT CELKEM |  |  |  | 451601
Poznámka :

## Rekapitulace
Stavba : |  | 0245 Reko stáje č.1 |  |  | Rozpočet : | 2
Objekt : |  | 0001 Stáj č.1 |  |  | Vytápění - změna 09_2009
REKAPITULACE STAVEBNÍCH DÍLŮ
| Stavební díl |  | HSV | PSV | Dodávka | Montáž | HZS
713 | Izolace tepelné |  | 0 | 9919.793 | 0 | 0 | 0
731 | Kotelny |  | 0 | 85146.75 | 0 | 0 | 1600
732 | Strojovny |  | 0 | 54112.768 | 0 | 0 | 0
733 | Rozvod potrubí |  | 0 | 54014.4337 | 0 | 0 | 5040
734 | Armatury |  | 0 | 58923.4158 | 0 | 0 | 4160
735 | Otopná tělesa |  | 0 | 38341.178 | 0 | 0 | 5760
736 | Podlahové vytápění |  | 0 | 43325 | 0 | 0 | 5760
767 | Konstrukce zámečnické |  | 0 | 12777.815 | 0 | 0 | 0
783 | Nátěry |  | 0 | 615 | 0 | 0 | 0
| CELKEM OBJEKT |  | 0 | 357176.1535 | 0 | 0 | 22320
VEDLEJŠÍ ROZPOČTOVÉ NÁKLADY
Název VRN |  |  | Kč | % | Základna |  | Kč
Ztížené výrobní podmínky |  |  | 0 | 0 | 357176.1535 |  | 0 | 0
Oborová přirážka |  |  | 0 | 0 | 357176.1535 |  | 0 | 0
Přesun stavebních kapacit |  |  | 0 | 0 | 357176.1535 |  | 0 | 0
Mimostaveništní doprava |  |  | 0 | 0 | 357176.1535 |  | 0 | 0
Zařízení staveniště |  |  | 0 | 0 | 357176.1535 |  | 0 | 1
Provoz investora |  |  | 0 | 0 | 357176.1535 |  | 0 | 1
Kompletační činnost (IČD) |  |  | 0 | 0 | 357176.1535 |  | 0 | 2
Rezerva rozpočtu |  |  | 0 | 0 | 357176.1535 |  | 0 | 2
| CELKEM VRN |  |  |  |  | 0

## Položky
Položkový rozpočet
Stavba : |  | 0245 Reko stáje č.1 |  | Rozpočet: | 2
Objekt : |  | 0001 Stáj č.1 |  | Vytápění - změna 09_2009
P.č. | Číslo položky | Název položky | MJ | množství | cena / MJ | celkem (Kč)
Díl: | 713 | Izolace tepelné | [5 empty] | 1
1 | 71360 T22 | Izolace potrubí Montáž potrubních pouzder z min. vlny | bm | 75 | 25 | 1875 |  | 2 | 1 | 7 | 7 | 2 | 0 | 1875 | 0 | 0 | 0 | 1 | 7 | 0.00147
2 | 713-01 | Potrubní pouzdra s Al-polepem prům.18, tl.30 ROCKWOOL FLEXOROCK, 18/30 | bm | 36 | 95 | 3420 |  | 2 | 12 | 0 | 1 | 2 | 0 | 3420 | 0 | 0 | 0 | 12 | 0 | 0
3 | 713-03 | Potrubní pouzdra s Al-polepem prům.27, tl.30 ROCKWOOL PIPO ALS 27/30 | bm | 12 | 65 | 780 |  | 2 | 12 | 0 | 3 | 2 | 0 | 780 | 0 | 0 | 0 | 12 | 0 | 0
4 | 713-04 | Potrubní pouzdra s Al-polepem prům.34, tl.40 ROCKWOOL PIPO ALS 34/40 | bm | 22 | 77 | 1694 |  | 2 | 12 | 0 | 4 | 2 | 0 | 1694 | 0 | 0 | 0 | 12 | 0 | 0
5 | 713-06 | Potrubní pouzdra s Al-polepem prům.49, tl.40 ROCKWOOL PIPO ALS 49/40 | bm | 5 | 84 | 420 |  | 2 | 12 | 0 | 6 | 2 | 0 | 420 | 0 | 0 | 0 | 12 | 0 | 0
6 | 713-07 | Potrubní pásy s Al-polepem tl.60 ROCKWOOL LAROCK 65 ALS, šířka 1000mm | bm | 3 | 200 | 600 |  | 2 | 12 | 0 | 7 | 2 | 0 | 600 | 0 | 0 | 0 | 12 | 0 | 0
7 | 713-08 | Izolační pouzdro čerpadel GRUNDFOS | kus | 3 | 290 | 870 |  | 2 | 12 | 0 | 8 | 2 | 0 | 870 | 0 | 0 | 0 | 12 | 0 | 0
8 | 998713201R00 | Přesun hmot pro izolace tepelné, výšky do 6 m | % | 96.59 | 2.7 | 260.793 |  | 2 | 7 | 1002 | 5 | 2 | 0 | 260.793 | 0 | 0 | 0 | 7 | 1002 | 0
| Celkem za | 713 Izolace tepelné |  |  |  | 9919.793 |  | 4 |  |  |  |  | 0 | 9919.793 | 0 | 0 | 0
Díl: | 731 | Kotelny | [5 empty] | 1
9 | 731200832R00 | Demontáž kotlů rychlovyhřívacích s příp.TUV | kus | 1 | 142 | 142 |  | 2 | 1 | 7 | 7 | 2 | 0 | 142 | 0 | 0 | 0 | 1 | 7 | 5e-05
10 | 731249312R00 | Montáž závěsných kotlů turbo bez TUV, odkouření | soubor | 1 | 3255 | 3255 |  | 2 | 1 | 7 | 7 | 2 | 0 | 3255 | 0 | 0 | 0 | 1 | 7 | 0.0008
11 | 731391811R00 | Vypouštění vody z kotlů samospádem do 5 m2 | kus | 1 | 149.5 | 149.5 |  | 2 | 1 | 7 | 7 | 2 | 0 | 149.5 | 0 | 0 | 0 | 1 | 7 | 0
12 | 732339101R00 | Montáž nádoby expanzní tlakové 8 l | soubor | 1 | 162.5 | 162.5 |  | 2 | 1 | 7 | 7 | 2 | 0 | 162.5 | 0 | 0 | 0 | 1 | 7 | 0.00054
13 | 732339102R00 | Montáž nádoby expanzní tlakové 25 l. | soubor | 1 | 166 | 166 |  | 2 | 1 | 7 | 7 | 2 | 0 | 166 | 0 | 0 | 0 | 1 | 7 | 0.00054
14 | 731-01 | Kotel VAILLANT VU 466/4-5 ecoTEC plus | kus | 1 | 66200 | 66200 |  | 2 | 12 | 0 | 9 | 2 | 0 | 66200 | 0 | 0 | 0 | 12 | 0 | 0
15 | 731-02 | Připojovací modul VR34 - ovládání kotle 0-10V | kus | 1 | 3900 | 3900 |  | 2 | 12 | 0 | 131 | 2 | 0 | 3900 | 0 | 0 | 0 | 12 | 0 | 0
16 | 731-04 | Sestava přívodu vzduchu a odvodu spalin 80/125 | soubor | 1 | 4900 | 4900 |  | 2 | 12 | 0 | 10 | 2 | 0 | 4900 | 0 | 0 | 0 | 12 | 0 | 0
|  | Svislé odkouření vč. střešního nástavce 80/125; Prodlužovací kus odkouření 1,0m 80/125 |  |  |  |  | Svislé odkouření vč. střešního nástavce 80/125; Prodlužovací kus odkouření 1,0m 80/125 | 3
17 | 731-05 | Montáž kouřovodů a komínů | bm | 2 | 500 | 1000 |  | 2 | 12 | 0 | 11 | 2 | 0 | 1000 | 0 | 0 | 0 | 12 | 0 | 0
18 | 998731201R00 | Přesun hmot pro kotelny, výšky do 6 m | % | 798.75 | 6.6 | 5271.75 |  | 2 | 7 | 1002 | 5 | 2 | 0 | 5271.75 | 0 | 0 | 0 | 7 | 1002 | 0
19 | 912 T00 | Hzs - oživení kotle | hod | 2 | 800 | 1600 |  | 2 | 10 | 0 | 8 | 5 | 0 | 0 | 0 | 0 | 1600 | 10 | 0 | 0
| Celkem za | 731 Kotelny |  |  |  | 86746.75 |  | 4 |  |  |  |  | 0 | 85146.75 | 0 | 0 | 1600
Díl: | 732 | Strojovny | [5 empty] | 1
20 | 732111125R00 | Tělesa rozdělovačů a sběračů DN 80 RS-KOMBI viz. výkresy vč. konzol | bm | 1 | 1859 | 1859 |  | 2 | 1 | 7 | 7 | 2 | 0 | 1859 | 0 | 0 | 0 | 1 | 7 | 0.06842
21 | 732111128R00 | Anuloid ETL-ekotherm 63B | kus | 1 | 4400 | 4400 |  | 2 | 1 | 0 | 0 | 2 | 0 | 4400 | 0 | 0 | 0 | 1 | 0 | 0.07151
22 | 732111314R00 | Trubková hrdla rozděl. a sběr. bez přírub, DN 25 | kus | 4 | 176 | 704 |  | 2 | 1 | 7 | 7 | 2 | 0 | 704 | 0 | 0 | 0 | 1 | 7 | 0.00066
23 | 732111316R00 | Trubková hrdla rozděl. a sběr. bez přírub, DN 40 | kus | 2 | 250.5 | 501 |  | 2 | 1 | 7 | 7 | 2 | 0 | 501 | 0 | 0 | 0 | 1 | 7 | 0.00113
24 | 732119190R00 | M. rozdělovačů a sběračů DN 80 (60x60mm) dl 1m montáž anuloidu | kus | 1 | 745 | 745 |  | 2 | 1 | 7 | 7 | 2 | 0 | 745 | 0 | 0 | 0 | 1 | 7 | 0.06503
25 | 732119191R00 | M. rozdělovačů a sběračů DN 100 (80x80mm) dl 1m | bm | 1 | 756 | 756 |  | 2 | 1 | 7 | 7 | 2 | 0 | 756 | 0 | 0 | 0 | 1 | 7 | 0.06515
26 | 732199100RM1 | Montáž orientačního štítku včetně dodávky štítku | soubor | 8 | 139 | 1112 |  | 2 | 1 | 7 | 7 | 2 | 0 | 1112 | 0 | 0 | 0 | 1 | 7 | 0.00113
27 | 732219301R00 | Montáž ohříváků vody stojatých do 200 l | soubor | 1 | 994 | 994 |  | 2 | 1 | 7 | 7 | 2 | 0 | 994 | 0 | 0 | 0 | 1 | 7 | 0.00628
28 | 732331512R00 | Nádoby expanzní tlak.REFLEX NG8/3 | soubor | 1 | 1155 | 1155 |  | 2 | 1 | 7 | 7 | 2 | 0 | 1155 | 0 | 0 | 0 | 1 | 7 | 0.0062
29 | 732331513R00 | Nádoby expanzní tlak.REFLEX NG25/3 | soubor | 1 | 1299 | 1299 |  | 2 | 1 | 7 | 7 | 2 | 0 | 1299 | 0 | 0 | 0 | 1 | 7 | 0.0093
30 | 732421151U00 | Čerpadlo oběhové GRUND Alpha2 25-40 | soubor | 2 | 3210 | 6420 |  | 2 | 1 | 0 | 0 | 2 | 0 | 6420 | 0 | 0 | 0 | 1 | 0 | 0.0042
31 | 732421322R00 | Čerpadlo oběhové Grundfos UPS 32-30F | soubor | 1 | 11700 | 11700 |  | 2 | 1 | 7 | 7 | 2 | 0 | 11700 | 0 | 0 | 0 | 1 | 7 | 0.01171
32 | 732429111R00 | Montáž čerpadel oběhových spirálních, DN 25 | soubor | 3 | 126.5 | 379.5 |  | 2 | 1 | 7 | 7 | 2 | 0 | 379.5 | 0 | 0 | 0 | 1 | 7 | 0
33 | 732-01 | Zásobníkový ohřívač vody ACV SL130 | kus | 1 | 18930 | 18930 |  | 2 | 12 | 0 | 132 | 2 | 0 | 18930 | 0 | 0 | 0 | 12 | 0 | 0
34 | 732-02 | Připojovací sada ACV HL/Smart | kus | 1 | 1890 | 1890 |  | 2 | 12 | 0 | 133 | 2 | 0 | 1890 | 0 | 0 | 0 | 12 | 0 | 0
35 | 998732201R00 | Přesun hmot pro strojovny, výšky do 6 m | % | 528.445 | 2.4 | 1268.268 |  | 2 | 7 | 1002 | 5 | 2 | 0 | 1268.268 | 0 | 0 | 0 | 7 | 1002 | 0
| Celkem za | 732 Strojovny |  |  |  | 54112.768 |  | 4 |  |  |  |  | 0 | 54112.768 | 0 | 0 | 0
Díl: | 733 | Rozvod potrubí | [5 empty] | 1
36 | 733110806R00 | Demontáž potrubí ocelového závitového do DN 15-32 | m | 300 | 18.4 | 5520 |  | 2 | 1 | 7 | 7 | 2 | 0 | 5520 | 0 | 0 | 0 | 1 | 7 | 0
37 | 733113113R00 | Příplatek za zhotovení přípojky DN 15 | kus | 26 | 75.4 | 1960.4 |  | 2 | 1 | 7 | 7 | 2 | 0 | 1960.4 | 0 | 0 | 0 | 1 | 7 | 0
38 | 733113116R00 | Příplatek za zhotovení přípojky DN 32 | kus | 2 | 206.5 | 413 |  | 2 | 1 | 7 | 7 | 2 | 0 | 413 | 0 | 0 | 0 | 1 | 7 | 0
39 | 733174211R00 | Montáž potrubí z plastů DN 16 | m | 79 | 57.1 | 4510.9 |  | 2 | 1 | 7 | 7 | 2 | 0 | 4510.9 | 0 | 0 | 0 | 1 | 7 | 0.00028
40 | 733174212R00 | Montáž potrubí z plastů do DN 20 | m | 122 | 59.6 | 7271.2 |  | 2 | 1 | 0 | 0 | 2 | 0 | 7271.2 | 0 | 0 | 0 | 1 | 0 | 0.00028
41 | 733174213R00 | Montáž potrubí z plastů DN 25 | m | 12 | 63.5 | 762 |  | 2 | 1 | 7 | 7 | 2 | 0 | 762 | 0 | 0 | 0 | 1 | 7 | 0.00028
42 | 733174214R00 | Montáž potrubí z plastů DN 32 | m | 22 | 72.2 | 1588.4 |  | 2 | 1 | 7 | 7 | 2 | 0 | 1588.4 | 0 | 0 | 0 | 1 | 7 | 0.00028
43 | 733174215R00 | Montáž potrubí z plastů DN 40 | m | 5 | 82.1 | 410.5 |  | 2 | 1 | 7 | 7 | 2 | 0 | 410.5 | 0 | 0 | 0 | 1 | 7 | 0.0003
44 | 733391101U00 | Zkouška těs potrubí plast -D 32 | m | 240 | 11 | 2640 |  | 2 | 1 | 7 | 7 | 2 | 0 | 2640 | 0 | 0 | 0 | 1 | 7 | 0
45 | 733391102U00 | Zkouška těs potrubí plast -D 50 | m | 5 | 12.9 | 64.5 |  | 2 | 1 | 7 | 7 | 2 | 0 | 64.5 | 0 | 0 | 0 | 1 | 7 | 0
46 | 733-12768 | Potrubí Gabotherm GT-MV 26x3 | m | 12 | 159 | 1908 |  | 2 | 12 | 0 | 17 | 2 | 0 | 1908 | 0 | 0 | 0 | 12 | 0 | 0
47 | 733-12774 | Potrubí Gabotherm GT-MV 16x2 | m | 79 | 52 | 4108 |  | 2 | 12 | 0 | 12 | 2 | 0 | 4108 | 0 | 0 | 0 | 12 | 0 | 0
48 | 733-12805 | Potrubí Gabotherm GT-MV 18x2 | m | 15 | 59 | 885 |  | 2 | 12 | 0 | 13 | 2 | 0 | 885 | 0 | 0 | 0 | 12 | 0 | 0
49 | 733-12807 | Potrubí Gabotherm GT-MV 20x2 | m | 29 | 65 | 1885 |  | 2 | 12 | 0 | 14 | 2 | 0 | 1885 | 0 | 0 | 0 | 12 | 0 | 0
50 | 733-12810 | Potrubí Gabotherm GT-MV 40x3,5 | m | 8 | 239 | 1912 |  | 2 | 12 | 0 | 15 | 2 | 0 | 1912 | 0 | 0 | 0 | 12 | 0 | 0
51 | 733-12811 | Potrubí Gabotherm GT-MV 50x4 | m | 5 | 490 | 2450 |  | 2 | 12 | 0 | 16 | 2 | 0 | 2450 | 0 | 0 | 0 | 12 | 0 | 0
52 | 733-Gabotherm1 | Lisovací tvarovky Gabotherm | soubor | 1 | 14000 | 14000 |  | 2 | 12 | 0 | 19 | 2 | 0 | 14000 | 0 | 0 | 0 | 12 | 0 | 0
53 | 998733201R00 | Přesun hmot pro rozvody potrubí, výšky do 6 m | % | 522.889 | 3.3 | 1725.5337 |  | 2 | 7 | 1002 | 5 | 2 | 0 | 1725.5337 | 0 | 0 | 0 | 7 | 1002 | 0
54 | 911 T00 | Hzs - zednické výpomoci | hod | 24 | 210 | 5040 |  | 2 | 10 | 0 | 8 | 5 | 0 | 0 | 0 | 0 | 5040 | 10 | 0 | 0
| Celkem za | 733 Rozvod potrubí |  |  |  | 59054.4337 |  | 4 |  |  |  |  | 0 | 54014.4337 | 0 | 0 | 5040
Díl: | 734 | Armatury | [5 empty] | 1
55 | 734200822R00 | Demontáž armatur se 2závity do G 1 | kus | 30 | 86.6 | 2598 |  | 2 | 1 | 7 | 7 | 2 | 0 | 2598 | 0 | 0 | 0 | 1 | 7 | 0
56 | 734209102RT2 | Montáž armatur závitových,s 1závitem, G 3/8 včetně ventilu odvzdušňovacího automatického | kus | 6 | 122 | 732 |  | 2 | 1 | 7 | 7 | 2 | 0 | 732 | 0 | 0 | 0 | 1 | 7 | 3e-05
57 | 734209103R00 | Montáž armatur závitových,s 1závitem, G 1/2 | kus | 1 | 19.2 | 19.2 |  | 2 | 1 | 7 | 7 | 2 | 0 | 19.2 | 0 | 0 | 0 | 1 | 7 | 3e-05
58 | 734209103RT3 | Montáž armatur závitových,s 1závitem, G 1/2 včetně kul.kohoutu vypouštěcího | kus | 7 | 111 | 777 |  | 2 | 1 | 7 | 7 | 2 | 0 | 777 | 0 | 0 | 0 | 1 | 7 | 3e-05
59 | 734209113R00 | Montáž armatur závitových,se 2závity, G 1/2 | kus | 28 | 57.9 | 1621.2 |  | 2 | 1 | 7 | 7 | 2 | 0 | 1621.2 | 0 | 0 | 0 | 1 | 7 | 3e-05
60 | 734209114R00 | Montáž armatur závitových,se 2závity, G 3/4 | kus | 2 | 70.9 | 141.8 |  | 2 | 1 | 7 | 7 | 2 | 0 | 141.8 | 0 | 0 | 0 | 1 | 7 | 3e-05
61 | 734209115R00 | Montáž armatur závitových,se 2závity, G 1 | kus | 1 | 77.6 | 77.6 |  | 2 | 1 | 7 | 7 | 2 | 0 | 77.6 | 0 | 0 | 0 | 1 | 7 | 3e-05
62 | 734209115RM1 | Montáž armatur závitových,se 2závity, G 1 včetně kulového kohoutu s filtrem | kus | 2 | 1100 | 2200 |  | 2 | 1 | 7 | 7 | 2 | 0 | 2200 | 0 | 0 | 0 | 1 | 7 | 3e-05
63 | 734209115RT2 | Montáž armatur závitových,se 2závity, G 1 včetně kulového kohoutu | kus | 8 | 296 | 2368 |  | 2 | 1 | 7 | 7 | 2 | 0 | 2368 | 0 | 0 | 0 | 1 | 7 | 3e-05
64 | 734209115RT4 | Montáž armatur závitových,se 2závity, G 1 včetně klapky zpětné | kus | 2 | 331.5 | 663 |  | 2 | 1 | 7 | 7 | 2 | 0 | 663 | 0 | 0 | 0 | 1 | 7 | 3e-05
65 | 734209116RM1 | Montáž armatur závitových,se 2závity, G 5/4 včetně kulového kohoutu s filtrem | kus | 1 | 1648 | 1648 |  | 2 | 1 | 7 | 7 | 2 | 0 | 1648 | 0 | 0 | 0 | 1 | 7 | 4e-05
66 | 734209116RT2 | Montáž armatur závitových,se 2závity, G 5/4 včetně kulového kohoutu | kus | 2 | 428.5 | 857 |  | 2 | 1 | 7 | 7 | 2 | 0 | 857 | 0 | 0 | 0 | 1 | 7 | 4e-05
67 | 734209117RM1 | Montáž armatur závitových,se 2závity, G 6/4 včetně kulového kohoutu s filtrem | kus | 1 | 2360 | 2360 |  | 2 | 1 | 7 | 7 | 2 | 0 | 2360 | 0 | 0 | 0 | 1 | 7 | 4e-05
68 | 734209117RT2 | Montáž armatur závitových,se 2závity, G 6/4 včetně kulového kohoutu | kus | 7 | 644 | 4508 |  | 2 | 1 | 7 | 7 | 2 | 0 | 4508 | 0 | 0 | 0 | 1 | 7 | 4e-05
69 | 734209122R00 | Montáž armatur závitových,se 3závity, G 3/8 | kus | 1 | 76.5 | 76.5 |  | 2 | 1 | 7 | 7 | 2 | 0 | 76.5 | 0 | 0 | 0 | 1 | 7 | 5e-05
70 | 734209124R00 | Montáž armatur závitových,se 3závity, G 3/4 | kus | 1 | 89.9 | 89.9 |  | 2 | 1 | 7 | 7 | 2 | 0 | 89.9 | 0 | 0 | 0 | 1 | 7 | 5e-05
71 | 734251114U00 | Ventil pojistný DUCO 1/2" | kus | 1 | 700 | 700 |  | 2 | 1 | 7 | 7 | 2 | 0 | 700 | 0 | 0 | 0 | 1 | 7 | 0.00093
72 | 734411111R00 | Teploměr přímý s pouzdrem typ 160 | kus | 4 | 423.5 | 1694 |  | 2 | 1 | 7 | 7 | 2 | 0 | 1694 | 0 | 0 | 0 | 1 | 7 | 0.0006
73 | 734411142R00 | Teploměr dvoukovový DTR,pevný stonek 100 mm | kus | 8 | 424.5 | 3396 |  | 2 | 1 | 7 | 7 | 2 | 0 | 3396 | 0 | 0 | 0 | 1 | 7 | 0.00067
74 | 734419111R00 | Montáž teploměru s pouzdrem nebo stonkem a jímkou | kus | 12 | 160 | 1920 |  | 2 | 1 | 7 | 7 | 2 | 0 | 1920 | 0 | 0 | 0 | 1 | 7 | 0.00027
75 | 734421130R00 | Tlakoměr deformační 0-10 MPa č. 03313, D 160 | kus | 3 | 1678 | 5034 |  | 2 | 1 | 7 | 7 | 2 | 0 | 5034 | 0 | 0 | 0 | 1 | 7 | 0.00267
76 | 734429101R00 | Montáž tlakoměru deformačního 0-10 MPa | kus | 3 | 842 | 2526 |  | 2 | 1 | 7 | 7 | 2 | 0 | 2526 | 0 | 0 | 0 | 1 | 7 | 0.00267
77 | 734-01 | Svěrná šroubení | kus | 26 | 42 | 1092 |  | 2 | 12 | 0 | 20 | 2 | 0 | 1092 | 0 | 0 | 0 | 12 | 0 | 0
78 | 734-02 | Heimeier termohlavice K provedení "pro veřejné prostory" | kus | 26 | 415 | 10790 |  | 2 | 12 | 0 | 21 | 2 | 0 | 10790 | 0 | 0 | 0 | 12 | 0 | 0
79 | 734-03 | Ventily Heimeier V-exakt DN15, rohové | kus | 7 | 331 | 2317 |  | 2 | 12 | 0 | 22 | 2 | 0 | 2317 | 0 | 0 | 0 | 12 | 0 | 0
80 | 734-04 | Šroubení Heimeier Regulux DN15, rohové | kus | 7 | 218 | 1526 |  | 2 | 12 | 0 | 23 | 2 | 0 | 1526 | 0 | 0 | 0 | 12 | 0 | 0
81 | 734-05 | Vekolux - rohový | kus | 1 | 446 | 446 |  | 2 | 12 | 0 | 24 | 2 | 0 | 446 | 0 | 0 | 0 | 12 | 0 | 0
82 | 734-06 | Vekolux - přímý | kus | 4 | 446 | 1784 |  | 2 | 12 | 0 | 137 | 2 | 0 | 1784 | 0 | 0 | 0 | 12 | 0 | 0
83 | 734-07 | Kulový kohout se zajištěním REFLEX MK 3/4 pro připojení exp. nádoby | kus | 1 | 751 | 751 |  | 2 | 12 | 0 | 25 | 2 | 0 | 751 | 0 | 0 | 0 | 12 | 0 | 0
84 | 734-08 | Kulový kohout se zajištěním REFLEX MK 1 pro připojení exp. nádoby | kus | 1 | 1128 | 1128 |  | 2 | 12 | 0 | 135 | 2 | 0 | 1128 | 0 | 0 | 0 | 12 | 0 | 0
85 | 734-09 | Regulátor TACO SETTER In-line DN15, 0,3-1,5 l/min. | kus | 1 | 887 | 887 |  | 2 | 12 | 0 | 138 | 2 | 0 | 887 | 0 | 0 | 0 | 12 | 0 | 0
86 | 734-10 | Regulátor TACO SETTER In-line DN20, 4-15 l/min. | kus | 1 | 887 | 887 |  | 2 | 12 | 0 | 26 | 2 | 0 | 887 | 0 | 0 | 0 | 12 | 0 | 0
87 | 734-11 | Regulátor TACO SETTER In-line DN20, 8-30 l/min. | kus | 1 | 887 | 887 |  | 2 | 12 | 0 | 27 | 2 | 0 | 887 | 0 | 0 | 0 | 12 | 0 | 0
88 | 998734201R00 | Přesun hmot pro armatury, výšky do 6 m | % | 585.022 | 0.72 | 421.2158 |  | 2 | 7 | 1002 | 5 | 2 | 0 | 421.2158 | 0 | 0 | 0 | 7 | 1002 | 0
89 | 921 T00 | Hzs - Hydraulické vyvážení soustavy | hod | 16 | 260 | 4160 |  | 2 | 10 | 0 | 8 | 5 | 0 | 0 | 0 | 0 | 4160 | 10 | 0 | 0
| Celkem za | 734 Armatury |  |  |  | 63083.4158 |  | 4 |  |  |  |  | 0 | 58923.4158 | 0 | 0 | 4160
Díl: | 735 | Otopná tělesa | [5 empty] | 1
90 | 735121810R00 | Demontáž otopných těles ocelových článkových | m2 | 45 | 23.1 | 1039.5 |  | 2 | 1 | 7 | 7 | 2 | 0 | 1039.5 | 0 | 0 | 0 | 1 | 7 | 0
91 | 735151251U00 | Tělesa Radik Klasik11 v/l 500/400 | kus | 2 | 1430 | 2860 |  | 2 | 1 | 7 | 7 | 2 | 0 | 2860 | 0 | 0 | 0 | 1 | 7 | 0.0084
92 | 735151252U00 | Tělesa Radik Klasik11 v/l 500/500 | kus | 2 | 1560 | 3120 |  | 2 | 1 | 7 | 7 | 2 | 0 | 3120 | 0 | 0 | 0 | 1 | 7 | 0.01075
93 | 735151461U00 | Tělesa Radik Klasik21 v/l 500/1600 | kus | 1 | 3700 | 3700 |  | 2 | 1 | 7 | 7 | 2 | 0 | 3700 | 0 | 0 | 0 | 1 | 7 | 0.04044
94 | 735151493U00 | Tělesa Radik Klasik21 v/l 900/600 | kus | 2 | 3180 | 6360 |  | 2 | 1 | 7 | 7 | 2 | 0 | 6360 | 0 | 0 | 0 | 1 | 7 | 0.0304
95 | 735152252U00 | Těleso Ventil Kompakt11 v/l 500/500 | kus | 2 | 2230 | 4460 |  | 2 | 1 | 7 | 7 | 2 | 0 | 4460 | 0 | 0 | 0 | 1 | 7 | 0.01075
96 | 735152254U00 | Těleso Ventil Kompakt11 v/l 500/700 | kus | 2 | 2430 | 4860 |  | 2 | 1 | 7 | 7 | 2 | 0 | 4860 | 0 | 0 | 0 | 1 | 7 | 0.01417
97 | 735152596U00 | Těleso Ventil Kompakt22 v/l 900/900 | kus | 1 | 5310 | 5310 |  | 2 | 1 | 7 | 7 | 2 | 0 | 5310 | 0 | 0 | 0 | 1 | 7 | 0.05071
98 | 735158210R00 | Tlakové zkoušky panelových těles 1řadých | kus | 8 | 95.5 | 764 |  | 2 | 1 | 7 | 7 | 2 | 0 | 764 | 0 | 0 | 0 | 1 | 7 | 0.01632
99 | 735158220R00 | Tlakové zkoušky panelových těles 2řadých | kus | 4 | 176 | 704 |  | 2 | 1 | 7 | 7 | 2 | 0 | 704 | 0 | 0 | 0 | 1 | 7 | 0.03264
100 | 735159110R00 | Montáž panelových těles 1řadých do délky 1500 mm | kus | 8 | 230.5 | 1844 |  | 2 | 1 | 7 | 7 | 2 | 0 | 1844 | 0 | 0 | 0 | 1 | 7 | 0
101 | 735159230R00 | Montáž panelových těles 2řadých do délky 1980 mm | kus | 4 | 307 | 1228 |  | 2 | 1 | 7 | 7 | 2 | 0 | 1228 | 0 | 0 | 0 | 1 | 7 | 0
102 | 735291800R00 | Demontáž konzol otopných těles do odpadu | kus | 75 | 8.7 | 652.5 |  | 2 | 1 | 7 | 7 | 2 | 0 | 652.5 | 0 | 0 | 0 | 1 | 7 | 1e-05
103 | 998735201R00 | Přesun hmot pro otopná tělesa, výšky do 6 m | % | 369.02 | 3.9 | 1439.178 |  | 2 | 7 | 1002 | 5 | 2 | 0 | 1439.178 | 0 | 0 | 0 | 7 | 1002 | 0
104 | 913 T00 | Hzs - topná zkouška | hod | 24 | 240 | 5760 |  | 2 | 10 | 0 | 8 | 5 | 0 | 0 | 0 | 0 | 5760 | 10 | 0 | 0
| Celkem za | 735 Otopná tělesa |  |  |  | 44101.178 |  | 4 |  |  |  |  | 0 | 38341.178 | 0 | 0 | 5760
Díl: | 736 | Podlahové vytápění | [5 empty] | 1
105 | 736-00193 | Dilatační pás GTF-RDS | bm | 32 | 23 | 736 |  | 2 | 12 | 0 | 28 | 2 | 0 | 736 | 0 | 0 | 0 | 12 | 0 | 0
106 | 736-00341 | Systémové desky 1.2.3-deska přívodu 35/32 | m2 | 2 | 349 | 698 |  | 2 | 12 | 0 | 29 | 2 | 0 | 698 | 0 | 0 | 0 | 12 | 0 | 0
107 | 736-01 | Montaz rozdelovaci stanice | kus | 1 | 480 | 480 |  | 2 | 12 | 0 | 30 | 2 | 0 | 480 | 0 | 0 | 0 | 12 | 0 | 0
108 | 736-01732 | Uzavírací kohout GT-AVR 1" | kus | 2 | 469 | 938 |  | 2 | 12 | 0 | 32 | 2 | 0 | 938 | 0 | 0 | 0 | 12 | 0 | 0
109 | 736-01823 | Ochranná trubka GT-SR 25 | bm | 9 | 19 | 171 |  | 2 | 12 | 0 | 33 | 2 | 0 | 171 | 0 | 0 | 0 | 12 | 0 | 0
110 | 736-02 | Montaz plast. potrubÍ | m | 149 | 35 | 5215 |  | 2 | 12 | 0 | 34 | 2 | 0 | 5215 | 0 | 0 | 0 | 12 | 0 | 0
111 | 736-07151 | Plastifikátor GTF-EZ 5 | kg | 5 | 129 | 645 |  | 2 | 12 | 0 | 35 | 2 | 0 | 645 | 0 | 0 | 0 | 12 | 0 | 0
112 | 736-08188 | Termický servopohon GTF-TS 22z/230V | kus | 3 | 890 | 2670 |  | 2 | 12 | 0 | 36 | 2 | 0 | 2670 | 0 | 0 | 0 | 12 | 0 | 0
113 | 736-09937 | Mísící sada GTF-FWRS 1" | KUS | 1 | 7990 | 7990 |  | 2 | 12 | 0 | 31 | 2 | 0 | 7990 | 0 | 0 | 0 | 12 | 0 | 0
114 | 736-10123 | Systémová deska 1.2.3 35/32 | m2 | 29 | 349 | 10121 |  | 2 | 12 | 0 | 37 | 2 | 0 | 10121 | 0 | 0 | 0 | 12 | 0 | 0
115 | 736-12001 | Vodící oblouk GT-RB 15/18 | kus | 6 | 33 | 198 |  | 2 | 12 | 0 | 38 | 2 | 0 | 198 | 0 | 0 | 0 | 12 | 0 | 0
116 | 736-12671 | Skříně rozdělovače GT-VKM 7 | kus | 1 | 3290 | 3290 |  | 2 | 12 | 0 | 39 | 2 | 0 | 3290 | 0 | 0 | 0 | 12 | 0 | 0
117 | 736-12715 | Trubka Gabotherm HR-PB DD 15x1,5 | bm | 149 | 39 | 5811 |  | 2 | 12 | 0 | 40 | 2 | 0 | 5811 | 0 | 0 | 0 | 12 | 0 | 0
118 | 736-12717 | Opěrné pouzdro GT-SH 15 | kus | 6 | 7 | 42 |  | 2 | 12 | 0 | 41 | 2 | 0 | 42 | 0 | 0 | 0 | 12 | 0 | 0
119 | 736-12738 | Rozdělovač GTF-VSS 3; 1" | soub | 1 | 4320 | 4320 |  | 2 | 12 | 0 | 42 | 2 | 0 | 4320 | 0 | 0 | 0 | 12 | 0 | 0
120 | 913 T00 | Hzs - topná zkouška | hod | 24 | 240 | 5760 |  | 2 | 10 | 0 | 8 | 5 | 0 | 0 | 0 | 0 | 5760 | 10 | 0 | 0
| Celkem za | 736 Podlahové vytápění |  |  |  | 49085 |  | 4 |  |  |  |  | 0 | 43325 | 0 | 0 | 5760
Díl: | 767 | Konstrukce zámečnické | [5 empty] | 1
121 | 767996801R00 | Demontáž atypických ocelových konstr. do 50 kg | kg | 50 | 32.3 | 1615 |  | 2 | 1 | 7 | 7 | 2 | 0 | 1615 | 0 | 0 | 0 | 1 | 7 | 0
122 | 767998105R00 | Montáž atypických konstrukcí hmotnosti do 5 kg | kg | 50 | 143 | 7150 |  | 2 | 1 | 7 | 7 | 2 | 0 | 7150 | 0 | 0 | 0 | 1 | 7 | 7e-05
123 | 553429852083 | Doplnkove kce. slozene z ocel.mat. | kg | 50 | 75 | 3750 |  | 2 | 12 | 0 | 43 | 2 | 0 | 3750 | 0 | 0 | 0 | 12 | 0 | 0
124 | 998767201R00 | Přesun hmot pro zámečnické konstr., výšky do 6 m | % | 125.15 | 2.1 | 262.815 |  | 2 | 7 | 1002 | 5 | 2 | 0 | 262.815 | 0 | 0 | 0 | 7 | 1002 | 0
| Celkem za | 767 Konstrukce zámečnické |  |  |  | 12777.815 |  | 4 |  |  |  |  | 0 | 12777.815 | 0 | 0 | 0
Díl: | 783 | Nátěry | [5 empty] | 1
125 | 783125530R00 | Nátěr syntetický OK "C" nebo "CC" 2x + 1x email | m2 | 5 | 123 | 615 |  | 2 | 1 | 7 | 7 | 2 | 0 | 615 | 0 | 0 | 0 | 1 | 7 | 0.00047
| Celkem za | 783 Nátěry |  |  |  | 615 |  | 4 |  |  |  |  | 0 | 615 | 0 | 0 | 0