## Krycí list
SLEPÝ ROZPOČET
Rozpočet |  | 0 | Demolice stáje č. 9 | JKSO
Objekt |  | Název objektu |  | SKP
03 |  | Demolice stáje č. 4 a 5 |  | Měrná jednotka
Stavba |  | Název stavby |  | Počet jednotek
539 |  | Výzkumný ústav veterinárního lékařství Brno |  | Náklady na m.j. | 0
Projektant |  | INTAR a.s. Brno |  | Typ rozpočtu
Zpracovatel projektu |  | INTAR a.s. Brno
Objednatel |  | VÚVeL Brno
Dodavatel |  | x |  | Zakázkové číslo
Rozpočtoval |  |  |  | Počet listů
ROZPOČTOVÉ NÁKLADY
Základní rozpočtové náklady |  |  | Ostatní rozpočtové náklady
| HSV celkem | 0 | Zařízení staveniště |  | 0
Z | PSV celkem | 0 | Kompletační činnost (IČD) |  | 0
R | M práce celkem | 0 | Rezerva rozpočtu |  | 0
N | M dodávky celkem | 0 | Provozní vlivy |  | 0
ZRN celkem |  | 0
HZS |  | 0
ZRN+HZS |  | 0 | Ostatní náklady neuvedené |  | 0
ZRN+ost.náklady+HZS |  | 0 | Ostatní náklady celkem |  | 0
Vypracoval |  |  | Za zhotovitele | Za objednatele
Jméno : |  | Ing. Ličková M. | Jméno : | Jméno :
Datum : |  |  | Datum : | Datum :
Podpis : |  |  | Podpis: | Podpis:
Základ pro DPH |  | 20 | % | 0
DPH |  | 20 | % | 0
Základ pro DPH |  | 0 | % | 0
DPH |  | 0 | % | 0
CENA ZA OBJEKT CELKEM |  |  |  | 0
Poznámka :

## Rekapitulace
Stavba : |  | 539 Výzkumný ústav veterinárního lékařství Brno |  |  | Rozpočet :
Objekt : |  | 03 Demolice stáje č. 4 a 5 |  |  | Demolice stáje č. 9
REKAPITULACE STAVEBNÍCH DÍLŮ
| Stavební díl |  | HSV | PSV | Dodávka | Montáž | HZS
96 | Bourání konstrukcí |  | 0 | 0 | 0 | 0 | 0
98 | Demolice |  | 0 | 0 | 0 | 0 | 0
99 | Staveništní přesun hmot |  | 0 | 0 | 0 | 0 | 0
767 | Konstrukce zámečnické |  | 0 | 0 | 0 | 0 | 0
D96 | Přesuny suti a vybouraných hmot |  | 0 | 0 | 0 | 0 | 0
| CELKEM OBJEKT |  | 0 | 0 | 0 | 0 | 0
VEDLEJŠÍ ROZPOČTOVÉ NÁKLADY
Název VRN |  |  | Kč | % | Základna |  | Kč
Zařízení staveniště |  |  |  |  | 0 |  | 0 | 1
Kompletační činnost (IČD) |  |  |  |  | 0 |  | 0 | 2
Rezerva rozpočtu |  |  |  |  | 0 |  | 0 | 2
Provozní vlivy |  |  |  |  | 0 |  | 0 | 1
| CELKEM VRN |  |  |  |  | 0

## Položky
Slepý rozpočet
Stavba : |  | 539 Výzkumný ústav veterinárního lékařství Brno |  | Rozpočet: | 0
Objekt : |  | 03 Demolice stáje č. 4 a 5 |  | Demolice stáje č. 9
P.č. | Číslo položky | Název položky | MJ | množství | cena / MJ | celkem (Kč)
Díl: | 96 | Bourání konstrukcí | [5 empty] | 1
1 | 961044111R00 | Bourání základů z betonu prostého | m3 | 8 | 0 | 0 |  | 2 | 1 | 1 | 1 | 1 | 0 | 0 | 0 | 0 | 0 | 1 | 1 | 0
|  | Začátek provozního součtu |  | 0 |  |  | Začátek provozního součtu
|  | venk. klece-základy:0,20*0,80*(7,00+5,00*2) |  | 2.72 |  |  | venk. klece-základy:0,20*0,80*(7,00+5,00*2)
|  | - podlaha:0,15*5,00*7,00 |  | 5.25 |  |  | - podlaha:0,15*5,00*7,00
|  | Konec provozního součtu |  | 7.97 |  |  | Konec provozního součtu
|  | 8,00 |  | 8 |  |  | 8,00
2 | 962041315R00 | Bourání příček z betonu prostého tl. 15 cm | m2 | 24 | 0 | 0 |  | 2 | 1 | 1 | 1 | 1 | 0 | 0 | 0 | 0 | 0 | 1 | 1 | 0.00067
|  | venk. klece:1,60*(2,50*2+5,00*2) |  | 24 |  |  | venk. klece:1,60*(2,50*2+5,00*2)
| Celkem za | 96 Bourání konstrukcí |  |  |  | 0 |  | 4 |  |  |  |  | 0 | 0 | 0 | 0 | 0
Díl: | 98 | Demolice | [5 empty] | 1
3 | 981012314R00 | Demolice budov, zdivo, podíl konstr. do 25 %, MVC | m3 | 373.4715 | 0 | 0 |  | 2 | 1 | 1 | 1 | 1 | 0 | 0 | 0 | 0 | 0 | 1 | 1 | 0.001
|  | podíl konstrukcí: |  | 0 |  |  | podíl konstrukcí:
|  | Začátek provozního součtu |  | 0 |  |  | Začátek provozního součtu
|  | stěny:2,85*0,35*2*(15,30+5,85) |  | 42.1942 |  |  | stěny:2,85*0,35*2*(15,30+5,85)
|  | 2,65*0,20*4,30 |  | 2.279 |  |  | 2,65*0,20*4,30
|  | strop:0,15*(7,80*6,55+5,00*7,50) |  | 13.2885 |  |  | strop:0,15*(7,80*6,55+5,00*7,50)
|  | podlaha:0,20*(7,80*6,55+5,00*7,50) |  | 17.718 |  |  | podlaha:0,20*(7,80*6,55+5,00*7,50)
|  | základy:0,80*0,40*2*(15,50+6,50) |  | 14.08 |  |  | základy:0,80*0,40*2*(15,50+6,50)
|  | 0,60*0,30*4,30 |  | 0.774 |  |  | 0,60*0,30*4,30
|  | Mezisoučet |  | 0 |  |  | Mezisoučet
|  | Konec provozního součtu |  | 90.3337 |  |  | Konec provozního součtu
|  | OP:3,00*5,00*15,30 |  | 229.5 |  |  | OP:3,00*5,00*15,30
|  | 2,85*7,80*1,55 |  | 34.4565 |  |  | 2,85*7,80*1,55
|  | 1,70*2,50*15,30 |  | 65.025 |  |  | 1,70*2,50*15,30
|  | 0,50*(15,30*5,00+1,60*7,80) |  | 44.49 |  |  | 0,50*(15,30*5,00+1,60*7,80)
|  | Mezisoučet |  | 373.4715 |  |  | Mezisoučet
|  | Začátek provozního součtu |  | 0 |  |  | Začátek provozního součtu
|  | 90,35/373,50*100 |  | 24.1901 |  |  | 90,35/373,50*100
|  | Konec provozního součtu |  | 24.1901 |  |  | Konec provozního součtu
| Celkem za | 98 Demolice |  |  |  | 0 |  | 4 |  |  |  |  | 0 | 0 | 0 | 0 | 0
Díl: | 99 | Staveništní přesun hmot | [5 empty] | 1
4 | 999281111R00 | Přesun hmot pro opravy a údržbu do výšky 25 m | t | 0.38955 | 0 | 0 |  | 2 | 7 | 1 | 2 | 1 | 0 | 0 | 0 | 0 | 0 | 7 | 1 | 0
| Celkem za | 99 Staveništní přesun hmot |  |  |  | 0 |  | 4 |  |  |  |  | 0 | 0 | 0 | 0 | 0
Díl: | 767 | Konstrukce zámečnické | [5 empty] | 1
5 | 767996801R00 | Demontáž atypických ocelových konstr. do 50 kg | kg | 385 | 0 | 0 |  | 2 | 1 | 7 | 7 | 2 | 0 | 0 | 0 | 0 | 0 | 1 | 7 | 5e-05
|  | venk. klece:385,00 |  | 385 |  |  | venk. klece:385,00
6 | 998767201R00 | Přesun hmot pro zámečnické konstr., výšky do 6 m | % |  | 0 | 0 |  | 2 | 7 | 1002 | 5 | 2 | 0 | 0 | 0 | 0 | 0 | 7 | 1002 | 0
| Celkem za | 767 Konstrukce zámečnické |  |  |  | 0 |  | 4 |  |  |  |  | 0 | 0 | 0 | 0 | 0
Díl: | D96 | Přesuny suti a vybouraných hmot | [5 empty] | 1
7 | 97999000a | Poplatek za likvidaci AZC krytiny | m2 | 160.64 | 0 | 0 |  | 2 | 1 | 10 | 10 | 1 | 0 | 0 | 0 | 0 | 0 | 1 | 10 | 0
|  | střešní azbestocement. krytina:(3,50+3,20)*16,60+1,40*10,30 |  | 125.64 |  |  | střešní azbestocement. krytina:(3,50+3,20)*16,60+1,40*10,30
|  | 5,00*7,00 |  | 35 |  |  | 5,00*7,00
8 | 979012112R00 | Svislá doprava suti na výšku do 3,5 m | t | 191.5752 | 0 | 0 |  | 2 | 8 | 0 | 3 | 1 | 0 | 0 | 0 | 0 | 0 | 8 | 0 | 0
9 | 979081111R00 | Odvoz suti a vybour. hmot na skládku do 1 km | t | 191.5752 | 0 | 0 |  | 2 | 8 | 1 | 3 | 1 | 0 | 0 | 0 | 0 | 0 | 8 | 1 | 0
10 | 979081121R00 | Příplatek k odvozu za každý další 1 km celkem 20km | t | 3639.9283 | 0 | 0 |  | 2 | 8 | 1 | 3 | 1 | 0 | 0 | 0 | 0 | 0 | 8 | 1 | 0
11 | 979082111R00 | Vnitrostaveništní doprava suti do 10 m celkem 50m | t | 191.5752 | 0 | 0 |  | 2 | 8 | 1 | 3 | 1 | 0 | 0 | 0 | 0 | 0 | 8 | 1 | 0
12 | 979082121R00 | Příplatek k vnitrost. dopravě suti za dalších 5 m | t | 1532.6014 | 0 | 0 |  | 2 | 8 | 1 | 3 | 1 | 0 | 0 | 0 | 0 | 0 | 8 | 1 | 0
13 | 979990001R00 | Poplatek za skládku stavební suti | t | 191.5752 | 0 | 0 |  | 2 | 8 | 0 | 3 | 1 | 0 | 0 | 0 | 0 | 0 | 8 | 0 | 0
| Celkem za | D96 Přesuny suti a vybouraných hmot |  |  |  | 0 |  | 4 |  |  |  |  | 0 | 0 | 0 | 0 | 0