## Rekapitulace stavby
Export Komplet | [24 empty] | VZ | 2.0 | ZAMOK |  |  |  |  | False | False | {8e73ed37-f83e-44c7-87c3-ade848b56e42}
[31 empty] | 0,01 | 21
[31 empty] | 0,01 | 12
|  | REKAPITULACE STAVBY | [15 empty] | v --- níže se nacházejí doplnkové a pomocné údaje k sestavám --- v | [11 empty] | Návod na vyplnění | 0,001
|  | Kód: |  |  |  |  | 2025_03 | [22 empty] | Měnit lze pouze buňky se žlutým podbarvením! 1) v Rekapitulaci stavby vyplňte údaje o Účastníkovi (přenesou se do ostatních sestav i v jiných listech) 2) na vybraných listech vyplňte v sestavě Soupis prací ceny u položek | 0,01
|  | Stavba: |  |  |  |  | Středisko Kostomlaty - oprava zděných částí garáží | [23 empty] | 0,01
|  | KSO: | [11 empty] | CC-CZ: | [16 empty] | 0,01
|  | Místo: |  |  |  |  | Kostomlaty nad Labem | [6 empty] | Datum: |  | 29. 3. 2025 | [14 empty] | 0,01
0,01
|  | Zadavatel: | [11 empty] | IČ: | [16 empty] | 0,01
|  |  | Povodí Labe s.p., závod Roudnice nad Labem | [10 empty] | DIČ: | [16 empty] | 0,01
0,01
|  | Účastník: | [11 empty] | IČ: |  | Vyplň údaj | [14 empty] | 0,01
|  |  | Vyplň údaj | [10 empty] | DIČ: |  | Vyplň údaj | [14 empty] | 0,01
False
|  | Projektant: | [11 empty] | IČ: | [16 empty] | False
|  |  | Ing.arch. Jiří Dvořák | [10 empty] | DIČ: | [16 empty] | True
0,01
|  | Zpracovatel: | [11 empty] | IČ: | [16 empty] | 0,01
|  |  | Viktor Vegricht | [10 empty] | DIČ: | [16 empty] | False
Poznámka:
Soupis prací je sestaven s využitím Cenové soustavy ÚRS. Položky, které pochází z této cenové soustavy, jsou ve sloupci 'Cenová soustava' označeny popisem 'CS ÚRS' a úrovní příslušného kalendářního pololetí. Veškeré další informace vymezující popis a podmínky použití těchto položek z Cenové soustavy, které nejsou uvedeny přímo v soupisu prací, jsou neomezeně dálkově k dispozici na webu podminky.urs.cz. Veškeré výkazy výměr uvedené v soupisu prací vycházejí z dostupné PD. Budou ověřeny na stavbě a účtovány dle skutečnosti.
|  | Cena bez DPH | [11 empty] | 0
[8 empty] | Sazba daně |  | Základ daně |  |  |  | Výše daně
|  | DPH |  | základní |  |  |  | 21% |  | 0 |  |  |  | 0
|  |  |  | snížená |  |  |  | 12% |  | 0 |  |  |  | 0
|  |  |  | zákl. přenesená |  |  |  | 21% |  | 0 |  |  |  | 0
|  |  |  | sníž. přenesená |  |  |  | 12% |  | 0 |  |  |  | 0
|  |  |  | nulová |  |  |  | 0% |  | 0 |  |  |  | 0
|  | Cena s DPH | [6 empty] | v |  | CZK |  |  | 0
REKAPITULACE OBJEKTŮ STAVBY A SOUPISŮ PRACÍ
| Kód: | [6 empty] | 2025_03
| Stavba: | [6 empty] | Středisko Kostomlaty - oprava zděných částí garáží
| Místo: | [6 empty] | Kostomlaty nad Labem |  |  |  |  | Datum: |  | 29. 3. 2025
| Zadavatel: | [6 empty] | Povodí Labe s.p., závod Roudnice nad Labem |  |  |  |  | Projektant: |  | Ing.arch. Jiří Dvořák |  |  | Informatívní údaje z listů zakázek
| Účastník: | [11 empty] | Zpracovatel: |  | Viktor Vegricht
| Kód |  |  |  | Popis | [6 empty] | Cena bez DPH [CZK] |  |  |  | Cena s DPH [CZK] | Typ | z toho Ostat. náklady [CZK] | DPH [CZK] | Normohodiny [h] | DPH základní [CZK] | DPH snížená [CZK] | DPH základní přenesená [CZK] | DPH snížená přenesená [CZK] | Základna DPH základní | Základna DPH snížená | Základna DPH zákl. přenesená | Základna DPH sníž. přenesená | Základna DPH nulová
| Náklady stavby celkem | [10 empty] | 0 |  |  |  | 0 |  | 0 | 0 | 0 | 0 | 0 | 0 | 0 | 0 | 0 | 0 | 0 | 0 |  | D | 0 |  | IMPORT | {8e73ed37-f83e-44c7-87c3-ade848b56e42} | {00000000-0000-0000-0000-000000000000}
/ |  | 2025_03 |  |  |  | Středisko Kostomlaty - oprava zděných částí garáží | [5 empty] | 0 |  |  |  | 0 | STA | 0 | 0 | 0 | 0 | 0 | 0 | 0 | 0 | 0 | 0 | 0 | 0 |  |  | 1 | ###NOINSERT### | IMPORT | {8e73ed37-f83e-44c7-87c3-ade848b56e42} | {00000000-0000-0000-0000-000000000000}

## 2025_03 - Středisko Kosto...
[18 empty] | {8e73ed37-f83e-44c7-87c3-ade848b56e42} | [5 empty] | VV0001 | Výkaz (1) | 180,345 | 3
[18 empty] | 2 | [5 empty] | VV0002 | Výkaz (2) | 6,209 | 3
| KRYCÍ LIST SOUPISU PRACÍ | [7 empty] | v --- níže se nacházejí doplnkové a pomocné údaje k sestavám --- v | [8 empty] | False | [5 empty] | VV0003 | Výkaz (3) | 12,389 | 3
[24 empty] | VV0004 | Výkaz (4) | 0,112 | 3
| Stavba: | [22 empty] | VV0005 | Výkaz (5) | 17,386 | 3
|  | Středisko Kostomlaty - oprava zděných částí garáží | [21 empty] | VV0006 | Výkaz (6) | 3,69 | 3
[24 empty] | VV0007 | Výkaz (7) | 23,036 | 3
| KSO: |  |  |  |  | CC-CZ: | [17 empty] | VV0008 | Výkaz (8) | 16,827 | 3
| Místo: |  | Kostomlaty nad Labem |  |  | Datum: | 29. 3. 2025 | [16 empty] | VV0009 | Výkaz (9) | 56,92 | 3
[24 empty] | VV0010 | Výkaz (10) | 180,345 | 3
| Zadavatel: |  |  |  |  | IČ: | [17 empty] | VV0011 | Výkaz (11) | 7,02 | 3
|  | Povodí Labe s.p., závod Roudnice nad Labem |  |  |  | DIČ: | [17 empty] | VV0012 | Výkaz (12) | 173,325 | 3
[24 empty] | VV0013 | Výkaz (13) | 7,398 | 3
| Účastník: |  |  |  |  | IČ: | Vyplň údaj | [16 empty] | VV0014 | Výkaz (14) | 10,287 | 3
|  | Vyplň údaj |  |  |  | DIČ: | Vyplň údaj | [16 empty] | VV0015 | Výkaz (15) | 10,287 | 3
[24 empty] | VV0016 | Výkaz (16) | 180,345 | 3
| Projektant: |  |  |  |  | IČ: | [17 empty] | VV0017 | Výkaz (17) | 18,494 | 3
|  | Ing.arch. Jiří Dvořák |  |  |  | DIČ: | [17 empty] | VV0018 | Výkaz (18) | 94,356 | 3
[24 empty] | VV0019 | Výkaz (19) | 94,356 | 3
| Zpracovatel: |  |  |  |  | IČ: | [17 empty] | VV0020 | Výkaz (20) | 94,356 | 3
|  | Viktor Vegricht |  |  |  | DIČ: | [17 empty] | VV0021 | Výkaz (21) | 94,356 | 3
[24 empty] | VV0022 | Výkaz (22) | 115,776 | 3
| Poznámka: | [22 empty] | VV0023 | Výkaz (23) | 210,132 | 3
|  | Soupis prací je sestaven s využitím Cenové soustavy ÚRS. Položky, které pochází z této cenové soustavy, jsou ve sloupci 'Cenová soustava' označeny popisem 'CS ÚRS' a úrovní příslušného kalendářního pololetí. Veškeré další informace vymezující popis a podmínky použití těchto položek z Cenové soustavy, které nejsou uvedeny přímo v soupisu prací, jsou neomezeně dálkově k dispozici na webu podminky.urs.cz. Veškeré výkazy výměr uvedené v soupisu prací vycházejí z dostupné PD. Budou ověřeny na stavbě a účtovány dle skutečnosti. | [21 empty] | VV0024 | Výkaz (24) | 58,82 | 3
[24 empty] | VV0025 | Výkaz (25) | 15,978 | 3
[24 empty] | VV0026 | Výkaz (26) | 351,67 | 3
| Cena bez DPH | [5 empty] | 0 | [16 empty] | VV0027 | Výkaz (27) | 0,87 | 3
|  |  | Základ daně |  |  | Sazba daně | Výše daně
| DPH | základní | 0 |  |  | 21% | 0
|  | snížená | 0 |  |  | 12% | 0
|  | zákl. přenesená | 0 |  |  | 21% | 0
|  | sníž. přenesená | 0 |  |  | 12% | 0
|  | nulová | 0 |  |  | 0% | 0
| Cena s DPH |  |  | v | CZK |  | 0
REKAPITULACE ČLENĚNÍ SOUPISU PRACÍ
Stavba:
Středisko Kostomlaty - oprava zděných částí garáží
Místo: |  |  | Kostomlaty nad Labem |  |  | Datum: | 29. 3. 2025
Zadavatel: |  |  | Povodí Labe s.p., závod Roudnice nad Labem |  |  | Projektant: | Ing.arch. Jiří Dvořák
Účastník: |  |  | Vyplň údaj |  |  | Zpracovatel: | Viktor Vegricht
Kód dílu - Popis | [6 empty] | Cena celkem [CZK]
Náklady stavby celkem | [6 empty] | 0 | [11 empty] | -1
| HSV - Práce a dodávky HSV | [5 empty] | 0
| 1 - Zemní práce | [5 empty] | 0
| 2 - Zakládání | [5 empty] | 0
| 3 - Svislé a kompletní konstrukce | [5 empty] | 0
| 6 - Úpravy povrchů, podlahy a osazování výplní | [5 empty] | 0
| 9 - Ostatní konstrukce a práce, bourání | [5 empty] | 0
| 997 - Doprava suti a vybouraných hmot | [5 empty] | 0
| 998 - Přesun hmot | [5 empty] | 0
| PSV - Práce a dodávky PSV | [5 empty] | 0
| 741 - Elektroinstalace - silnoproud | [5 empty] | 0
| 764 - Konstrukce klempířské | [5 empty] | 0
| 783 - Dokončovací práce - nátěry | [5 empty] | 0
| 784 - Dokončovací práce - malby a tapety | [5 empty] | 0
SOUPIS PRACÍ
Stavba:
Středisko Kostomlaty - oprava zděných částí garáží
Místo: |  |  | Kostomlaty nad Labem |  |  | Datum: | 29. 3. 2025
Zadavatel: |  |  | Povodí Labe s.p., závod Roudnice nad Labem |  |  | Projektant: | Ing.arch. Jiří Dvořák
Účastník: |  |  | Vyplň údaj |  |  | Zpracovatel: | Viktor Vegricht
PČ | Typ | Kód | Popis | MJ | Množství | J.cena [CZK] | Cena celkem [CZK] | Cenová soustava |  | DPH | J. Nh [h] | Nh celkem [h] | J. hmotnost [t] | Hmotnost celkem [t] | J. suť [t] | Suť Celkem [t]
Náklady soupisu celkem | [6 empty] | 0 |  |  |  |  | 0 |  | 33.2679 |  | 16.5499 |  | D | -1 | [14 empty] | 0
| D | HSV | Práce a dodávky HSV |  |  |  | 0 |  |  |  |  | 0 |  | 33.1623 |  | 16.5495 | 1 | D | 0 |  |  |  | ROZPOCET | [10 empty] | 0
| D | 1 | Zemní práce |  |  |  | 0 |  |  |  |  | 0 |  | 0 |  | 0 | 1 | D | 1 |  |  |  | ROZPOCET | [10 empty] | 0
1 | K | 132212131 | Hloubení nezapažených rýh šířky do 800 mm ručně s urovnáním dna do předepsaného profilu a spádu v hornině třídy těžitelnosti I skupiny 3 soudržných | m3 | 23.036 |  | 0 | CS ÚRS 2025 01 |  | základní |  | 0 | 0 | 0 | 0 | 0 | 4 | K | 2 |  |  |  | ROZPOCET |  |  |  |  | 0 | 0 | 0 | 0 | 0 | 1 | 0 | 4 | 178749148
| Online PSC |  | https://podminky.urs.cz/item/CS_URS_2025_01/132212131 | [14 empty] | Online PSC | 2
| VV |  | "Množství určené pomocí aplikace Výměry. | [14 empty] | VV | 2 | 1 | True | 0 | ROZPOCET
| VV |  | "1,080*(2,350+12,522+1,668) | [14 empty] | VV | 2 | 1 | True | 0 | ROZPOCET
| VV |  | "1,170*4,421 | [14 empty] | VV | 2 | 1 | True | 0 | ROZPOCET
| VV |  | VV0007 |  | 23.036 | [12 empty] | VV | 2 | 2 | True | 1 | ROZPOCET
2 | K | 162751117 | Vodorovné přemístění výkopku nebo sypaniny po suchu na obvyklém dopravním prostředku, bez naložení výkopku, avšak se složením bez rozhrnutí z horniny třídy těžitelnosti I skupiny 1 až 3 na vzdálenost přes 9 000 do 10 000 m | m3 | 6.209 |  | 0 | CS ÚRS 2025 01 |  | základní |  | 0 | 0 | 0 | 0 | 0 | 4 | K | 2 |  |  |  | ROZPOCET |  |  |  |  | 0 | 0 | 0 | 0 | 0 | 1 | 0 | 4 | -686027271
| Online PSC |  | https://podminky.urs.cz/item/CS_URS_2025_01/162751117 | [14 empty] | Online PSC | 2
| VV |  | 23,036-16,827" hloubení - zpětný zásyp |  | 6.209 | [12 empty] | VV | 2 | 2 | True | 1 | ROZPOCET
3 | K | 162751119 | Vodorovné přemístění výkopku nebo sypaniny po suchu na obvyklém dopravním prostředku, bez naložení výkopku, avšak se složením bez rozhrnutí z horniny třídy těžitelnosti I skupiny 1 až 3 na vzdálenost Příplatek k ceně za každých dalších i započatých 1 000 m | m3 | 62.09 |  | 0 | CS ÚRS 2025 01 |  | základní |  | 0 | 0 | 0 | 0 | 0 | 4 | K | 2 |  |  |  | ROZPOCET |  |  |  |  | 0 | 0 | 0 | 0 | 0 | 1 | 0 | 4 | -574569754
| Online PSC |  | https://podminky.urs.cz/item/CS_URS_2025_01/162751119 | [14 empty] | Online PSC | 2
| P |  | Poznámka k položce: skládka do 20km | [14 empty] | P | 2
| VV |  | 6,209*10 'Přepočtené koeficientem množství |  | 62.09 | [12 empty] | VV | 2 | 2 | False | 1 | ROZPOCET
4 | K | 171201231 | Poplatek za uložení stavebního odpadu na recyklační skládce (skládkovné) zeminy a kamení zatříděného do Katalogu odpadů pod kódem 17 05 04 | t | 11.176 |  | 0 | CS ÚRS 2025 01 |  | základní |  | 0 | 0 | 0 | 0 | 0 | 4 | K | 2 |  |  |  | ROZPOCET |  |  |  |  | 0 | 0 | 0 | 0 | 0 | 1 | 0 | 4 | -1815435768
| Online PSC |  | https://podminky.urs.cz/item/CS_URS_2025_01/171201231 | [14 empty] | Online PSC | 2
| VV |  | 6,209*1,8 'Přepočtené koeficientem množství |  | 11.176 | [12 empty] | VV | 2 | 2 | False | 1 | ROZPOCET
5 | K | 174111101 | Zásyp sypaninou z jakékoliv horniny ručně s uložením výkopku ve vrstvách se zhutněním jam, šachet, rýh nebo kolem objektů v těchto vykopávkách | m3 | 16.827 |  | 0 | CS ÚRS 2025 01 |  | základní |  | 0 | 0 | 0 | 0 | 0 | 4 | K | 2 |  |  |  | ROZPOCET |  |  |  |  | 0 | 0 | 0 | 0 | 0 | 1 | 0 | 4 | 926131924
| Online PSC |  | https://podminky.urs.cz/item/CS_URS_2025_01/174111101 | [14 empty] | Online PSC | 2
| VV |  | "Množství určené pomocí aplikace Výměry. | [14 empty] | VV | 2 | 1 | True | 0 | ROZPOCET
| VV |  | "23,036-6,209" výkop - betonáž | [14 empty] | VV | 2 | 1 | True | 0 | ROZPOCET
| VV |  | VV0008 |  | 16.827 | [12 empty] | VV | 2 | 2 | True | 1 | ROZPOCET
| D | 2 | Zakládání |  |  |  | 0 |  |  |  |  | 0 |  | 16.068 |  | 0 | 1 | D | 1 |  |  |  | ROZPOCET | [10 empty] | 0
6 | K | 279311136 | Postupné podbetonování základového zdiva jakékoliv tloušťky, bez výkopu, bez zapažení a bednění z betonu železového bez zvláštních nároků na prostředí tř. C 25/30 | m3 | 6.209 |  | 0 | CS ÚRS 2025 01 |  | základní |  | 0 | 2.5505 | 15.8357 | 0 | 0 | 4 | K | 2 |  |  |  | ROZPOCET |  |  |  |  | 0 | 0 | 0 | 0 | 0 | 1 | 0 | 4 | 1161131849
| Online PSC |  | https://podminky.urs.cz/item/CS_URS_2025_01/279311136 | [14 empty] | Online PSC | 2
| VV |  | "Množství určené pomocí aplikace Výměry. | [14 empty] | VV | 2 | 1 | True | 0 | ROZPOCET
| VV |  | "(0,385+3,570+0,413+1,841)" zdivo objektu + opěrná stěna | [14 empty] | VV | 2 | 1 | True | 0 | ROZPOCET
| VV |  | VV0002 |  | 6.209 | [12 empty] | VV | 2 | 2 | True | 1 | ROZPOCET
7 | K | 279351411 | Bednění základového zdiva při podbetonování pro plochy rovinné zřízení | m2 | 12.389 |  | 0 | CS ÚRS 2025 01 |  | základní |  | 0 | 0.0077 | 0.095395 | 0 | 0 | 4 | K | 2 |  |  |  | ROZPOCET |  |  |  |  | 0 | 0 | 0 | 0 | 0 | 1 | 0 | 4 | -1931441288
| Online PSC |  | https://podminky.urs.cz/item/CS_URS_2025_01/279351411 | [14 empty] | Online PSC | 2
| VV |  | "Množství určené pomocí aplikace Výměry. | [14 empty] | VV | 2 | 1 | True | 0 | ROZPOCET
| VV |  | "(0,697+7,497+0,697+3,498) | [14 empty] | VV | 2 | 1 | True | 0 | ROZPOCET
| VV |  | VV0003 |  | 12.389 | [12 empty] | VV | 2 | 2 | True | 1 | ROZPOCET
8 | K | 279351412 | Bednění základového zdiva při podbetonování pro plochy rovinné odstranění | m2 | 12.389 |  | 0 | CS ÚRS 2025 01 |  | základní |  | 0 | 0 | 0 | 0 | 0 | 4 | K | 2 |  |  |  | ROZPOCET |  |  |  |  | 0 | 0 | 0 | 0 | 0 | 1 | 0 | 4 | 1906868394
| Online PSC |  | https://podminky.urs.cz/item/CS_URS_2025_01/279351412 | [14 empty] | Online PSC | 2
| VV |  | "Množství určené pomocí aplikace Výměry. | [14 empty] | VV | 2 | 1 | True | 0 | ROZPOCET
| VV |  | "(0,697+7,497+0,697+3,498) | [14 empty] | VV | 2 | 1 | True | 0 | ROZPOCET
| VV |  | VV0003 |  | 12.389 | [12 empty] | VV | 2 | 2 | True | 1 | ROZPOCET
9 | K | 279361113 | Výztuž základového zdiva při podbetonování z oceli 10 505 (R) nebo BSt 500 | t | 0.129 |  | 0 | CS ÚRS 2025 01 |  | základní |  | 0 | 1.0606 | 0.13682 | 0 | 0 | 4 | K | 2 |  |  |  | ROZPOCET |  |  |  |  | 0 | 0 | 0 | 0 | 0 | 1 | 0 | 4 | -788027385
| Online PSC |  | https://podminky.urs.cz/item/CS_URS_2025_01/279361113 | [14 empty] | Online PSC | 2
| VV |  | "Množství určené pomocí aplikace Výměry. | [14 empty] | VV | 2 | 1 | True | 0 | ROZPOCET
| VV |  | "(0,996+10,710+0,996+4,997)*4*1,58/1000" 1,58 kg/m R16 | [14 empty] | VV | 2 | 1 | True | 0 | ROZPOCET
| VV |  | VV0004 |  | 0.112 | [12 empty] | VV | 2 | 2 | True | 1 | ROZPOCET
| VV |  | 0,112*1,15 'Přepočtené koeficientem množství |  | 0.129 | [12 empty] | VV | 2 | 2 | False | 1 | ROZPOCET
| D | 3 | Svislé a kompletní konstrukce |  |  |  | 0 |  |  |  |  | 0 |  | 1.2821 |  | 0 | 1 | D | 1 |  |  |  | ROZPOCET | [10 empty] | 0
10 | K | 346244382 | Plentování ocelových válcovaných nosníků jednostranné cihlami na maltu, výška stojiny přes 200 do 300 mm | m2 | 7.398 |  | 0 | CS ÚRS 2025 01 |  | základní |  | 0 | 0.1733 | 1.2821 | 0 | 0 | 4 | K | 2 |  |  |  | ROZPOCET |  |  |  |  | 0 | 0 | 0 | 0 | 0 | 1 | 0 | 4 | -1281626000
| Online PSC |  | https://podminky.urs.cz/item/CS_URS_2025_01/346244382 | [14 empty] | Online PSC | 2
| VV |  | "Množství určené pomocí aplikace Výměry. | [14 empty] | VV | 2 | 1 | True | 0 | ROZPOCET
| VV |  | "(3,439+3,959) | [14 empty] | VV | 2 | 1 | True | 0 | ROZPOCET
| VV |  | VV0013 |  | 7.398 | [12 empty] | VV | 2 | 2 | True | 1 | ROZPOCET
| D | 6 | Úpravy povrchů, podlahy a osazování výplní |  |  |  | 0 |  |  |  |  | 0 |  | 10.5803 |  | 0.18201 | 1 | D | 1 |  |  |  | ROZPOCET | [10 empty] | 0
11 | K | 612131101 | Podkladní a spojovací vrstva vnitřních omítaných ploch cementový postřik nanášený ručně celoplošně stěn | m2 | 94.356 |  | 0 | CS ÚRS 2025 01 |  | základní |  | 0 | 0.00735 | 0.69352 | 0 | 0 | 4 | K | 2 |  |  |  | ROZPOCET |  |  |  |  | 0 | 0 | 0 | 0 | 0 | 1 | 0 | 4 | -486673127
| Online PSC |  | https://podminky.urs.cz/item/CS_URS_2025_01/612131101 | [14 empty] | Online PSC | 2
| VV |  | "Množství určené pomocí aplikace Výměry. | [14 empty] | VV | 2 | 1 | True | 0 | ROZPOCET
| VV |  | "94,356 | [14 empty] | VV | 2 | 1 | True | 0 | ROZPOCET
| VV |  | VV0019 |  | 94.356 | [12 empty] | VV | 2 | 2 | True | 1 | ROZPOCET
12 | K | 612311131 | Vápenný štuk vnitřních ploch tloušťky do 3 mm svislých konstrukcí stěn | m2 | 115.776 |  | 0 | CS ÚRS 2025 01 |  | základní |  | 0 | 0.004 | 0.4631 | 0 | 0 | 4 | K | 2 |  |  |  | ROZPOCET |  |  |  |  | 0 | 0 | 0 | 0 | 0 | 1 | 0 | 4 | 1440624128
| Online PSC |  | https://podminky.urs.cz/item/CS_URS_2025_01/612311131 | [14 empty] | Online PSC | 2
| VV |  | "Množství určené pomocí aplikace Výměry. | [14 empty] | VV | 2 | 1 | True | 0 | ROZPOCET
| VV |  | "57,888*2 | [14 empty] | VV | 2 | 1 | True | 0 | ROZPOCET
| VV |  | VV0022 |  | 115.776 | [12 empty] | VV | 2 | 2 | True | 1 | ROZPOCET
13 | K | 612321141 | Omítka vápenocementová vnitřních ploch nanášená ručně dvouvrstvá, tloušťky jádrové omítky do 10 mm a tloušťky štuku do 3 mm štuková svislých konstrukcí stěn | m2 | 94.356 |  | 0 | CS ÚRS 2025 01 |  | základní |  | 0 | 0.01838 | 1.7343 | 0 | 0 | 4 | K | 2 |  |  |  | ROZPOCET |  |  |  |  | 0 | 0 | 0 | 0 | 0 | 1 | 0 | 4 | -1638882692
| Online PSC |  | https://podminky.urs.cz/item/CS_URS_2025_01/612321141 | [14 empty] | Online PSC | 2
| VV |  | "Množství určené pomocí aplikace Výměry. | [14 empty] | VV | 2 | 1 | True | 0 | ROZPOCET
| VV |  | "94,356 | [14 empty] | VV | 2 | 1 | True | 0 | ROZPOCET
| VV |  | VV0020 |  | 94.356 | [12 empty] | VV | 2 | 2 | True | 1 | ROZPOCET
14 | K | 612321191 | Omítka vápenocementová vnitřních ploch nanášená ručně Příplatek k cenám za každých dalších i započatých 5 mm tloušťky omítky přes 10 mm stěn | m2 | 94.356 |  | 0 | CS ÚRS 2025 01 |  | základní |  | 0 | 0.0079 | 0.74541 | 0 | 0 | 4 | K | 2 |  |  |  | ROZPOCET |  |  |  |  | 0 | 0 | 0 | 0 | 0 | 1 | 0 | 4 | 325823856
| Online PSC |  | https://podminky.urs.cz/item/CS_URS_2025_01/612321191 | [14 empty] | Online PSC | 2
| VV |  | "Množství určené pomocí aplikace Výměry. | [14 empty] | VV | 2 | 1 | True | 0 | ROZPOCET
| VV |  | "94,356 | [14 empty] | VV | 2 | 1 | True | 0 | ROZPOCET
| VV |  | VV0021 |  | 94.356 | [12 empty] | VV | 2 | 2 | True | 1 | ROZPOCET
15 | K | 622131101 | Podkladní a spojovací vrstva vnějších omítaných ploch cementový postřik nanášený ručně celoplošně stěn | m2 | 180.345 |  | 0 | CS ÚRS 2025 01 |  | základní |  | 0 | 0.00735 | 1.3255 | 0 | 0 | 4 | K | 2 |  |  |  | ROZPOCET |  |  |  |  | 0 | 0 | 0 | 0 | 0 | 1 | 0 | 4 | -650468536
| Online PSC |  | https://podminky.urs.cz/item/CS_URS_2025_01/622131101 | [14 empty] | Online PSC | 2
| VV |  | "Množství určené pomocí aplikace Výměry. | [14 empty] | VV | 2 | 1 | True | 0 | ROZPOCET
| VV |  | "(11,460+45,460+60,510+49,230) | [14 empty] | VV | 2 | 1 | True | 0 | ROZPOCET
| VV |  | "(3,166+3,551+3,428+3,540)" ostění garáže | [14 empty] | VV | 2 | 1 | True | 0 | ROZPOCET
| VV |  | VV0010 |  | 180.345 | [12 empty] | VV | 2 | 2 | True | 1 | ROZPOCET
16 | K | 622142012 | Pletivo vnějších ploch v ploše nebo pruzích, na plném podkladu rabicové provizorně přichycené stěn | m2 | 56.92 |  | 0 | CS ÚRS 2025 01 |  | základní |  | 0 | 0.00064 | 0.036429 | 0 | 0 | 4 | K | 2 |  |  |  | ROZPOCET |  |  |  |  | 0 | 0 | 0 | 0 | 0 | 1 | 0 | 4 | 1023130290
| Online PSC |  | https://podminky.urs.cz/item/CS_URS_2025_01/622142012 | [14 empty] | Online PSC | 2
| P |  | Poznámka k položce: na čelní stěnu pouze v případě nutnosti a dle dohody s INV a TDI; bude řešeno dle zjištění skutečného stavu | [14 empty] | P | 2
| VV |  | "Množství určené pomocí aplikace Výměry. | [14 empty] | VV | 2 | 1 | True | 0 | ROZPOCET
| VV |  | "(11,460+45,460)" boční stěny | [14 empty] | VV | 2 | 1 | True | 0 | ROZPOCET
| VV |  | VV0009 |  | 56.92 | [12 empty] | VV | 2 | 2 | True | 1 | ROZPOCET
17 | K | 622151001 | Penetrační nátěr vnějších pastovitých tenkovrstvých omítek akrylátový stěn | m2 | 180.345 |  | 0 | CS ÚRS 2025 01 |  | základní |  | 0 | 0.00022 | 0.039676 | 0 | 0 | 4 | K | 2 |  |  |  | ROZPOCET |  |  |  |  | 0 | 0 | 0 | 0 | 0 | 1 | 0 | 4 | 572022968
| Online PSC |  | https://podminky.urs.cz/item/CS_URS_2025_01/622151001 | [14 empty] | Online PSC | 2
| VV |  | "Množství určené pomocí aplikace Výměry. | [14 empty] | VV | 2 | 1 | True | 0 | ROZPOCET
| VV |  | "(11,460+45,460+60,510+49,230) | [14 empty] | VV | 2 | 1 | True | 0 | ROZPOCET
| VV |  | "(3,166+3,551+3,428+3,540)" ostění garáže | [14 empty] | VV | 2 | 1 | True | 0 | ROZPOCET
| VV |  | VV0010 |  | 180.345 | [12 empty] | VV | 2 | 2 | True | 1 | ROZPOCET
18 | K | 622321121 | Omítka vápenocementová vnějších ploch nanášená ručně jednovrstvá, tloušťky do 15 mm hladká stěn | m2 | 180.345 |  | 0 | CS ÚRS 2025 01 |  | základní |  | 0 | 0.0231 | 4.166 | 0 | 0 | 4 | K | 2 |  |  |  | ROZPOCET |  |  |  |  | 0 | 0 | 0 | 0 | 0 | 1 | 0 | 4 | -1904023253
| Online PSC |  | https://podminky.urs.cz/item/CS_URS_2025_01/622321121 | [14 empty] | Online PSC | 2
| VV |  | "Množství určené pomocí aplikace Výměry. | [14 empty] | VV | 2 | 1 | True | 0 | ROZPOCET
| VV |  | "(11,460+45,460+60,510+49,230) | [14 empty] | VV | 2 | 1 | True | 0 | ROZPOCET
| VV |  | "(3,166+3,551+3,428+3,540)" ostění garáže | [14 empty] | VV | 2 | 1 | True | 0 | ROZPOCET
| VV |  | VV0010 |  | 180.345 | [12 empty] | VV | 2 | 2 | True | 1 | ROZPOCET
19 | K | 622511012 | Omítka tenkovrstvá akrylátová vnějších ploch probarvená bez penetrace zatíraná (škrábaná), zrnitost 1,5 mm stěn | m2 | 173.325 |  | 0 | CS ÚRS 2025 01 |  | základní |  | 0 | 0.00275 | 0.47664 | 0 | 0 | 4 | K | 2 |  |  |  | ROZPOCET |  |  |  |  | 0 | 0 | 0 | 0 | 0 | 1 | 0 | 4 | -1169519532
| Online PSC |  | https://podminky.urs.cz/item/CS_URS_2025_01/622511012 | [14 empty] | Online PSC | 2
| VV |  | "Množství určené pomocí aplikace Výměry. | [14 empty] | VV | 2 | 1 | True | 0 | ROZPOCET
| VV |  | "Výkaz (10)-sokl-plocha | [14 empty] | VV | 2 | 1 | True | 0 | ROZPOCET
| VV |  | VV0012 |  | 173.325 | [12 empty] | VV | 2 | 2 | True | 1 | ROZPOCET
20 | K | 622511112 | Omítka tenkovrstvá akrylátová vnějších ploch probarvená bez penetrace mozaiková střednězrnná stěn | m2 | 7.02 |  | 0 | CS ÚRS 2025 01 |  | základní |  | 0 | 0.0057 | 0.040014 | 0 | 0 | 4 | K | 2 |  |  |  | ROZPOCET |  |  |  |  | 0 | 0 | 0 | 0 | 0 | 1 | 0 | 4 | -1419918062
| Online PSC |  | https://podminky.urs.cz/item/CS_URS_2025_01/622511112 | [14 empty] | Online PSC | 2
| VV |  | "Množství určené pomocí aplikace Výměry. | [14 empty] | VV | 2 | 1 | True | 0 | ROZPOCET
| VV |  | "sokl-plocha | [14 empty] | VV | 2 | 1 | True | 0 | ROZPOCET
| VV |  | VV0011 |  | 7.02 | [12 empty] | VV | 2 | 2 | True | 1 | ROZPOCET
21 | K | 629991R001 | Zakrytí vnějších ploch před znečištěním včetně pozdějšího odkrytí ploch podélných rovných (např. chodníků) geotextílií položenou volně | m2 | 76 |  | 0 | CS ÚRS 2025 01 |  | základní |  | 0 | 0.00022 | 0.01672 | 6e-05 | 0.00456 | 4 | K | 2 |  |  |  | ROZPOCET |  |  |  |  | 0 | 0 | 0 | 0 | 0 | 1 | 0 | 4 | 509664494
| Online PSC |  | https://podminky.urs.cz/item/CS_URS_2025_01/629991R001 | [14 empty] | Online PSC | 2
| VV |  | 38*2 |  | 76 | [12 empty] | VV | 2 | 2 | True | 1 | ROZPOCET
22 | K | 637121111 | Okapový chodník z kameniva s udusáním a urovnáním povrchu z kačírku tl. 100 mm | m2 | 3.69 |  | 0 | CS ÚRS 2025 01 |  | základní |  | 0 | 0.1837 | 0.67785 | 0 | 0 | 4 | K | 2 |  |  |  | ROZPOCET |  |  |  |  | 0 | 0 | 0 | 0 | 0 | 1 | 0 | 4 | 113674167
| Online PSC |  | https://podminky.urs.cz/item/CS_URS_2025_01/637121111 | [14 empty] | Online PSC | 2
| VV |  | "Množství určené pomocí aplikace Výměry. | [14 empty] | VV | 2 | 1 | True | 0 | ROZPOCET
| VV |  | "(1,140+1,890+0,190+0,190+0,280) | [14 empty] | VV | 2 | 1 | True | 0 | ROZPOCET
| VV |  | VV0006 |  | 3.69 | [12 empty] | VV | 2 | 2 | True | 1 | ROZPOCET
23 | K | 763121R001 | Demontáž desek z konstrukcí z ocelových profilů | m2 | 10.287 |  | 0 |  |  | základní |  | 0 | 0 | 0 | 0.01725 | 0.17745 | 4 | K | 2 |  |  |  | ROZPOCET |  |  |  |  | 0 | 0 | 0 | 0 | 0 | 1 | 0 | 4 | -1057628458
| VV |  | "Množství určené pomocí aplikace Výměry. | [14 empty] | VV | 2 | 1 | True | 0 | ROZPOCET
| VV |  | "(5,327+4,960)" sloupy garáže | [14 empty] | VV | 2 | 1 | True | 0 | ROZPOCET
| VV |  | VV0014 |  | 10.287 | [12 empty] | VV | 2 | 2 | True | 1 | ROZPOCET
24 | K | 763164R001 | Obklad konstrukcí deskami montáž obkladu, opláštění jednoduché | m2 | 10.287 |  | 0 |  |  | základní |  | 0 | 0.00073 | 0.0075095 | 0 | 0 | 4 | K | 2 |  |  |  | ROZPOCET |  |  |  |  | 0 | 0 | 0 | 0 | 0 | 1 | 0 | 4 | 1002995647
| VV |  | "Množství určené pomocí aplikace Výměry. | [14 empty] | VV | 2 | 1 | True | 0 | ROZPOCET
| VV |  | "(5,327+4,960) | [14 empty] | VV | 2 | 1 | True | 0 | ROZPOCET
| VV |  | VV0015 |  | 10.287 | [12 empty] | VV | 2 | 2 | True | 1 | ROZPOCET
25 | M | 59155104 | deska cementovláknitá fasádní probarvená tl 8mm | m2 | 10.801 |  | 0 | CS ÚRS 2025 01 |  | základní |  | 0 | 0.0146 | 0.15769 | 0 | 0 | 8 | M | 2 |  |  |  | ROZPOCET |  |  |  |  | 0 | 0 | 0 | 0 | 0 | 1 | 0 | 4 | -1846931774
| VV |  | 10,287*1,05 'Přepočtené koeficientem množství |  | 10.801 | [12 empty] | VV | 2 | 2 | False | 1 | ROZPOCET
| D | 9 | Ostatní konstrukce a práce, bourání |  |  |  | 0 |  |  |  |  | 0 |  | 5.232 |  | 16.3675 | 1 | D | 1 |  |  |  | ROZPOCET | [10 empty] | 0
26 | K | 916231213 | Osazení chodníkového obrubníku betonového se zřízením lože, s vyplněním a zatřením spár cementovou maltou stojatého s boční opěrou z betonu prostého, do lože z betonu prostého | m | 17.386 |  | 0 | CS ÚRS 2025 01 |  | základní |  | 0 | 0.14042 | 2.4413 | 0 | 0 | 4 | K | 2 |  |  |  | ROZPOCET |  |  |  |  | 0 | 0 | 0 | 0 | 0 | 1 | 0 | 4 | 792258323
| Online PSC |  | https://podminky.urs.cz/item/CS_URS_2025_01/916231213 | [14 empty] | Online PSC | 2
| VV |  | "Množství určené pomocí aplikace Výměry. | [14 empty] | VV | 2 | 1 | True | 0 | ROZPOCET
| VV |  | "(8,146+4,648+1,403+1,430+1,759) | [14 empty] | VV | 2 | 1 | True | 0 | ROZPOCET
| VV |  | VV0005 |  | 17.386 | [12 empty] | VV | 2 | 2 | True | 1 | ROZPOCET
27 | M | 59217008 | obrubník parkový betonový 1000x80x200mm | m | 18 |  | 0 | CS ÚRS 2025 01 |  | základní |  | 0 | 0.0335 | 0.603 | 0 | 0 | 8 | M | 2 |  |  |  | ROZPOCET |  |  |  |  | 0 | 0 | 0 | 0 | 0 | 1 | 0 | 4 | -1058471439
28 | K | 941211311 | Odborná prohlídka lešení řadového rámového lehkého pracovního s podlahami s provozním zatížením tř. 3 do 200 kg/m2 šířky tř. SW06 od 0,6 do 0,9 m výšky do 25 m, celkové plochy do 500 m2 nezakrytého | kus | 1 |  | 0 | CS ÚRS 2025 01 |  | základní |  | 0 | 0 | 0 | 0 | 0 | 4 | K | 2 |  |  |  | ROZPOCET |  |  |  |  | 0 | 0 | 0 | 0 | 0 | 1 | 0 | 4 | -1269551726
| Online PSC |  | https://podminky.urs.cz/item/CS_URS_2025_01/941211311 | [14 empty] | Online PSC | 2
29 | K | 941211111 | Lešení řadové rámové lehké pracovní s podlahami s provozním zatížením tř. 3 do 200 kg/m2 šířky tř. SW06 od 0,6 do 0,9 m výšky do 10 m montáž | m2 | 315 |  | 0 | CS ÚRS 2025 01 |  | základní |  | 0 | 0 | 0 | 0 | 0 | 4 | K | 2 |  |  |  | ROZPOCET |  |  |  |  | 0 | 0 | 0 | 0 | 0 | 1 | 0 | 4 | -1137033699
| Online PSC |  | https://podminky.urs.cz/item/CS_URS_2025_01/941211111 | [14 empty] | Online PSC | 2
| VV |  | 65+250 |  | 315 | [12 empty] | VV | 2 | 2 | True | 1 | ROZPOCET
30 | K | 941211211 | Lešení řadové rámové lehké pracovní s podlahami s provozním zatížením tř. 3 do 200 kg/m2 šířky tř. SW06 od 0,6 do 0,9 m výšky do 10 m příplatek za každý den použití | m2 | 315 |  | 0 | CS ÚRS 2025 01 |  | základní |  | 0 | 0 | 0 | 0 | 0 | 4 | K | 2 |  |  |  | ROZPOCET |  |  |  |  | 0 | 0 | 0 | 0 | 0 | 1 | 0 | 4 | 2004736605
| Online PSC |  | https://podminky.urs.cz/item/CS_URS_2025_01/941211211 | [14 empty] | Online PSC | 2
| VV |  | 315,000" předpoklad 30 dnů |  | 315 | [12 empty] | VV | 2 | 2 | True | 1 | ROZPOCET
31 | K | 941211811 | Lešení řadové rámové lehké pracovní s podlahami s provozním zatížením tř. 3 do 200 kg/m2 šířky tř. SW06 od 0,6 do 0,9 m výšky do 10 m demontáž | m2 | 315 |  | 0 | CS ÚRS 2025 01 |  | základní |  | 0 | 0 | 0 | 0 | 0 | 4 | K | 2 |  |  |  | ROZPOCET |  |  |  |  | 0 | 0 | 0 | 0 | 0 | 1 | 0 | 4 | 2128903953
| Online PSC |  | https://podminky.urs.cz/item/CS_URS_2025_01/941211811 | [14 empty] | Online PSC | 2
32 | K | 949101112 | Lešení pomocné pracovní pro objekty pozemních staveb pro zatížení do 150 kg/m2, o výšce lešeňové podlahy přes 1,9 do 3,5 m | m2 | 58.82 |  | 0 | CS ÚRS 2025 01 |  | základní |  | 0 | 0 | 0 | 0 | 0 | 4 | K | 2 |  |  |  | ROZPOCET |  |  |  |  | 0 | 0 | 0 | 0 | 0 | 1 | 0 | 4 | 212701890
| Online PSC |  | https://podminky.urs.cz/item/CS_URS_2025_01/949101112 | [14 empty] | Online PSC | 2
| VV |  | "Množství určené pomocí aplikace Výměry. | [14 empty] | VV | 2 | 1 | True | 0 | ROZPOCET
| VV |  | "(36,240+22,580) | [14 empty] | VV | 2 | 1 | True | 0 | ROZPOCET
| VV |  | VV0024 |  | 58.82 | [12 empty] | VV | 2 | 2 | True | 1 | ROZPOCET
33 | K | 952901221 | Vyčištění budov nebo objektů před předáním do užívání průmyslových budov a objektů výrobních, skladovacích, garáží, dílen nebo hal apod. s nespalnou podlahou jakékoliv výšky podlaží | m2 | 351.67 |  | 0 | CS ÚRS 2025 01 |  | základní |  | 0 | 3e-05 | 0.01055 | 0 | 0 | 4 | K | 2 |  |  |  | ROZPOCET |  |  |  |  | 0 | 0 | 0 | 0 | 0 | 1 | 0 | 4 | 480098807
| Online PSC |  | https://podminky.urs.cz/item/CS_URS_2025_01/952901221 | [14 empty] | Online PSC | 2
| VV |  | "Množství určené pomocí aplikace Výměry. | [14 empty] | VV | 2 | 1 | True | 0 | ROZPOCET
| VV |  | "351,670 | [14 empty] | VV | 2 | 1 | True | 0 | ROZPOCET
| VV |  | VV0026 |  | 351.67 | [12 empty] | VV | 2 | 2 | True | 1 | ROZPOCET
34 | K | 952902151 | Čištění budov při provádění oprav a udržovacích prací podlah drsných nebo chodníků splachováním vodou | m2 | 76 |  | 0 | CS ÚRS 2025 01 |  | základní |  | 0 | 0 | 0 | 0 | 0 | 4 | K | 2 |  |  |  | ROZPOCET |  |  |  |  | 0 | 0 | 0 | 0 | 0 | 1 | 0 | 4 | 1746325719
| Online PSC |  | https://podminky.urs.cz/item/CS_URS_2025_01/952902151 | [14 empty] | Online PSC | 2
| VV |  | 38*2 |  | 76 | [12 empty] | VV | 2 | 2 | True | 1 | ROZPOCET
35 | K | 962032631 | Bourání zdiva nadzákladového komínového z cihel pálených, šamotových nebo vápenopískových, na maltu vápennou nebo vápenocementovou | m3 | 0.87 |  | 0 | CS ÚRS 2025 01 |  | základní |  | 0 | 0 | 0 | 1.594 | 1.3868 | 4 | K | 2 |  |  |  | ROZPOCET |  |  |  |  | 0 | 0 | 0 | 0 | 0 | 1 | 0 | 4 | -852635466
| Online PSC |  | https://podminky.urs.cz/item/CS_URS_2025_01/962032631 | [14 empty] | Online PSC | 2
| VV |  | "Množství určené pomocí aplikace Výměry. | [14 empty] | VV | 2 | 1 | True | 0 | ROZPOCET
| VV |  | "0,870 | [14 empty] | VV | 2 | 1 | True | 0 | ROZPOCET
| VV |  | VV0027 |  | 0.87 | [12 empty] | VV | 2 | 2 | True | 1 | ROZPOCET
36 | K | 978013191 | Otlučení vápenných nebo vápenocementových omítek vnitřních ploch stěn s vyškrabáním spar, s očištěním zdiva, v rozsahu přes 50 do 100 % | m2 | 94.356 |  | 0 | CS ÚRS 2025 01 |  | základní |  | 0 | 0 | 0 | 0.046 | 4.3404 | 4 | K | 2 |  |  |  | ROZPOCET |  |  |  |  | 0 | 0 | 0 | 0 | 0 | 1 | 0 | 4 | -1765981560
| Online PSC |  | https://podminky.urs.cz/item/CS_URS_2025_01/978013191 | [14 empty] | Online PSC | 2
| VV |  | "Množství určené pomocí aplikace Výměry. | [14 empty] | VV | 2 | 1 | True | 0 | ROZPOCET
| VV |  | "94,356 | [14 empty] | VV | 2 | 1 | True | 0 | ROZPOCET
| VV |  | VV0018 |  | 94.356 | [12 empty] | VV | 2 | 2 | True | 1 | ROZPOCET
37 | K | 978015391 | Otlučení vápenných nebo vápenocementových omítek vnějších ploch s vyškrabáním spar a s očištěním zdiva stupně členitosti 1 a 2, v rozsahu přes 80 do 100 % | m2 | 180.345 |  | 0 | CS ÚRS 2025 01 |  | základní |  | 0 | 0 | 0 | 0.059 | 10.6404 | 4 | K | 2 |  |  |  | ROZPOCET |  |  |  |  | 0 | 0 | 0 | 0 | 0 | 1 | 0 | 4 | 610454452
| Online PSC |  | https://podminky.urs.cz/item/CS_URS_2025_01/978015391 | [14 empty] | Online PSC | 2
| VV |  | "Množství určené pomocí aplikace Výměry. | [14 empty] | VV | 2 | 1 | True | 0 | ROZPOCET
| VV |  | "(11,460+45,460)" boční strana | [14 empty] | VV | 2 | 1 | True | 0 | ROZPOCET
| VV |  | "(60,510+49,230)" čelní strana | [14 empty] | VV | 2 | 1 | True | 0 | ROZPOCET
| VV |  | "(3,166+3,551+3,428+3,540)" ostění | [14 empty] | VV | 2 | 1 | True | 0 | ROZPOCET
| VV |  | VV0001 |  | 180.345 | [12 empty] | VV | 2 | 2 | True | 1 | ROZPOCET
38 | K | 985131111 | Očištění ploch stěn, rubu kleneb a podlah tlakovou vodou | m2 | 180.345 |  | 0 | CS ÚRS 2025 01 |  | základní |  | 0 | 0 | 0 | 0 | 0 | 4 | K | 2 |  |  |  | ROZPOCET |  |  |  |  | 0 | 0 | 0 | 0 | 0 | 1 | 0 | 4 | 1595555849
| Online PSC |  | https://podminky.urs.cz/item/CS_URS_2025_01/985131111 | [14 empty] | Online PSC | 2
| VV |  | "Množství určené pomocí aplikace Výměry. | [14 empty] | VV | 2 | 1 | True | 0 | ROZPOCET
| VV |  | "Výkaz (10) | [14 empty] | VV | 2 | 1 | True | 0 | ROZPOCET
| VV |  | VV0016 |  | 180.345 | [12 empty] | VV | 2 | 2 | True | 1 | ROZPOCET
39 | K | 985141111 | Vyčištění trhlin nebo dutin ve zdivu šířky do 30 mm, hloubky do 150 mm | m | 20 |  | 0 | CS ÚRS 2025 01 |  | základní |  | 0 | 0 | 0 | 0 | 0 | 4 | K | 2 |  |  |  | ROZPOCET |  |  |  |  | 0 | 0 | 0 | 0 | 0 | 1 | 0 | 4 | 148062993
| Online PSC |  | https://podminky.urs.cz/item/CS_URS_2025_01/985141111 | [14 empty] | Online PSC | 2
| VV |  | 20" odhad, bude řešeno dle skutečnosti |  | 20 | [12 empty] | VV | 2 | 2 | True | 1 | ROZPOCET
40 | K | 985421151 | Injektáž trhlin v cihelném, kamenném nebo smíšeném zdivu nízkotlaká do 0,6 MP, včetně provedení vrtů aktivovanou cementovou maltou šířka trhlin přes 15 do 20 mm tloušťka zdiva do 300 mm | m | 20 |  | 0 | CS ÚRS 2025 01 |  | základní |  | 0 | 0.01136 | 0.2272 | 0 | 0 | 4 | K | 2 |  |  |  | ROZPOCET |  |  |  |  | 0 | 0 | 0 | 0 | 0 | 1 | 0 | 4 | -620261359
| Online PSC |  | https://podminky.urs.cz/item/CS_URS_2025_01/985421151 | [14 empty] | Online PSC | 2
| VV |  | 20,000" odhad, bude řešeno dle skutečnosti |  | 20 | [12 empty] | VV | 2 | 2 | True | 1 | ROZPOCET
41 | K | 985622115 | Spínání objektů táhly drážka pro táhlo včetně vysekání, vyčištění a vyplnění ve stěně včetně vyklínování | m | 15.978 |  | 0 | CS ÚRS 2025 01 |  | základní |  | 0 | 0.08715 | 1.3925 | 0 | 0 | 4 | K | 2 |  |  |  | ROZPOCET |  |  |  |  | 0 | 0 | 0 | 0 | 0 | 1 | 0 | 4 | -1201007060
| Online PSC |  | https://podminky.urs.cz/item/CS_URS_2025_01/985622115 | [14 empty] | Online PSC | 2
| VV |  | "Množství určené pomocí aplikace Výměry. | [14 empty] | VV | 2 | 1 | True | 0 | ROZPOCET
| VV |  | "(8,466+7,512) | [14 empty] | VV | 2 | 1 | True | 0 | ROZPOCET
| VV |  | VV0025 |  | 15.978 | [12 empty] | VV | 2 | 2 | True | 1 | ROZPOCET
42 | K | 985622221 | Spínání objektů táhly vložení a dodání táhla z betonářské oceli spojované napínacími maticemi, průměru do 20 mm | m | 15.978 |  | 0 | CS ÚRS 2025 01 |  | základní |  | 0 | 0.00383 | 0.061196 | 0 | 0 | 4 | K | 2 |  |  |  | ROZPOCET |  |  |  |  | 0 | 0 | 0 | 0 | 0 | 1 | 0 | 4 | 250819992
| Online PSC |  | https://podminky.urs.cz/item/CS_URS_2025_01/985622221 | [14 empty] | Online PSC | 2
| VV |  | "Množství určené pomocí aplikace Výměry. | [14 empty] | VV | 2 | 1 | True | 0 | ROZPOCET
| VV |  | "(8,466+7,512) | [14 empty] | VV | 2 | 1 | True | 0 | ROZPOCET
| VV |  | VV0025 |  | 15.978 | [12 empty] | VV | 2 | 2 | True | 1 | ROZPOCET
43 | K | 985622411 | Spínání objektů táhly kotevní oblast včetně jejího vysekání, vyčištění a zapravení po vložení táhla s kotevní deskou rozměru do 300x300x25 mm | kus | 4 |  | 0 | CS ÚRS 2025 01 |  | základní |  | 0 | 0.12405 | 0.4962 | 0 | 0 | 4 | K | 2 |  |  |  | ROZPOCET |  |  |  |  | 0 | 0 | 0 | 0 | 0 | 1 | 0 | 4 | -237150241
| Online PSC |  | https://podminky.urs.cz/item/CS_URS_2025_01/985622411 | [14 empty] | Online PSC | 2
44 | K | 993111111 | Dovoz a odvoz lešení včetně naložení a složení řadového, na vzdálenost do 10 km | m2 | 315 |  | 0 | CS ÚRS 2025 01 |  | základní |  | 0 | 0 | 0 | 0 | 0 | 4 | K | 2 |  |  |  | ROZPOCET |  |  |  |  | 0 | 0 | 0 | 0 | 0 | 1 | 0 | 4 | -48569141
| Online PSC |  | https://podminky.urs.cz/item/CS_URS_2025_01/993111111 | [14 empty] | Online PSC | 2
45 | K | 993111119 | Dovoz a odvoz lešení včetně naložení a složení řadového, na vzdálenost Příplatek k ceně za každých dalších i započatých 10 km přes 10 km | m2 | 315 |  | 0 | CS ÚRS 2025 01 |  | základní |  | 0 | 0 | 0 | 0 | 0 | 4 | K | 2 |  |  |  | ROZPOCET |  |  |  |  | 0 | 0 | 0 | 0 | 0 | 1 | 0 | 4 | 1350700790
| Online PSC |  | https://podminky.urs.cz/item/CS_URS_2025_01/993111119 | [14 empty] | Online PSC | 2
| VV |  | 315,000" do celkové vzdálenosti 20 km (10+10) |  | 315 | [12 empty] | VV | 2 | 2 | True | 1 | ROZPOCET
| D | 997 | Doprava suti a vybouraných hmot |  |  |  | 0 |  |  |  |  | 0 |  | 0 |  | 0 | 1 | D | 1 |  |  |  | ROZPOCET | [10 empty] | 0
46 | K | 997013501 | Odvoz suti a vybouraných hmot na skládku nebo meziskládku se složením, na vzdálenost do 1 km | t | 16.55 |  | 0 | CS ÚRS 2025 01 |  | základní |  | 0 | 0 | 0 | 0 | 0 | 4 | K | 2 |  |  |  | ROZPOCET |  |  |  |  | 0 | 0 | 0 | 0 | 0 | 1 | 0 | 4 | -1784692687
| Online PSC |  | https://podminky.urs.cz/item/CS_URS_2025_01/997013501 | [14 empty] | Online PSC | 2
47 | K | 997013509 | Odvoz suti a vybouraných hmot na skládku nebo meziskládku se složením, na vzdálenost Příplatek k ceně za každý další započatý 1 km přes 1 km | t | 314.45 |  | 0 | CS ÚRS 2025 01 |  | základní |  | 0 | 0 | 0 | 0 | 0 | 4 | K | 2 |  |  |  | ROZPOCET |  |  |  |  | 0 | 0 | 0 | 0 | 0 | 1 | 0 | 4 | 894488726
| Online PSC |  | https://podminky.urs.cz/item/CS_URS_2025_01/997013509 | [14 empty] | Online PSC | 2
| P |  | Poznámka k položce: skládka do 20 km (1+19) | [14 empty] | P | 2
| VV |  | 16,55*19 'Přepočtené koeficientem množství |  | 314.45 | [12 empty] | VV | 2 | 2 | False | 1 | ROZPOCET
48 | K | 997013871 | Poplatek za uložení stavebního odpadu na recyklační skládce (skládkovné) směsného stavebního a demoličního zatříděného do Katalogu odpadů pod kódem 17 09 04 | t | 16.55 |  | 0 | CS ÚRS 2025 01 |  | základní |  | 0 | 0 | 0 | 0 | 0 | 4 | K | 2 |  |  |  | ROZPOCET |  |  |  |  | 0 | 0 | 0 | 0 | 0 | 1 | 0 | 4 | 751992215
| Online PSC |  | https://podminky.urs.cz/item/CS_URS_2025_01/997013871 | [14 empty] | Online PSC | 2
| D | 998 | Přesun hmot |  |  |  | 0 |  |  |  |  | 0 |  | 0 |  | 0 | 1 | D | 1 |  |  |  | ROZPOCET | [10 empty] | 0
49 | K | 998018002 | Přesun hmot pro budovy občanské výstavby, bydlení, výrobu a služby ruční (bez užití mechanizace) vodorovná dopravní vzdálenost do 100 m pro budovy s jakoukoliv nosnou konstrukcí výšky přes 6 do 12 m | t | 33.162 |  | 0 | CS ÚRS 2025 01 |  | základní |  | 0 | 0 | 0 | 0 | 0 | 4 | K | 2 |  |  |  | ROZPOCET |  |  |  |  | 0 | 0 | 0 | 0 | 0 | 1 | 0 | 4 | 682993740
| Online PSC |  | https://podminky.urs.cz/item/CS_URS_2025_01/998018002 | [14 empty] | Online PSC | 2
| D | PSV | Práce a dodávky PSV |  |  |  | 0 |  |  |  |  | 0 |  | 0.10555 |  | 0.000395 | 2 | D | 0 |  |  |  | ROZPOCET | [10 empty] | 0
| D | 741 | Elektroinstalace - silnoproud |  |  |  | 0 |  |  |  |  | 0 |  | 0 |  | 0.000395 | 2 | D | 1 |  |  |  | ROZPOCET | [10 empty] | 0
50 | K | 741310R001 | Montáž spínačů jedno nebo dvoupólových nástěnných se zapojením vodičů, pro prostředí venkovní nebo mokré spínačů | kus | 5 |  | 0 |  |  | základní |  | 0 | 0 | 0 | 0 | 0 | 16 | K | 2 |  |  |  | ROZPOCET |  |  |  |  | 0 | 0 | 0 | 0 | 0 | 1 | 0 | 16 | 619969391
51 | M | RMAT0001 | spínač kompletní | kus | 5 |  | 0 |  |  | základní |  | 0 | 0 | 0 | 0 | 0 | 32 | M | 2 |  |  |  | ROZPOCET |  |  |  |  | 0 | 0 | 0 | 0 | 0 | 1 | 0 | 16 | 1744122664
52 | K | 741311823 | Demontáž spínačů bez zachování funkčnosti (do suti) nástěnných, pro prostředí venkovní nebo mokré do 10 A, připojení bezšroubové do 2 svorek | kus | 5 |  | 0 | CS ÚRS 2025 01 |  | základní |  | 0 | 0 | 0 | 7.9e-05 | 0.000395 | 16 | K | 2 |  |  |  | ROZPOCET |  |  |  |  | 0 | 0 | 0 | 0 | 0 | 1 | 0 | 16 | -2014946863
| Online PSC |  | https://podminky.urs.cz/item/CS_URS_2025_01/741311823 | [14 empty] | Online PSC | 2
| D | 764 | Konstrukce klempířské |  |  |  | 0 |  |  |  |  | 0 |  | 0 |  | 0 | 2 | D | 1 |  |  |  | ROZPOCET | [10 empty] | 0
53 | K | 764002842 | Demontáž klempířských konstrukcí oplechování horních ploch zdí a nadezdívek k dalšímu použití | m | 66.26 |  | 0 | CS ÚRS 2025 01 |  | základní |  | 0 | 0 | 0 | 0 | 0 | 16 | K | 2 |  |  |  | ROZPOCET |  |  |  |  | 0 | 0 | 0 | 0 | 0 | 1 | 0 | 16 | -1815592603
| Online PSC |  | https://podminky.urs.cz/item/CS_URS_2025_01/764002842 | [14 empty] | Online PSC | 2
| VV |  | 20,39+16,86+9,67*3 |  | 66.26 | [12 empty] | VV | 2 | 2 | True | 1 | ROZPOCET
54 | K | 764204105 | Montáž oplechování horních ploch zdí a nadezdívek (atik) rozvinuté šířky do 400 mm | m | 66.26 |  | 0 | CS ÚRS 2025 01 |  | základní |  | 0 | 0 | 0 | 0 | 0 | 16 | K | 2 |  |  |  | ROZPOCET |  |  |  |  | 0 | 0 | 0 | 0 | 0 | 1 | 0 | 16 | 1345803794
| Online PSC |  | https://podminky.urs.cz/item/CS_URS_2025_01/764204105 | [14 empty] | Online PSC | 2
| P |  | Poznámka k položce: v případě nutnosti bude dodán nový materiál | [14 empty] | P | 2
| VV |  | 66,260" zpětná montáž |  | 66.26 | [12 empty] | VV | 2 | 2 | True | 1 | ROZPOCET
| D | 783 | Dokončovací práce - nátěry |  |  |  | 0 |  |  |  |  | 0 |  | 0.0025892 |  | 0 | 2 | D | 1 |  |  |  | ROZPOCET | [10 empty] | 0
55 | K | 783314101 | Základní nátěr zámečnických konstrukcí jednonásobný syntetický | m2 | 18.494 |  | 0 | CS ÚRS 2025 01 |  | základní |  | 0 | 0.00014 | 0.0025892 | 0 | 0 | 16 | K | 2 |  |  |  | ROZPOCET |  |  |  |  | 0 | 0 | 0 | 0 | 0 | 1 | 0 | 16 | -498686329
| Online PSC |  | https://podminky.urs.cz/item/CS_URS_2025_01/783314101 | [14 empty] | Online PSC | 2
| VV |  | "Množství určené pomocí aplikace Výměry. | [14 empty] | VV | 2 | 1 | True | 0 | ROZPOCET
| VV |  | "(17,195+19,793)*0,5" nátěr ocelových překladů | [14 empty] | VV | 2 | 1 | True | 0 | ROZPOCET
| VV |  | VV0017 |  | 18.494 | [12 empty] | VV | 2 | 2 | True | 1 | ROZPOCET
| D | 784 | Dokončovací práce - malby a tapety |  |  |  | 0 |  |  |  |  | 0 |  | 0.10296 |  | 0 | 2 | D | 1 |  |  |  | ROZPOCET | [10 empty] | 0
56 | K | 784181125 | Penetrace podkladu jednonásobná hloubková akrylátová bezbarvá v místnostech výšky přes 5,00 m | m2 | 210.132 |  | 0 | CS ÚRS 2025 01 |  | základní |  | 0 | 0.0002 | 0.042026 | 0 | 0 | 16 | K | 2 |  |  |  | ROZPOCET |  |  |  |  | 0 | 0 | 0 | 0 | 0 | 1 | 0 | 16 | 848348771
| Online PSC |  | https://podminky.urs.cz/item/CS_URS_2025_01/784181125 | [14 empty] | Online PSC | 2
| VV |  | "Množství určené pomocí aplikace Výměry. | [14 empty] | VV | 2 | 1 | True | 0 | ROZPOCET
| VV |  | "Výkaz (22)+94,356 | [14 empty] | VV | 2 | 1 | True | 0 | ROZPOCET
| VV |  | VV0023 |  | 210.132 | [12 empty] | VV | 2 | 2 | True | 1 | ROZPOCET
57 | K | 784211105 | Malby z malířských směsí oděruvzdorných za mokra dvojnásobné, bílé za mokra oděruvzdorné výborně v místnostech výšky přes 5,00 m | m2 | 210.132 |  | 0 | CS ÚRS 2025 01 |  | základní |  | 0 | 0.00029 | 0.060938 | 0 | 0 | 16 | K | 2 |  |  |  | ROZPOCET |  |  |  |  | 0 | 0 | 0 | 0 | 0 | 1 | 0 | 16 | 161598151
| Online PSC |  | https://podminky.urs.cz/item/CS_URS_2025_01/784211105 | [14 empty] | Online PSC | 2
| VV |  | "Množství určené pomocí aplikace Výměry. | [14 empty] | VV | 2 | 1 | True | 0 | ROZPOCET
| VV |  | "Výkaz (22)+94,356 | [14 empty] | VV | 2 | 1 | True | 0 | ROZPOCET
| VV |  | VV0023 |  | 210.132 | [12 empty] | VV | 2 | 2 | True | 1 | ROZPOCET

## Seznam figur
SEZNAM FIGUR
Kód: | 2025_03
Stavba: | Středisko Kostomlaty - oprava zděných částí garáží
Datum: | 29. 3. 2025
Kód | Popis | MJ | Výměra
2025_03 | Středisko Kostomlaty - oprava zděných částí garáží
VV0001 | Výkaz (1) |  | 180.345
| (11,460+45,460)" boční strana |  | 56.92
| (60,510+49,230)" čelní strana |  | 109.74
| (3,166+3,551+3,428+3,540)" ostění |  | 13.685
Použití figury:
978015391 | Otlučení (osekání) vnější vápenné nebo vápenocementové omítky stupně členitosti 1 a 2 v rozsahu přes 80 do 100 % | m2 | 180.345
VV0002 | Výkaz (2) |  | 6.209
| (0,385+3,570+0,413+1,841)" zdivo objektu + opěrná stěna |  | 6.209
Použití figury:
279311136 | Postupné podbetonování základového zdiva železovým betonem bez zvláštních nároků na prostředí tř. C 25/30 | m3 | 6.209
VV0003 | Výkaz (3) |  | 12.389
| (0,697+7,497+0,697+3,498) |  | 12.389
Použití figury:
279351411 | Bednění základového zdiva při podbetonování ploch rovinných zřízení | m2 | 12.389
279351412 | Bednění základového zdiva při podbetonování ploch rovinných odstranění | m2 | 12.389
VV0004 | Výkaz (4) |  | 0.112
| (0,996+10,710+0,996+4,997)*4*1,58/1000" 1,58 kg/m R16 |  | 0.112
Použití figury:
279361113 | Výztuž základového zdiva při podbetonování z betonářské oceli 10 505 | t | 0.129
VV0005 | Výkaz (5) |  | 17.386
| (8,146+4,648+1,403+1,430+1,759) |  | 17.386
Použití figury:
916231213 | Osazení chodníkového obrubníku betonového stojatého s boční opěrou do lože z betonu prostého | m | 17.386
VV0006 | Výkaz (6) |  | 3.69
| (1,140+1,890+0,190+0,190+0,280) |  | 3.69
Použití figury:
637121111 | Okapový chodník z kačírku tl 100 mm s udusáním | m2 | 3.69
VV0007 | Výkaz (7) |  | 23.036
| 1,080*(2,350+12,522+1,668) |  | 17.863
| 1,170*4,421 |  | 5.173
Použití figury:
132212131 | Hloubení nezapažených rýh šířky do 800 mm v soudržných horninách třídy těžitelnosti I skupiny 3 ručně | m3 | 23.036
VV0008 | Výkaz (8) |  | 16.827
| 23,036-6,209" výkop - betonáž |  | 16.827
Použití figury:
174111101 | Zásyp jam, šachet rýh nebo kolem objektů sypaninou se zhutněním ručně | m3 | 16.827
VV0009 | Výkaz (9) |  | 56.92
| (11,460+45,460)" boční stěny |  | 56.92
Použití figury:
622142012 | Rabicové pletivo vnějších stěn provizorně přichycené | m2 | 56.92
VV0010 | Výkaz (10) |  | 180.345
| (11,460+45,460+60,510+49,230) |  | 166.66
| (3,166+3,551+3,428+3,540)" ostění garáže |  | 13.685
Použití figury:
622131101 | Cementový postřik vnějších stěn nanášený celoplošně ručně | m2 | 180.345
622151001 | Penetrační akrylátový nátěr vnějších pastovitých tenkovrstvých omítek stěn | m2 | 180.345
622321121 | Vápenocementová omítka hladká jednovrstvá vnějších stěn nanášená ručně | m2 | 180.345
VV0011 | Výkaz (11) |  | 7.02
| sokl-plocha |  | 7.02
Použití figury:
622511112 | Tenkovrstvá akrylátová mozaiková střednězrnná omítka vnějších stěn | m2 | 7.02
VV0012 | Výkaz (12) |  | 173.325
| Výkaz (10)-sokl-plocha |  | 173.325
Použití figury:
622511012 | Tenkovrstvá akrylátová zatíraná omítka zrnitost 1,5 mm vnějších stěn | m2 | 173.325
VV0013 | Výkaz (13) |  | 7.398
| (3,439+3,959) |  | 7.398
Použití figury:
346244382 | Plentování jednostranné v přes 200 do 300 mm válcovaných nosníků cihlami | m2 | 7.398
VV0014 | Výkaz (14) |  | 10.287
| (5,327+4,960)" sloupy garáže |  | 10.287
Použití figury:
763121R001 | Demontáž SDK předsazené/šachtové stěny s jednoduchou nosnou kcí opláštění jednoduché | m2 | 10.287
VV0015 | Výkaz (15) |  | 10.287
| (5,327+4,960) |  | 10.287
Použití figury:
763164R001 | Montáž SDK obkladu kcí jednoduché opláštění | m2 | 10.287
VV0016 | Výkaz (16) |  | 180.345
| Výkaz (10) |  | 180.345
Použití figury:
985131111 | Očištění ploch stěn, rubu kleneb a podlah tlakovou vodou | m2 | 180.345
VV0017 | Výkaz (17) |  | 18.494
| (17,195+19,793)*0,5" nátěr ocelových překladů |  | 18.494
Použití figury:
783314101 | Základní jednonásobný syntetický nátěr zámečnických konstrukcí | m2 | 18.494
VV0018 | Výkaz (18) |  | 94.356
| 94,356 |  | 94.356
Použití figury:
978013191 | Otlučení (osekání) vnitřní vápenné nebo vápenocementové omítky stěn v rozsahu přes 50 do 100 % | m2 | 94.356
VV0019 | Výkaz (19) |  | 94.356
| 94,356 |  | 94.356
Použití figury:
612131101 | Cementový postřik vnitřních stěn nanášený celoplošně ručně | m2 | 94.356
VV0020 | Výkaz (20) |  | 94.356
| 94,356 |  | 94.356
Použití figury:
612321141 | Vápenocementová omítka štuková dvouvrstvá vnitřních stěn nanášená ručně | m2 | 94.356
VV0021 | Výkaz (21) |  | 94.356
| 94,356 |  | 94.356
Použití figury:
612321191 | Příplatek k vápenocementové omítce vnitřních stěn za každých dalších 5 mm tloušťky ručně | m2 | 94.356
VV0022 | Výkaz (22) |  | 115.776
| 57,888*2 |  | 115.776
Použití figury:
612311131 | Vápenný štuk vnitřních stěn tloušťky do 3 mm | m2 | 115.776
VV0023 | Výkaz (23) |  | 210.132
| Výkaz (22)+94,356 |  | 210.132
Použití figury:
784181125 | Hloubková jednonásobná bezbarvá penetrace podkladu v místnostech v přes 5,00 m | m2 | 210.132
784211105 | Dvojnásobné bílé malby ze směsí za mokra výborně oděruvzdorných v místnostech v přes 5,00 m | m2 | 210.132
VV0024 | Výkaz (24) |  | 58.82
| (36,240+22,580) |  | 58.82
Použití figury:
949101112 | Lešení pomocné pro objekty pozemních staveb s lešeňovou podlahou v přes 1,9 do 3,5 m zatížení do 150 kg/m2 | m2 | 58.82
VV0025 | Výkaz (25) |  | 15.978
| (8,466+7,512) |  | 15.978
Použití figury:
985622115 | Spínání objektů - drážka pro táhlo ve stěně včetně vysekání, vyčištění, vyklínování a vyplnění | m | 15.978
985622221 | Spínání objektů - vložení a dodání táhla z betonářské oceli D do 20 mm s napínací maticí | m | 15.978
VV0026 | Výkaz (26) |  | 351.67
| 351,670 |  | 351.67
Použití figury:
952901221 | Vyčištění budov průmyslových objektů při jakékoliv výšce podlaží | m2 | 351.67
VV0027 | Výkaz (27) |  | 0.87
| 0,870 |  | 0.87
Použití figury:
962032631 | Bourání zdiva komínového z cihel pálených, šamotových nebo vápenopískových na MV nebo MVC | m3 | 0.87
| sokl-plocha |  | 7.02
| 4,660+0,400+0,130+0,250+0,250+0,140+0,390+0,150+0,160+0,160+0,180+0,150 |  | 7.02

## Pokyny pro vyplnění
Struktura údajů, formát souboru a metodika pro zpracování
Struktura
Soubor je složen ze záložky Rekapitulace stavby a záložek s názvem soupisu prací pro jednotlivé objekty ve formátu XLSX. Každá ze záložek přitom obsahuje
ještě samostatné sestavy vymezené orámovaním a nadpisem sestavy.
Rekapitulace stavby obsahuje sestavu Rekapitulace stavby a Rekapitulace objektů stavby a soupisů prací.
V sestavě Rekapitulace stavby jsou uvedeny informace identifikující předmět veřejné zakázky na stavební práce, KSO, CC-CZ, CZ-CPV, CZ-CPA a rekapitulaci
celkové nabídkové ceny účastníka.
Termínem "učastník" (resp. zhotovitel) se myslí "účastník zadávacího řízení" ve smyslu zákona o zadávání veřejných zakázek.
V sestavě Rekapitulace objektů stavby a soupisů prací je uvedena rekapitulace stavebních objektů, inženýrských objektů, provozních souborů,
vedlejších a ostatních nákladů a ostatních nákladů s rekapitulací nabídkové ceny za jednotlivé soupisy prací. Na základě údaje Typ je možné
identifikovat, zda se jedná o objekt nebo soupis prací pro daný objekt:
|  | STA | Stavební objekt pozemní
|  | ING | Stavební objekt inženýrský
|  | PRO | Provozní soubor
|  | VON | Vedlejší a ostatní náklady
|  | OST | Ostatní
|  | Soupis | Soupis prací pro daný typ objektu
Soupis prací pro jednotlivé objekty obsahuje sestavy Krycí list soupisu prací, Rekapitulace členění soupisu prací, Soupis prací. Za soupis prací může být považován
i objekt stavby v případě, že neobsahuje podřízenou zakázku.
Krycí list soupisu obsahuje rekapitulaci informací o předmětu veřejné zakázky ze sestavy Rekapitulace stavby, informaci o zařazení objektu do KSO,
CC-CZ, CZ-CPV, CZ-CPA a rekapitulaci celkové nabídkové ceny účastníka za aktuální soupis prací.
Rekapitulace členění soupisu prací obsahuje rekapitulaci soupisu prací ve všech úrovních členění soupisu tak, jak byla tato členění použita (např.
stavební díly, funkční díly, případně jiné členění) s rekapitulací nabídkové ceny.
Soupis prací obsahuje položky veškerých stavebních nebo montážních prací, dodávek materiálů a služeb nezbytných pro zhotovení stavebního objektu,
inženýrského objektu, provozního souboru, vedlejších a ostatních nákladů.
Pro položky soupisu prací se zobrazují následující informace:
|  | PČ |  | Pořadové číslo položky v aktuálním soupisu
|  | TYP |  | Typ položky: K - konstrukce, M - materiál, PP - plný popis, PSC - poznámka k souboru cen, P - poznámka k položce, VV - výkaz výměr, FIG - rozpad figur
|  | Kód |  | Kód položky
|  | Popis |  | Zkrácený popis položky
|  | MJ |  | Měrná jednotka položky
|  | Množství |  | Množství v měrné jednotce
|  | J.cena |  | Jednotková cena položky. Zadaní může obsahovat namísto J.ceny sloupce J.materiál a J.montáž, jejichž součet definuje
J.cenu položky.
|  | Cena celkem |  | Celková cena položky daná jako součin množství a j.ceny
|  | Cenová soustava |  | Příslušnost položky do cenové soustavy
Ke každé položce soupisu prací se na samostatných řádcích může zobrazovat:
Plný popis položky
Poznámka k souboru cen a poznámka zadavatele
Výkaz výměr
Pokud je k řádku výkazu výměr evidovaný údaj ve sloupci Kód, jedná se o definovaný odkaz, na který se může odvolávat výkaz výměr z jiné položky.
Metodika pro zpracování
Jednotlivé sestavy jsou v souboru provázány. Editovatelné pole jsou zvýrazněny žlutým podbarvením, ostatní pole neslouží k editaci a nesmí být jakkoliv
modifikovány.
Účastník je pro podání nabídky povinen vyplnit žlutě podbarvená pole:
Pole Účastník v sestavě Rekapitulace stavby - zde účastník vyplní svůj název (název subjektu)
Pole IČ a DIČ v sestavě Rekapitulace stavby - zde účastník vyplní svoje IČ a DIČ
Datum v sestavě Rekapitulace stavby - zde účastník vyplní datum vytvoření nabídky
J.cena = jednotková cena v sestavě Soupis prací o maximálním počtu desetinných míst uvedených v poli
- pokud sestavy soupisů prací obsahují pole J.cena, měla by být všechna tato pole vyplněna nenulovými
Poznámka - nepovinný údaj pro položku soupisu
V případě, že sestavy soupisů prací neobsahují pole J.cena, potom ve všech soupisech prací obsahují pole:
- J.materiál - jednotková cena materiálu
- J.montáž - jednotková cena montáže
Účastník v tomto případě by měl vyplnit všechna pole J.materiál a pole J.montáž nenulovými kladnými číslicemi. V případech, kdy položka
neobsahuje žádný materiál je přípustné, aby pole J.materiál bylo vyplněno nulou. V případech, kdy položka neobsahuje žádnou montáž je přípustné,
aby pole J.montáž bylo vyplněno nulou. Obě pole - J.materiál, J.Montáž u jedné položky by však neměly být vyplněny nulou.
Rekapitulace stavby
Název |  |  | Povinný |  | Popis | Typ | Max. počet
atributu |  |  | (A/N) |  |  |  | znaků
Kód |  |  | A |  | Kód stavby | String | 20
Stavba |  |  | A |  | Název stavby | String | 120
Místo |  |  | N |  | Místo stavby | String | 50
Datum |  |  | A |  | Datum vykonaného exportu | Date
KSO |  |  | N |  | Klasifikace stavebního objektu | String | 15
CC-CZ |  |  | N |  | Klasifikace stavbeních děl | String | 15
CZ-CPV |  |  | N |  | Společný slovník pro veřejné zakázky | String | 20
CZ-CPA |  |  | N |  | Klasifikace produkce podle činností | String | 20
Zadavatel |  |  | N |  | Zadavatel zadaní | String | 50
IČ |  |  | N |  | IČ zadavatele zadaní | String | 20
DIČ |  |  | N |  | DIČ zadavatele zadaní | String | 20
Účastník |  |  | N |  | Účastník veřejné zakázky | String | 50
Projektant |  |  | N |  | Projektant | String | 50
Poznámka |  |  | N |  | Poznámka k zadání | String | 255
Sazba DPH |  |  | A |  | Rekapitulace sazeb DPH u položek soupisů | eGSazbaDph
Základna DPH |  |  | A |  | Základna DPH určena součtem celkové ceny z položek soupisů | Double
Hodnota DPH |  |  | A |  | Hodnota DPH | Double
Cena bez DPH |  |  | A |  | Celková cena bez DPH za celou stavbu. Sčítává se ze všech listů. | Double
Cena s DPH |  |  | A |  | Celková cena s DPH za celou stavbu | Double
Rekapitulace objektů stavby a soupisů prací
Název |  |  | Povinný |  | Popis | Typ | Max. počet
atributu |  |  | (A/N) |  |  |  | znaků
Kód |  |  | A |  | Přebírá se z Rekapitulace stavby | String | 20
Stavba |  |  | A |  | Přebírá se z Rekapitulace stavby | String | 120
Místo |  |  | N |  | Přebírá se z Rekapitulace stavby | String | 50
Datum |  |  | A |  | Přebírá se z Rekapitulace stavby | Date
Zadavatel |  |  | N |  | Přebírá se z Rekapitulace stavby | String | 50
Projektant |  |  | N |  | Přebírá se z Rekapitulace stavby | String | 50
Účastník |  |  | N |  | Přebírá se z Rekapitulace stavby | String | 50
Kód |  |  | A |  | Kód objektu | String | 20
Objektu, Soupis prací |  |  | A |  | Název objektu | String | 120
Cena bez DPH |  |  | A |  | Cena bez DPH za daný objekt | Double
Cena s DPH |  |  | A |  | Cena spolu s DPH za daný objekt | Double
Typ |  |  | A |  | Typ zakázky | eGTypZakazky
Krycí list soupisu
Název |  |  | Povinný |  | Popis | Typ | Max. počet
atributu |  |  | (A/N) |  |  |  | znaků
Stavba |  |  | A |  | Přebírá se z Rekapitulace stavby | String | 120
Objekt |  |  | A |  | Kód a název objektu | String | 20 + 120
Soupis |  |  | A |  | Kód a název soupisu | String | 20 + 120
KSO |  |  | N |  | Klasifikace stavebního objektu | String | 15
CC-CZ |  |  | N |  | Klasifikace stavbeních děl | String | 15
CZ-CPV |  |  | N |  | Společný slovník pro veřejné zakázky | String | 20
CZ-CPA |  |  | N |  | Klasifikace produkce podle činností | String | 20
Místo |  |  | N |  | Přebírá se z Rekapitulace stavby | String | 50
Zadavatel |  |  | N |  | Přebírá se z Rekapitulace stavby | String | 50
Účastník |  |  | N |  | Přebírá se z Rekapitulace stavby | String | 50
Projektant |  |  | N |  | Přebírá se z Rekapitulace stavby | String | 50
Poznámka |  |  | N |  | Poznámka k soupisu prací | String | 255
Sazba DPH |  |  | A |  | Rekapitulace sazeb DPH na položkách aktuálního soupisu | eGSazbaDph
Základna DPH |  |  | A |  | Základna DPH určena součtem celkové ceny z položek aktuálního soupisu | Double
Hodnota DPH |  |  | A |  | Hodnota DPH | Double
Cena bez DPH |  |  | A |  | Cena bez DPH za daný soupis | Double
Cena s DPH |  |  | A |  | Cena s DPH za daný soupis | Double
Rekapitulace členění soupisu prací
Název |  |  | Povinný |  | Popis | Typ | Max. počet
atributu |  |  | (A/N) |  |  |  | znaků
Stavba |  |  | A |  | Přebírá se z Rekapitulace stavby | String | 120
Objekt |  |  | A |  | Kód a název objektu, přebírá se z Krycího listu soupisu | String | 20 + 120
Soupis |  |  | A |  | Kód a název objektu, přebírá se z Krycího listu soupisu | String | 20 + 120
Místo |  |  | N |  | Přebírá se z Rekapitulace stavby | String | 50
Datum |  |  | A |  | Přebírá se z Rekapitulace stavby | Date
Zadavatel |  |  | N |  | Přebírá se z Rekapitulace stavby | String | 50
Projektant |  |  | N |  | Přebírá se z Rekapitulace stavby | String | 50
Účastník |  |  | N |  | Přebírá se z Rekapitulace stavby | String | 50
Kód dílu - Popis |  |  | A |  | Kód a název dílu ze soupisu | String | 20 + 100
Cena celkem |  |  | A |  | Cena celkem za díl ze soupisu | Double
Soupis prací
Název |  |  | Povinný |  | Popis | Typ | Max. počet
atributu |  |  | (A/N) |  |  |  | znaků
Stavba |  |  | A |  | Přebírá se z Rekapitulace stavby | String | 120
Objekt |  |  | A |  | Kód a název objektu | String | 20 + 120
Soupis |  |  | A |  | Přebírá se z Krycího listu soupisu | String | 20 + 120
Místo |  |  | N |  | Přebírá se z Krycího listu soupisu | String | 50
Datum |  |  | A |  | Přebírá se z Krycího listu soupisu | Date
Zadavatel |  |  | N |  | Přebírá se z Krycího listu soupisu | String | 50
Projektant |  |  | N |  | Přebírá se z Krycího listu soupisu | String | 50
Účastník |  |  | N |  | Přebírá se z Krycího listu soupisu | String | 50
PČ |  |  | A |  | Pořadové číslo položky soupisu | Long
Typ |  |  | A |  | Typ položky soupisu | eGTypPolozky | 1
Kód |  |  | A |  | Kód položky ze soupisu | String | 20
Popis |  |  | A |  | Popis položky ze soupisu | String | 255
MJ |  |  | A |  | Měrná jednotka položky | String | 10
Množství |  |  | A |  | Množství položky soupisu | Double
J.Cena |  |  | A |  | Jednotková cena položky | Double
Cena celkem |  |  | A |  | Cena celkem vyčíslena jako J.Cena * Množství | Double
Cenová soustava |  |  | N |  | Zařazení položky do cenové soustavy | String | 50
p |  |  | N |  | Poznámka položky ze soupisu | Memo
psc |  |  | N |  | Poznámka k souboru cen ze soupisu | Memo
pp |  |  | N |  | Plný popis položky ze soupisu | Memo
vv |  |  | N |  | Výkaz výměr (figura, výraz, výměra) ze soupisu | Text,Text,Double | 20, 150
fig |  |  | N |  | Rozpad figur | Text,Text,Double | 20, 150
DPH |  |  | A |  | Sazba DPH pro položku | eGSazbaDPH
Hmotnost |  |  | A |  | Hmotnost položky ze soupisu | Double
Suť |  |  | A |  | Suť položky ze soupisu | Double
Nh |  |  | N |  | Normohodiny položky ze soupisu | Double
Datová věta
Typ věty |  |  | Hodnota |  | Význam
eGSazbaDPH |  |  | základní |  | Základní sazba DPH
|  |  | snížená |  | Snížená sazba DPH
|  |  | nulová |  | Nulová sazba DPH
|  |  | zákl. přenesená |  | Základní sazba DPH přenesená
|  |  | sníž. přenesená |  | Snížená sazba DPH přenesená
eGTypZakazky |  |  | STA |  | Stavební objekt
|  |  | PRO |  | Provozní soubor
|  |  | ING |  | Inženýrský objekt
|  |  | VON |  | Vedlejší a ostatní náklady
|  |  | OST |  | Ostatní náklady
eGTypPolozky |  |  | 1 |  | Položka typu HSV
|  |  | 2 |  | Položka typu PSV
|  |  | 3 |  | Položka typu M
|  |  | 4 |  | Položka typu OST