## Rekapitulace
REKAPITULACE STAVBY
Kód:
Stavba: |  |  | Oprava asfaltového povrchu v areálu odchovu koní ve Slavicích
KSO: |  |  | 749796 |  |  |  |  | CC-CZ:
Místo: |  |  | Hřebčín Slatiňany |  |  |  |  | Datum:
CZ-CPV: | [7 empty] | CZ-CPA:
Zadavatel: | [7 empty] | IČ: | 72048972
| Národní hřebčín Kladruby nad Labem | [6 empty] | DIČ: | CZ72048972
Kladruby nad Labem 1, 533 14 Kladruby nad Labem
Uchazeč: | [7 empty] | IČ: |  | Vyplň údaj
| Vyplň údaj | [6 empty] | DIČ: |  | Vyplň údaj
Projektant: | [7 empty] | IČ:
DIČ:
Poznámka:
Cena bez DPH | [7 empty] | 0
|  |  |  | Sazba daně |  | Základ daně |  | Výše daně
DPH |  | základní |  | 21% |  | 0 |  | 0
|  | snížená |  | 15% |  | 0 |  | 0
|  | zákl. přenesená |  | 21% |  | 0 |  | 0
|  | sníž. přenesená |  | 15% |  | 0 |  | 0
|  | nulová |  | 0% |  | 0 |  | 0
Cena s DPH |  |  |  |  | v |  | CZK | 0

## Položky
Příloha č. 6 – Položkový soupis prací a dodávek
Výkaz výměr
Zakázka: Oprava živičného povrchu v areálu odchovu koní ve Slavicích
Místo: Hřebčín Slatiňany - odchov Slavice
Investor: Národní hřebčín Kladruby nad Labem
č.p. | Název | MJ | Počet j. | Cena | Cena celkem
Hlavní budova
1 | Odstranění povrchu frézováním vč. nakládky | m2 | 300 |  | 0
Frézovat se budou pouze omezené části z celkové plochy nutné například k vyrovnání povrchu před vstupy do budov, či k vytvoření plynulých přechodů a k zabezpečení potřebné síly nové vrstvy
2 | Demontáž stávajícího odvodňovacího dvoulinkového kanálku z dlažebních kostek | m2 | 45 |  | 0
Vč 10% rezervy
3 | Dobourání zbývajících nezbytných míst po frézování | kpl | 1 |  | 0
Místa, která nelze odstranit strojním frézováním
4 | Výšková úprava vpustí a šachet | ks | 10 |  | 0
Výškové vyrovnání k novému povrchu
5 | Osazení vodícího pruhu do betonového lože | m2 | 45 |  | 0
Vč 10% rezervy
6 | Infiltrační prostřik 1kg/m2 před položením nového povrchu | m2 | 1310 |  | 0
Plocha uvažovaná vč. rezervy 5%
7 | Vyrovnávací podkladový asfaltobeton ACO 11 tl.2-3cm | m2 | 1310 |  | 0
Plocha uvažovaná vč. rezervy 5%
8 | Postřik spojovací 0,3kg/m3 | m2 | 1310 |  | 0
Plocha uvažovaná vč. rezervy 5%
9 | Asfaltobeton pro obrusné vrstvy modifikovaný ACO 11S tl.5cm | m2 | 1310 |  | 0
Plocha uvažovaná vč. rezervy 5%
10 | Uložení vyfrézovaného materiálu na skládce vč.dopravy na deponii z místa staveniště | t | 26.3 |  | 0
300x0,05x1,75
0