## SO 01.1 - bilance
Sediment vytěžený, k odvozu - ř.km 3,500: | 543 | m3
Sediment vytěžený, k odvozu - ř.km 3,640: | 9 | m3
Sediment vytěžený, k odvozu - ř.km 3,740: | 752 | m3
| 1304 | m3
kámen k vytřídění do rovnaniny |  |  | 6 | m3
bilance zemin výkop / násyp na stavbě |  |  | 1298 | m3
odvoz sedimentu k uložení na skl. |  |  | 1298 | m3
|  |  | 2336 | t

## SO 01
1121011R | Vybrání dřevní hmoty z plochy | 13.04 | m3
odstranění naplavených kmenů a větví ze sedimentu
příl. D.1. C.4
1142033R | Vybrání odpadu ze sedimentů | 1 | m3
"vybrání odpadu před i během těžení sedimentů (komunální odpad), odhad, viz příloha D.1.1"
997013635 | Poplatek za uložení stavebního odpadu na skládce (skládkovné) komunálního zatříděného do Katalogu odpadů pod kódem 20 03 01 | 1 | t
1712012110 | Odvoz dřevní hmoty na deponii do 30 km
v sortimentech, dl. do 1 m
129253201 | Čištění otevřených koryt vodotečí strojně s přehozením rozpojeného nánosu do 3 m nebo s naložením na dopravní prostředek při šířce původního dna přes 5 m a hloubce koryta do 5 m v hornině třídy těžitelnosti I skupiny 3 |  | m3
odtěžení nánosu a příčné přehození v rámci koryta - nad stál. hladinou
příl. D.1.2.3. D.1.3.3
127751101 | Vykopávky pod vodou strojně na hloubku do 5 m pod projektem stanovenou hladinou vody v horninách třídy těžitelnosti I a II skupiny 1 až 4, průměrné tloušťky projektované vrstvy do 0,50 m do 1 000 m3 |  | m3
odtěžení nánosu a příčné přehození v rámci koryta - pod stál. hladinou
příl. D.1.2.3. D.1.3.3
162206112 | Vodorovné přemístění výkopku bez naložení, avšak se složením zemin schopných zúrodnění, na vzdálenost přes 20 do 50 m
shrnování nánosu ke břehu zdrže, VV, příl. D.1.2.3. D.1.3.3
167151111 | Nakládání, skládání a překládání neulehlého výkopku nebo sypaniny strojně nakládání, množství přes 100 m3, z hornin třídy těžitelnosti I, skupiny 1 až 3
997006512 | Vodorovná doprava suti na skládku s naložením na dopravní prostředek a složením přes 100 m do 1 km |  | t
997006519 | Vodorovná doprava suti na skládku Příplatek k ceně -6512 za každý další i započatý 1 km |  | t
29 příplatků
171201231 | Poplatek za uložení stavebního odpadu na recyklační skládce (skládkovné) zeminy a kamení zatříděného do Katalogu odpadů pod kódem 17 05 04
ZERS Recyklační centrum Kutná HoraNeškaredice 95, 284 01 Kutná Hora
998332011 | Přesun hmot pro úpravy vodních toků a kanály, hráze rybníků apod. dopravní vzdálenost do 500 m

## SO 02
xx | kácení dřevin
| pr. 40 cm | 1 | ks
| Čerpání vody na dopravní výšku do 10 m průměrný přítok do 1000 l/min | 120 | hod
"během opravy tělesa přehrážky, viz příloha D.2.1"
cca 4 týdny 6 hodin denně
985131111 | Očištění ploch stěn, rubu kleneb a podlah tlakovou vodou | 131.33 | m2
řkm 3.500: PŘELIVNÁ PLOCHA PŘEHRÁŽKY, vč. křídel
| 14 | 14
řkm 3.500: NÁVODNÍ LÍC PŘEHRÁŽKY
| 31 | 31
řkm 3.500: PRŮCEZNÉ OTVORY UVNITŘ PŘEHRÁŽKY
| 2*0.50*4*1.20 | 4.8
řkm 3.500: TĚSNÍCÍ ZÁDLAŽBA zavázání na LB, nadjezí
| 3.0*3.54 | 10.62
řkm 3.500: TĚSNÍCÍ ZÁDLAŽBA zavázání na PB, nadjezí
| 1.50*3.0 | 4.5
řkm 3.740: PŘELIVNÁ PLOCHA PŘEHRÁŽKY, bez křídel
| 10.33 | 10.33
řkm 3.740: NÁVODNÍ LÍC PŘEHRÁŽKY
| 34.4 | 34.4
řkm 3.740: PRŮCEZNÉ OTVORY UVNITŘ PŘEHRÁŽKY
| 2*0.50*4*1.30 | 5.2
řkm 3.740: TĚSNÍCÍ ZÁDLAŽBA zavázání na LB, nadjezí
| 2.0*4.12 | 8.24
řkm 3.740: TĚSNÍCÍ ZÁDLAŽBA zavázání na LB, podjezí
| 2.0*4.12 | 8.24
985142211 | Vysekání spojovací hmoty ze spár zdiva včetně vyčištění hloubky spáry přes 40 mm délky spáry na 1 m2 upravované plochy do 6 m |  | m2
938903211 | Dokončovací práce na dosavadních konstrukcích vysekání spár s očištěním zdiva nebo dlažby, s naložením suti na dopravní prostředek nebo s odklizením na hromady do vzdálenosti 50 m při hloubce spáry přes 70 do 120 mm ve zdivu z lomového kamene
985232111 | Hloubkové spárování zdiva hloubky přes 40 do 80 mm aktivovanou maltou délky spáry na 1 m2 upravované plochy do 6 m |  | m2
985233111 | Úprava spár po spárování zdiva kamenného nebo cihelného délky spáry na 1 m2 upravované plochy do 6 m uhlazením |  | m2
997006512 | Vodorovná doprava suti na skládku s naložením na dopravní prostředek a složením přes 100 m do 1 km |  | t
997006519 | Vodorovná doprava suti na skládku Příplatek k ceně -6512 za každý další i započatý 1 km |  | t
29 příplatků
997013601R | Poplatek za uložení stavebního odpadu na skládce (skládkovné) - inertní odpad
998332011 | Přesun hmot pro úpravy vodních toků a kanály, hráze rybníků apod. dopravní vzdálenost do 500 m
230290007R | Jímka z big bagů rozměru 0,9 x 0,9 x 1,0 m |  | m
463211153 | Rovnanina z lomového kamene neupraveného pro podélné i příčné objekty objemu přes 3 m3 z kamene tříděného, s urovnáním líce a vyklínováním spár úlomky kamene hmotnost jednotlivých kamenů přes 200 do 500 kg | 6 | m3
výplň kaverny LB, řkm 3.480
2*5*0.6

## VON.01 - Soupis prací - V...
DSJ Tichá Orlice, Borohrádek, IDVT 10171209, revitalizace mrtvého ramene |  | List obsahuje: |  | 1) Krycí list soupisu | 2) Rekapitulace |  |  | 3) Soupis prací | Zpět na list: | Rekapitulace stavby
[10 empty] | >> skryté sloupce << | [9 empty] | {273ba99e-c7e9-4cdb-be9c-ea7b69c58437}
2
|  | KRYCÍ LIST SOUPISU | [8 empty] | v --- níže se nacházejí doplnkové a pomocné údaje k sestavám --- v | [8 empty] | True
Stavba:
Vedlejší a ostatní náklady
Objekt:
VON.01 - Soupis prací - Vedlejší a ostatní náklady
|  | KSO: |  | 833 15 |  |  | CC-CZ: | 215
|  | Místo: |  |  |  |  | Datum: | 14.09.2017
|  | Zadavatel: |  |  |  |  | IČ:
DIČ:
|  | Uchazeč: |  |  |  |  | IČ:
DIČ:
|  | Projektant: |  |  |  |  | IČ:
DIČ:
Poznámka:
Rozpočtováno v CÚ 2017/II Neomezený dálkový přístup k úvodním částem katalogů ÚRS na http:/www.cs-urs.cz. Ostatní informace položek ÚRS budou součástí soupisu prací.
|  | Cena bez DPH | [5 empty] | 50000
|  |  |  | Základ daně |  |  | Sazba daně | Výše daně
|  | DPH | základní | 50000 |  |  | 21% | 10500
|  |  | snížená | 0 |  |  | 15% | 0
|  | DPH | zákl. přenesená | 0 |  |  | 21% | 0
|  |  | sníž. přenesená | 0 |  |  | 15% | 0
|  |  | nulová | 0 |  |  | 0% | 0
|  | Cena s DPH |  |  | v | CZK |  | 60500
REKAPITULACE ČLENĚNÍ SOUPISU PRACÍ
Stavba:
Vedlejší a ostatní náklady
Objekt:
VON.01 - Soupis prací - Vedlejší a ostatní náklady
| Místo: | [5 empty] | Datum: | 14.09.2017
| Zadavatel: | [5 empty] | Projektant:
Uchazeč:
| Kód dílu - Popis | [6 empty] | Cena celkem [CZK]
| Náklady soupisu celkem | [6 empty] | 50000 | [12 empty] | -1
|  | HSV - Práce a dodávky HSV | [5 empty] | 0
|  | 9 - Ostatní konstrukce a práce-bourání | [5 empty] | 0
|  | OST - Vedlejší a ostatní rozpočtové náklady | [5 empty] | 50000
|  | 01 - Vedlejší rozpočtové náklady | [5 empty] | 50000
|  | 02 - Projektová dokumentace - ostatní náklady | [5 empty] | 0
|  | 03 - Geodetické práce a vytýčení - ostatní náklady | [5 empty] | 0
|  | 09 - Ostatní náklady | [5 empty] | 0
SOUPIS PRACÍ
Stavba:
Vedlejší a ostatní náklady
Objekt:
VON.01 - Soupis prací - Vedlejší a ostatní náklady
| Místo: | [5 empty] | Datum: | 14.09.2017
| Zadavatel: | [5 empty] | Projektant:
Uchazeč:
| PČ | Typ | Kód | Popis | MJ | Množství | J.cena [CZK] | Cena celkem [CZK] | Cenová soustava |  | Poznámka | DPH | J. Nh [h] | Nh celkem [h] | J. hmotnost [t] | Hmotnost celkem [t] | J. suť [t] | Suť Celkem [t]
| Náklady soupisu celkem | [6 empty] | 50000 | [5 empty] | 0 |  | 0 |  | 0 |  | D | -1 | [10 empty] | 50000
|  | D | HSV | Práce a dodávky HSV |  |  |  | 0 | [5 empty] | 0 |  | 0 |  | 0 | 1 | D | 0 |  |  |  | ROZPOCET | [6 empty] | 0
|  | D | 9 | Ostatní konstrukce a práce-bourání |  |  |  | 0 | [5 empty] | 0 |  | 0 |  | 0 | 1 | D | 1 |  |  |  | ROZPOCET | [6 empty] | 0
|  | D | OST | Vedlejší a ostatní rozpočtové náklady |  |  |  | 50000 | [5 empty] | 0 |  | 0 |  | 0 | 4 | D | 0 |  |  |  | ROZPOCET | [6 empty] | 50000
|  | D | 01 | Vedlejší rozpočtové náklady |  |  |  | 50000 | [5 empty] | 0 |  | 0 |  | 0 | 4 | D | 1 |  |  |  | ROZPOCET | [6 empty] | 50000
| 1 | K | 011 | Zajištění kompletního zařízení staveniště a jeho připojení na sítě | soubor | 1 |  | 0 |  |  |  | zákl. přenesená |  | 0 | 0 | 0 | 0 | 0 | 1024 | K | 2 |  |  |  | ROZPOCET | 0 | 0 | 0 | 0 | 0 | 4 | 0 | 1024 | -1272471975
|  | VV | [17 empty] | VV | 2 | 1 | True | 0 | ROZPOCET
|  | VV |  | zajištění ohlášení všech staveb zařízení staveniště | [15 empty] | VV | 2 | 1 | True | 0 | ROZPOCET
|  | VV |  | zajištění oplocení prostoru ZS | [15 empty] | VV | 2 | 1 | True | 0 | ROZPOCET
|  | VV |  | - zajištění následné likvidace všech objektů ZS včetně připojení na sítě | [15 empty] | VV | 2 | 1 | True | 0 | ROZPOCET
|  | VV |  | - zajištění zřízení a odstranění dočasných komunikací, sjezdů a nájezdů pro realizaci stavby | [15 empty] | VV | 2 | 1 | True | 0 | ROZPOCET
|  | VV |  | - zajištění ostrahy stavby a staveniště po dobu realizace stavby | [15 empty] | VV | 2 | 1 | True | 0 | ROZPOCET
|  | VV |  | - zajištění podmínek pro použití přístupových komunikací dotčených stavbou s příslušnými vlastníky či správci a zajištění jejich splnění | [15 empty] | VV | 2 | 1 | True | 0 | ROZPOCET
|  | VV |  | - zřízení čisticích zón před výjezdem z obvodu staveniště | [15 empty] | VV | 2 | 1 | True | 0 | ROZPOCET
|  | VV |  | - provedení takových opatření, aby plochy obvodu staveniště nebyly znečištěny ropnými látkami a jinými podobnými produkty | [15 empty] | VV | 2 | 1 | True | 0 | ROZPOCET
|  | VV |  | - provedení takových opatření, aby nebyly překročeny limity prašnosti a hlučnosti dané obecně závaznou vyhláškou | [15 empty] | VV | 2 | 1 | True | 0 | ROZPOCET
|  | VV |  | - zajištění péče o nepředané objekty a konstrukce stavby, jejich ošetřování a zimní opatření | [15 empty] | VV | 2 | 1 | True | 0 | ROZPOCET
|  | VV |  | - zajištění ochrany veškeré zeleně v prostoru staveniště a v jeho bezprostřední blízkosti pro poškození během realizace stavby | [15 empty] | VV | 2 | 1 | True | 0 | ROZPOCET
|  | VV |  | 1 |  | 1 | [13 empty] | VV | 2 | 2 | True | 1 | ROZPOCET
| 2 | K | 01131 | Zajištění obnovy stávající nezpevněné komunikace | soubor | 1 | 50000 | 50000 |  |  |  | základní | 0 | 0 | 0 | 0 | 0 | 0 | 4 | K | 2 |  |  |  | ROZPOCET | 50000 | 0 | 0 | 0 | 0 | 1 | 50000 | 4 | -730102740
|  | VV |  | "obnova stávající nezpevněné lesní cesty při jejím případném porušení - zasypání výtluků štěrkem, zahutnění" | [15 empty] | VV | 2 | 1 | True | 0 | ROZPOCET
|  | VV |  | "předpokládaná plocha využívané nezpevněné komunikace 600 x 3,0 m" | [15 empty] | VV | 2 | 1 | True | 0 | ROZPOCET
|  | VV |  | "předpokládané poškození do 10% povrchu" | [15 empty] | VV | 2 | 1 | True | 0 | ROZPOCET
|  | VV |  | příl. B., C.2 | [15 empty] | VV | 2 | 1 | True | 0 | ROZPOCET
|  | VV |  | 1 |  | 1 | [13 empty] | VV | 2 | 2 | True | 0 | ROZPOCET
|  | VV |  | Součet |  | 1 | [13 empty] | VV | 2 | 4 | True | 1 | ROZPOCET
| 3 | K | 0110 | Zajištění zřízení sjezdů | soubor | 4 |  | 0 |  |  |  | zákl. přenesená |  | 0 | 0 | 0 | 0 | 0 | 1024 | K | 2 |  |  |  | ROZPOCET | 0 | 0 | 0 | 0 | 0 | 4 | 0 | 1024 | 792520414
|  | VV |  | "umístění přejezdových plechů na místa křížení STL plynovodu s příst. komunikací" | [15 empty] | VV | 2 | 1 | True | 0 | ROZPOCET
|  | VV |  | "zajištění zřízení a odstranění dočasných sjezdů a nájezdů z a do ramene, pro realizaci stavby (cca 2 ks)" | [15 empty] | VV | 2 | 1 | True | 0 | ROZPOCET
|  | VV |  | 4 |  | 1 | [13 empty] | VV | 2 | 2 | True | 1 | ROZPOCET
| 4 | K | 01101 | Položkou jsou myšleny náklady spojené s plněním podmínek majitelů či uživatelů dotčených pozemků, kterými podmínili souhlas se zřízením provizorní komunikace na svém pozemku. Dále položka zahrnuje náklady na zřízení a úpravu provizorních komunikací v nezbytně nutném rozsahu včetně jejich likvidace a uvedení dotčených pozemků do původního stavu. | soubor | 1 |  | 0 |  |  |  | zákl. přenesená |  | 0 | 0 | 0 | 0 | 0 | 1024 | K | 2 |  |  |  | ROZPOCET | 0 | 0 | 0 | 0 | 0 | 4 | 0 | 1024 | -81078088
|  | VV |  | "dočasný manipulační pruh na p.p.č. 388 a 390" | [15 empty] | VV | 2 | 1 | True | 0 | ROZPOCET
|  | VV |  | "uvedení do pův. stavu po dokončení prací" | [15 empty] | VV | 2 | 1 | True | 0 | ROZPOCET
|  | VV |  | "položka zahrnuje požadavky vlastníků a uživatelů pozemků" | [15 empty] | VV | 2 | 1 | True | 0 | ROZPOCET
|  | VV |  | - celková plocha je 934 m2 | [15 empty] | VV | 2 | 1 | True | 0 | ROZPOCET
|  | VV |  | 1 |  | 1 | [13 empty] | VV | 2 | 2 | True | 1 | ROZPOCET
| 8 | K | 01131 | Zajištění obnovy stávající nezpevněné komunikace | soubor | 1 |  | 0 |  |  |  | zákl. přenesená |  | 0 | 0 | 0 | 0 | 0 | 1024 | K | 2 |  |  |  | ROZPOCET | 0 | 0 | 0 | 0 | 0 | 4 | 0 | 1024 | 246446792
|  | VV |  | "obnova stávající nezpevněné komunikace při jejím případném porušení" | [15 empty] | VV | 2 | 1 | True | 0 | ROZPOCET
|  | VV |  | "předpokládaná plocha využívané nezpevněné komunikace 480.0 x 3,0 m" | [15 empty] | VV | 2 | 1 | True | 0 | ROZPOCET
|  | VV |  | "obnova výtluk - štěrkem se zahutněním" | [15 empty] | VV | 2 | 1 | True | 0 | ROZPOCET
|  | VV |  | příl. D.1.1.1 | [15 empty] | VV | 2 | 1 | True | 0 | ROZPOCET
|  | VV |  | 1 |  | 1 | [13 empty] | VV | 2 | 2 | True | 1 | ROZPOCET
| 10 | K | 0114 | Zajištění zřízení a odstranění přejezdu přes řeku | soubor | 1 |  | 0 |  |  |  | zákl. přenesená |  | 0 | 0 | 0 | 0 | 0 | 1024 | K | 2 |  |  |  | ROZPOCET | 0 | 0 | 0 | 0 | 0 | 4 | 0 | 1024 | -1730613973
|  | VV |  | SO 01 - vynechání přejezdu v zaústění ramene pro přesuny k SO 02, vč. trub pro dočas. převádění vody během stavby - předpoklad 2xDN 800 | [15 empty] | VV | 2 | 1 | True | 0 | ROZPOCET
|  | VV |  | D.2.1, B. | [15 empty] | VV | 2 | 1 | True | 0 | ROZPOCET
|  | VV |  | 1 |  | 1 | [13 empty] | VV | 2 | 2 | True | 1 | ROZPOCET
| 11 | K | 0115 | Zřízení a odstranění jímek po dobu stavby (včetně materiálu a jeho likvidace) | soubor | 1 |  | 0 |  |  |  | zákl. přenesená |  | 0 | 0 | 0 | 0 | 0 | 1024 | K | 2 |  |  |  | ROZPOCET | 0 | 0 | 0 | 0 | 0 | 4 | 0 | 1024 | -553082136
|  | VV |  | "jímky po dobu stavby SO 02, včetně čerpání průsakové vody" | [15 empty] | VV | 2 | 1 | True | 0 | ROZPOCET
|  | VV |  | SO 02 - jímka horní z místních zemin, s dotěsněním PP fólií, dl. 25 bm, objem cca 250 m3 | [15 empty] | VV | 2 | 1 | True | 0 | ROZPOCET
|  | VV |  | SO 02 - jímka dolní z místních zemin, s dotěsněním PP fólií, dl. 31 bm, objem cca 210 m3 | [15 empty] | VV | 2 | 1 | True | 0 | ROZPOCET
|  | VV |  | D.2.1, B. | [15 empty] | VV | 2 | 1 | True | 0 | ROZPOCET
|  | VV |  | 1 |  | 1 | [13 empty] | VV | 2 | 2 | True | 1 | ROZPOCET
| 12 | K | DIO01 | Zajištění DIO | soubor | 1 |  | 0 |  |  |  | zákl. přenesená |  | 0 | 0 | 0 | 0 | 0 | 1024 | K | 2 |  |  |  | ROZPOCET | 0 | 0 | 0 | 0 | 0 | 4 | 0 | 1024 | -1375049211
|  | VV |  | "zajištění a projednání DIO" | [15 empty] | VV | 2 | 1 | True | 0 | ROZPOCET
|  | VV |  | - zajištění vydání dopravně inženýrského rozhodnutí | [15 empty] | VV | 2 | 1 | True | 0 | ROZPOCET
|  | VV |  | "zajištění přenosného dopravního značení" | [15 empty] | VV | 2 | 1 | True | 0 | ROZPOCET
|  | VV |  | příl. D.1.1.1 | [15 empty] | VV | 2 | 1 | True | 0 | ROZPOCET
|  | VV |  | 1 |  | 1 | [13 empty] | VV | 2 | 2 | True | 1 | ROZPOCET
|  | D | 02 | Projektová dokumentace - ostatní náklady |  |  |  | 0 | [5 empty] | 0 |  | 0 |  | 0 | 4 | D | 1 |  |  |  | ROZPOCET | [6 empty] | 0
| 13 | K | 0210 | Zhotovitelem vypracovaný Plán opatření pro případ havárie, pro případ úniku závadných látek (např. ropné produkty, cementové výluhy, odpadní vody z těsnících clon, atd.) | kus | 1 |  | 0 |  |  |  | zákl. přenesená |  | 0 | 0 | 0 | 0 | 0 | 8192 | K | 2 |  |  |  | ROZPOCET | 0 | 0 | 0 | 0 | 0 | 4 | 0 | 8192 | -1483895297
| 14 | K | 0221 | Zpracování povodňového plánu stavby dle §71 zákona č. 254/2001 Sb. včetně zajištění schválení příslušnými orgány správy a Povodím Labe, státní podnik | kus | 1 |  | 0 |  |  |  | zákl. přenesená |  | 0 | 0 | 0 | 0 | 0 | 8192 | K | 2 |  |  |  | ROZPOCET | 0 | 0 | 0 | 0 | 0 | 4 | 0 | 8192 | -1195982980
| 15 | K | 023 | Vypracování projektu skutečného provedení díla | soubor | 1 |  | 0 |  |  |  | zákl. přenesená |  | 0 | 0 | 0 | 0 | 0 | 8192 | K | 2 |  |  |  | ROZPOCET | 0 | 0 | 0 | 0 | 0 | 4 | 0 | 8192 | 1387835463
|  | VV |  | 3 paré + 1 x CD, viz příloha B. | [15 empty] | VV | 2 | 1 | True | 0 | ROZPOCET
| 18 | K | 026 | Zpracování realizační dokumentace zhotovitele, dílenských výkresů, technologických předpisů | kus | 1 |  | 0 |  |  |  | zákl. přenesená |  | 0 | 0 | 0 | 0 | 0 | 8192 | K | 2 |  |  |  | ROZPOCET | 0 | 0 | 0 | 0 | 0 | 4 | 0 | 8192 | -1318716845
|  | VV |  | "zpracování a odsouhlasení technol. postupu těžení, vč. rozvahy nakládání s výkopkem" | [15 empty] | VV | 2 | 1 | True | 0 | ROZPOCET
|  | VV |  | vedení evidence nakládání s výkopkem | [15 empty] | VV | 2 | 1 | True | 0 | ROZPOCET
|  | VV |  | prověření aktuální možnosti uložení | [15 empty] | VV | 2 | 1 | True | 0 | ROZPOCET
|  | VV |  | návrh konkrétního technického a cenového řešení nakládání s výkopkem dle podmínek (vč. legislativních) platných v době podání nabídky | [15 empty] | VV | 2 | 1 | True | 0 | ROZPOCET
|  | VV |  | aktualizace vyjádření vlastníků a orgánů DOSS v případě vlastního způsobu nakládání | [15 empty] | VV | 2 | 1 | True | 0 | ROZPOCET
|  | VV |  | příl. D.1.1.1 | [15 empty] | VV | 2 | 1 | True | 0 | ROZPOCET
|  | D | 03 | Geodetické práce a vytýčení - ostatní náklady |  |  |  | 0 | [5 empty] | 0 |  | 0 |  | 0 | 4 | D | 1 |  |  |  | ROZPOCET | [6 empty] | 0
| 20 | K | 031 | Vypracování geodetického zaměření skutečného stavu | kus | 1 |  | 0 |  |  |  | zákl. přenesená |  | 0 | 0 | 0 | 0 | 0 | 262144 | K | 2 |  |  |  | ROZPOCET | 0 | 0 | 0 | 0 | 0 | 4 | 0 | 262144 | -291942203
|  | VV |  | "geodetické zaměření povrchu ramene po těžbě sedimentů, příl. D.1.1.1" | [15 empty] | VV | 2 | 1 | True | 0 | ROZPOCET
|  | VV |  | zaměření ve 2 paré + 1 x CD | [15 empty] | VV | 2 | 1 | True | 0 | ROZPOCET
|  | VV |  | 6949 m2 | [15 empty] | VV | 2 | 1 | True | 0 | ROZPOCET
| 20 | K | 031 | Vypracování geometrického plánu pro zápis staveb do KN | kus | 1 |  | 0 |  |  |  | zákl. přenesená |  | 0 | 0 | 0 | 0 | 0 | 262144 | K | 2 |  |  |  | ROZPOCET | 0 | 0 | 0 | 0 | 0 | 4 | 0 | 262144 | -291942203
|  | VV | [17 empty] | VV | 2 | 1 | True | 0 | ROZPOCET
|  | VV |  | 3 stavby těles přehrážek a stupně | [15 empty] | VV | 2 | 1 | True | 0 | ROZPOCET
|  | VV |  | m2 | [15 empty] | VV | 2 | 1 | True | 0 | ROZPOCET
| 22 | K | 035 | Zajištění veškerých geodetických prací souvisejících s realizací díla | soubor | 1 |  | 0 |  |  |  | zákl. přenesená |  | 0 | 0 | 0 | 0 | 0 | 262144 | K | 2 |  |  |  | ROZPOCET | 0 | 0 | 0 | 0 | 0 | 4 | 0 | 262144 | -1939734288
|  | VV |  | "vytyčení stavby, příl. C.5" | [15 empty] | VV | 2 | 1 | True | 0 | ROZPOCET
|  | VV |  | vč. vytyčení obvodu staveniště pro účely kácení | [15 empty] | VV | 2 | 1 | True | 0 | ROZPOCET
|  | VV |  | "aktuální geodetické zaměření povrchu sedimentů před počátkem těžení, příl. D.1.1.1" | [15 empty] | VV | 2 | 1 | True | 0 | ROZPOCET
|  | VV |  | průběžná měření pro stanovení rozsahu těžby | [15 empty] | VV | 2 | 1 | True | 0 | ROZPOCET
|  | VV |  | 6949 m2 | [15 empty] | VV | 2 | 1 | True | 0 | ROZPOCET
|  | D | 09 | Ostatní náklady |  |  |  | 0 | [5 empty] | 0 |  | 0 |  | 0 | 4 | D | 1 |  |  |  | ROZPOCET | [6 empty] | 0
| 23 | K | 037 | Zajištění písemných souhlasných vyjádření všech dotčených vlastníků a případných uživatelů všech pozemků dotčených stavbou s jejich konečnou úpravou po dokončení prací | soubor | 1 |  | 0 |  |  |  | zákl. přenesená |  | 0 | 0 | 0 | 0 | 0 | 262144 | K | 2 |  |  |  | ROZPOCET | 0 | 0 | 0 | 0 | 0 | 4 | 0 | 262144 | 96643726
|  | VV |  | "4 subjekty, příl. E.2" | [15 empty] | VV | 2 | 1 | True | 0 | ROZPOCET
| 28 | K | 0931 | Provedení pasportizace stávajících nemovitostí (vč. pozemků) a jejich příslušenství, zajištění fotodokumentace stávajícího stavu přístupových komunikací | soubor | 1 |  | 0 |  |  |  | zákl. přenesená |  | 0 | 0 | 0 | 0 | 0 | 262144 | K | 2 |  |  |  | ROZPOCET | 0 | 0 | 0 | 0 | 0 | 4 | 0 | 262144 | 293512868
| 30 | K | 094 | Zajištění vytýčení veškerých podzemních zařízení | kus | 1 |  | 0 |  |  |  | zákl. přenesená |  | 0 | 0 | 0 | 0 | 0 | 262144 | K | 2 |  |  |  | ROZPOCET | 0 | 0 | 0 | 0 | 0 | 4 | 0 | 262144 | -505395578
|  | VV |  | "příl. E.3" | [15 empty] | VV | 2 | 1 | True | 0 | ROZPOCET
| 31 | K | 095 | Zajištění šetření o podzemních sítích vč. zajištění nových vyjádření v případě, že před realizací pozbyly platnosti | soubor | 1 |  | 0 |  |  |  | zákl. přenesená |  | 0 | 0 | 0 | 0 | 0 | 262144 | K | 2 |  |  |  | ROZPOCET | 0 | 0 | 0 | 0 | 0 | 4 | 0 | 262144 | 1743806527
|  | VV |  | "příl. E.3" | [15 empty] | VV | 2 | 1 | True | 0 | ROZPOCET
| 32 | K | 0990 | Zajištění dokladů o předání dřevní hmoty vzniklé smýcením porostů k dalšímu využití | soubor | 1 |  | 0 |  |  |  | zákl. přenesená |  | 0 | 0 | 0 | 0 | 0 | 262144 | K | 2 |  |  |  | ROZPOCET | 0 | 0 | 0 | 0 | 0 | 4 | 0 | 262144 | 34914323
|  | VV |  | "předání dřevní hmoty - PLa a AOPK, v hráni na hranici pozemku. příl. D.3.1" | [15 empty] | VV | 2 | 1 | True | 0 | ROZPOCET
| 35 | K | 09921 | Zajištění biologického dozoru odborně způsobilou osobou | soubor | 1 |  | 0 |  |  |  | zákl. přenesená |  | 0 | 0 | 0 | 0 | 0 | 262144 | K | 2 |  |  |  | ROZPOCET | 0 | 0 | 0 | 0 | 0 | 4 | 0 | 262144 | -639013605
|  | VV |  | "viz příloha B.8., D.1.1.1. E.5" | [15 empty] | VV | 2 | 1 | True | 0 | ROZPOCET
|  | VV |  | "biologický dozor po dobu 9 měsíců, plocha stavby 0.7 ha" | [15 empty] | VV | 2 | 1 | True | 0 | ROZPOCET
|  | VV |  | "zajištění terénního monitoringu staveniště" | [15 empty] | VV | 2 | 1 | True | 0 | ROZPOCET
|  | VV |  | "sledování výskytu ochranářsky významných organismů" | [15 empty] | VV | 2 | 1 | True | 0 | ROZPOCET
|  | VV |  | "zajištění plnění podmínek orgánu ochrany přírody" | [15 empty] | VV | 2 | 1 | True | 0 | ROZPOCET
|  | VV |  | "koordinace prací biologického servisu" | [15 empty] | VV | 2 | 1 | True | 0 | ROZPOCET
|  | VV |  | "zpracování zprávy o výsledcích biologického dozoru" | [15 empty] | VV | 2 | 1 | True | 0 | ROZPOCET
|  | VV |  | 1 |  | 1 | [13 empty] | VV | 2 | 2 | True | 1 | ROZPOCET
| 36 | K | 09922 | Zajištění biologického servisu odborně způsobilou osobou | soubor | 1 |  | 0 |  |  |  | zákl. přenesená |  | 0 | 0 | 0 | 0 | 0 | 262144 | K | 2 |  |  |  | ROZPOCET | 0 | 0 | 0 | 0 | 0 | 4 | 0 | 262144 | 258261728
|  | VV |  | "viz příloha B.8., D.1.1.1. E.5" | [15 empty] | VV | 2 | 1 | True | 0 | ROZPOCET
|  | VV |  | "biologický servis dle postupu výstavby" | [15 empty] | VV | 2 | 1 | True | 0 | ROZPOCET
|  | VV |  | "zajištění opakovaného záchranného odlovu a přesunu živočichů" | [15 empty] | VV | 2 | 1 | True | 0 | ROZPOCET
|  | VV |  | "vedení statistik o transferech živočichů" | [15 empty] | VV | 2 | 1 | True | 0 | ROZPOCET
|  | VV |  | 1 |  | 1 | [13 empty] | VV | 2 | 2 | True | 1 | ROZPOCET
| 40 | K | 09941R | Zajištění laboratorních rozborů sedimentu | soubor | 1 |  | 0 |  |  |  | zákl. přenesená |  | 0 | 0 | 0 | 0 | 0 | 262144 | K | 2 |  |  |  | ROZPOCET | 0 | 0 | 0 | 0 | 0 | 4 | 0 | 262144 | -1582992857
|  | VV |  | "obnovení platnosti rozborů sedimentu před zahájením těžení" | [15 empty] | VV | 2 | 1 | True | 0 | ROZPOCET
|  | VV |  | 1 ks, příl. D.1.1.1 | [15 empty] | VV | 2 | 1 | True | 0 | ROZPOCET
|  | VV |  | 1 |  | 1 | [13 empty] | VV | 2 | 2 | True | 1 | ROZPOCET
| 43 | K | 0996 | Zajištění publicity splněním podmínek "Grafického manuálu povinné publicity, operačního program Životní prostředí" | soubor | 1 |  | 0 |  |  |  | zákl. přenesená |  | 0 | 0 | 0 | 0 | 0 | 262144 | K | 2 |  |  |  | ROZPOCET | 0 | 0 | 0 | 0 | 0 | 4 | 0 | 262144 | 1699372287
|  | VV |  | - specifikace dle podmínek konkrétního dotačního programu: Grafického manuálu povinné publicity, operačního program Životní prostředí 2022 | [15 empty] | VV | 2 | 1 | True | 0 | ROZPOCET
|  | VV |  | ELEKTRONICKÝ PLAKÁT - plakát zveřejnit formou elektronického plakátu | [15 empty] | VV | 2 | 1 | True | 0 | ROZPOCET
|  | VV |  | PLAKÁT A3 - na viditelném a veřejnosti dobře přístupném místě zpravidla do jednoho měsíce od zahájení realizace | [15 empty] | VV | 2 | 1 | True | 0 | ROZPOCET
| 48 | K | 09991 | Zajištění fotodokumentace veškerých konstrukcí, které budou v průběhu výstavby skryty nebo zakryty | soubor | 1 |  | 0 |  |  |  | zákl. přenesená |  | 0 | 0 | 0 | 0 | 0 | 262144 | K | 2 |  |  |  | ROZPOCET | 0 | 0 | 0 | 0 | 0 | 4 | 0 | 262144 | -1755171183
| 49 | K | 099911 | Zajištění vedení průběžné evidence odpadů | soubor | 1 |  | 0 |  |  |  | zákl. přenesená |  | 0 | 0 | 0 | 0 | 0 | 262144 | K | 2 |  |  |  | ROZPOCET | 0 | 0 | 0 | 0 | 0 | 4 | 0 | 262144 | -487133706
|  | VV |  | 1 |  | 1 | [13 empty] | VV | 2 | 2 | True | 1 | ROZPOCET