## List1
Příloha č. 1
Podrobný popis předmětu koupě včetně technické specifikace, výčtu příslušenství a požadavků na servis.
Laboratorní myčka musí obsahovat minimálně následně uvedené součásti a položky,
resp. musí splňovat minimálně následující technické parametry a požadavky na servis:
1) | Laboratorní myčka - 1 ks
Typ zařízení v nabídce:
| POPIS POŽADAVKU | JEDNOTKA | HODNOTA | LIMIT HODNOTY
1.1 | Jednodveřový mycí automat s elektro ohřevem s příkonem | text | označení typu včetně katalogového čísla položky | _
1.2 | Příkon myčky | kW | 10 | maximálně
1.3 | Vnější rozměry přístroje včetně nerezového víka bez podstavce dle bodu 1.31 (výška,šířka,hloubka) | mm | 835, 600, 600 | maximálně
1.4 | Vnější opláštění nerez | text | _ | _
1.5 | Konstrukce z nerezové oceli s tepelnou a zvukovou izolací | text | _ | _
1.6 | Dopředu výklopné celonerezové dveře | text | _ | _
1.7 | Automatické uzamykání dveří | text | _ | _
1.8 | Elektricky blokované dveře během mycího cyklu | text | _ | _
1.9 | Násypka soli umístěná ergonometricky ve dveřích | text | _ | _
1.10 | Bezespárově svařovaný mycí prostor s hladkými švy | text | _ | _
1.11 | Zakrytá topná tělesa mimo mycí prostor | text | _ | _
1.12 | Mycí a dezinfekční automat s mycím prostorem o kapacitě injektorů pro úzkohrdlé laboratorní sklo až do výšky 450 mm (A), resp.pro pipety až do výšky 550 mm (B). | _ | 32 (A), 38 (B) | minimálně
1.13 | Mycí prostor vybavený dvěmi nerezovými mycími rameny | text | _ | _
1.14 | Modulární koncepce vnitřního košového vybavení | text | _ | _
1.15 | Systém s přívodem čerstvé vody do každé fáze programu | text | _ | _
1.16 | Kontroly mycího tlaku a rotace ostřikovacích ramen | text | _ | _
1.17 | Vícekomponentový filtrační systém mycí lázně | text | _ | _
1.18 | Topné čerpadlo s variabilními otáčkami | text | _ | _
1.19 | Integrované či externí čerpadlo na demivodu - možnost připojení netlakové demi vody | text | _ | _
1.20 | Vestavěný dávkovač pro tekutou neutralizační chemii (1 ks) | text | _ | _
1.21 | Vestavěný či externí dávkovač pro tekutou mycí chemii (1 ks) | text | _ | _
1.22 | Kanystr pro tekutou mycí a neutralizační chemii (2 ks) o objemu | l | 5 | minimálně
1.23 | Vestavěný kondenzátor par | text | _ | _
1.24 | Vestavěný změkčovač vody | text | _ | _
1.25 | Vestavěný horkovzdušný sušící agregát o ventilačním výkonu | m3/hod | 60 | minimálně
1.26 | Elektronická, programovatelná řídící jednotka - počet základních programů | _ | 14 | minimálně
1.27 | Mycí a dezinfekční programy s použitím chemie: pH neutrální, enzymatické nebo alkalické | text | _ | _
1.28 | Přednastavené mycí a dezinfekční programy pro laboratorní sklo (např. ORGANICA, ANORGANICA, atd.) | text | _ | _
1.29 | Nerezový dotykový ovládací panel s tlačítky rychlé volby | text | _ | _
1.30 | Možnost dokumentování procesů volitelně pomocí software (s modulem Ethernet) nebo USB řešení/tiskárna (s modulem RS232) | text | _ | _
1.31 | Nerezový podstavec pod mycí automat pro ergonomické vkládání a vyjmutí předmětů | text | _ | _
2) | Příslušenství a mycí koše - celkem pro 1 ks myčky
2.1 | 1x horní koš pro moduly, horní koš se dvěma přípojkami modulů pro uložení až dvou injektorových modulů nebo nástavců, automatické uzavření přípojek, když se nepoužívají | text | označení typu | _
2.2 | 2x modul pro uložení laboratorního skla jako např. Erlenmeyerových baněk, kulatých baněk, laboratorních lahví, odměrných baněk a odměrných válců (25–100ml), 16x injektorová tryska Ø 2,5 × 80mm, 16x injektorová tryska Ø 2,5 × 125mm | text | označení typu | _
2.3 | 1x spodní koš pro moduly, spodní koš se dvěma přípojkami modulů pro uložení až dvou injektorových modulů nebo nástavců, automatické uzavření přípojek, když se nepoužívají | text | označení typu | _
2.4 | 1 x modul pro optimální uložení laboratorního skla, 18 x injektorová tryska ve vzdálenosti 78 mm do šířky, 157 mm do hloubky | text | označení typu | _
2.5 | 1 x modul pro uložení až 38 pipet, 10 pipet o objemu 100 ml, 14 pipet o objemu 25 ml a 14 pipet o objemu 10 ml. | text | označení typu | _
3 | Zařízení musí být nové neobsahující použité nebo repasované díly.
4 | Zaškolení uživatele na místě jako součást instalace.
5 | Záruční opravy provádí firma:
IČO:
telefon: - mail:
Pozáruční opravy provádí firma:
IČO:
telefon: - mail:
Vysvětlivky k vyplnění tabulky:
1) U řádků s uvedenou hodnotou a jednotkou ve sloupci D a E se do sloupce G uvede číselná hodnota pro nabízené zařízení doložitelná firemní dokumentací.
2) U řádků s poznámkou "text" ve sloupci D se do sloupce G slovně uvede splnění/nesplnění technické podmínky (např. ano/ne), resp. slovní popis technického řešení či typové označení nabízeného zařízení či příslušenství.