## použitá BEV
TECHNICKÁ SPECIFIKACE – POUŽITÉ OSOBNÍ VOZIDLO NA ELEKTRICKY POHON – REFERENTSKÉ VOZIDLO BEV PRO ROK 2025 |  |  |  | ANO | požadováno | zážehový | manuální
Parametr | Požadavek zadavatele (žluté buňky vyplní zadavatel) | Nabídka dodavatele (žluté buňky vyplní dodavatel) |  | NE | – | vznětový | automatická
|  | Splnění požadavku dodavatelem | Popis naplnění požadavku
Tovární značka | Tovární značka | – | doplní dodavatel
Obchodní označení modelu | Obchodní označení modelu (včetně výbavového stupně) | – | doplní dodavatel
Stáří vozidla od 1. registrace | max. 36 měsíců | dodavatel vyplní "ANO/NE" | doplní dodavatel
Skutečný nájezd vozidla | max. 35 000 km | dodavatel vyplní "ANO/NE" | doplní dodavatel
Výkon [kW] | min. 80 | dodavatel vyplní "ANO/NE" | doplní dodavatel
Točivý moment [Nm] | min. 130 | dodavatel vyplní "ANO/NE" | doplní dodavatel
ZÁKLADNÍ VLASTNOSTI VOZU
Počet dveří | 4 - 5 | dodavatel vyplní "ANO/NE" | doplní dodavatel
Počet míst k sezení | min. 4 | dodavatel vyplní "ANO/NE" | doplní dodavatel
Dojezd nového vozu dle WLTP | min. 300 km
SoH baterie | minimálně 90% (dodavatel doloží reportem) | dodavatel vyplní "ANO/NE" | doplní dodavatel
AC nabíjení | min. třífázová AC (3x16A) palubní nabíječka 11kW | dodavatel vyplní "ANO/NE" | doplní dodavatel
DC nabíjení pří využití max. nabíjecího výkonu, které umožňuje vozidlo | min. doba nabíhení z 10% na 80% kapacity baterie 45 min., dodavatel může uvést údaj z www.ev-database.org | dodavatel vyplní "ANO/NE" | doplní dodavatel
ROZMĚRY
Rozvor (mm) dle technické dokumentace vozidla | min. 2450 | dodavatel vyplní "ANO/NE" | doplní dodavatel
Základní objem zavazadlového prostoru měřený metodou VDA V210 v dm³ | min. 260 | dodavatel vyplní "ANO/NE" | doplní dodavatel
BEZPEČNOST
Airbagy | minimálně airbag řidiče a spolujezdce, boční airbagy vpředu | dodavatel vyplní "ANO/NE" | doplní dodavatel
VÝBAVA A FUNKČNOST
Klimatizace | manuální nebo automatická | dodavatel vyplní "ANO/NE" | doplní dodavatel
Centrální zamykání min. dálkové | ANO | dodavatel vyplní "ANO/NE" | doplní dodavatel
Okna | elektrické stahování oken minimálně předních dveří | dodavatel vyplní "ANO/NE" | doplní dodavatel
Zadní stěrač s ostřikovačem (vyjma případů provedení karoserie AA - sedan) | ANO | dodavatel vyplní "ANO/NE" | doplní dodavatel - typ karoserie
Audiosystém | originální z výroby a integrovaný v palubní desce | dodavatel vyplní "ANO/NE" | –
Handsfree sada | handsfree - bluetooth, handsfree jako jedna z funkcí integrovaného autorádia (vestavěné společně s rádiem) | dodavatel vyplní "ANO/NE" | –
USB port [k nabíjení, případně propojení se systémem vozu] | min. 1 | dodavatel vyplní "ANO/NE" | doplní dodavatel
Volant | výškově nastavitelný | dodavatel vyplní "ANO/NE" | –
Přední sedadla | výškově nastavitelné sedadlo řidiče | dodavatel vyplní "ANO/NE" | –
Vnější zpětná zrcátka | elektricky ovládaná | dodavatel vyplní "ANO/NE" | –
Vyhřívaná vnější zpětná zrcátka | ANO | dodavatel vyplní "ANO/NE" | –
Povinná výbava | ANO | dodavatel vyplní "ANO/NE" | –
ZÁRUKY
Záruka na jakost vozidla | na vozidlo se musí vztahovat platná tovární záruka na baterií a elektrický pohon | dodavatel vyplní "ANO/NE" | doplní dodavatel